## Лок.См.Расч.Баз.-Инд.Методом
Жилой дом по адресу: Томская область, Асиновский район, г. Асино, ул. 9 мая, 60
СОГЛАСОВАНО: |  |  |  |  | (наименование стройки) | [7 empty] | УТВЕРЖДАЮ:
ЛОКАЛЬНЫЙ СМЕТНЫЙ РАСЧЕТ № 02-01-02
(локальная смета)
Заземление и молниезащита
(наименование работ и затрат, наименование объекта)
Основание: 14-12/14-МЗ
Сметная стоимость |  | 127860.7865 |  |  | руб.
Средства на оплату труда |  |  | 14021 |  | руб.
Составлен(а) в текущих ценах по состоянию на 2 кв. 2014 года
руб.
№ пп | Шифр и номер позиции и норматива | Наименование работ и затрат, единица измерения | Коли- чество | Стоимость единицы (в базисном уровне цен с учетом всех коэффициентов к позиции) |  |  | Индекс | Общая стоимость (в текущем уровне цен) |  |  |  | Затраты труда рабочих, чел.-ч, не занятых обсл.машин
|  |  |  | всего | экспл.маш. | материалы |  | всего | основная зарплата | экспл.маш. | материалы | на единицу | всего
|  |  |  | осн.зарплата | в т.ч. з/пл. |  |  |  |  | в т.ч. з/пл.
1 | 2 | 3 | 4 | 5 | 6 | 7 | 8 | 9 | 10 | 11 | 12 | 13 | 14
Раздел 1. Заземление и молниезащита
1 | ФЕРм08-02-472-08 | Проводник заземляющий открыто по строительным основаниям: из круглой стали диаметром 8 мм 100 м 5661 руб. НР 95%*0,85 от ФОТ (7011 руб.) 3646 руб.СП 65%*0,8 от ФОТ (7011 руб.) | 2,4 (80+160)/100 | 1022,26 188,94 | 53,83 1,49 | 779.49 | 54.195 Заземляющие проводники: ОЗП=15,34; ЭМ=7,56; ЗПМ=15,34; МАТ=2,72 | 13021 | 6956 | 977 55 | 5088.51 | 20,1 0,11 | 48,24 0,26 | НР 95%*0,85 от ФОТ | СП 65%*0,8 от ФОТ | 5661 | 3646 |  | Проводник заземляющий открыто по строительным основаниям: из круглой стали диаметром 8 мм | 100 м | 7011
2 | ФЕРм08-02-472-06 | Проводник заземляющий открыто по строительным основаниям: из полосовой стали сечением 100 мм2 100 м 3142 руб. НР 95%*0,85 от ФОТ (3891 руб.) 2023 руб.СП 65%*0,8 от ФОТ (3891 руб.) | 1,4 140/100 | 1301,19 178,6 | 73,19 2,57 | 1049.4 | 54.195 Заземляющие проводники: ОЗП=15,34; ЭМ=7,56; ЗПМ=15,34; МАТ=2,72 | 8606 | 3836 | 775 55 | 3996.12 | 19 0,19 | 26,6 0,27 | НР 95%*0,85 от ФОТ | СП 65%*0,8 от ФОТ | 3142 | 2023 |  | Проводник заземляющий открыто по строительным основаниям: из полосовой стали сечением 100 мм2 | 100 м | 3891
3 | ФЕРм08-02-471-04 | Заземлитель вертикальный из круглой стали диаметром: 16 мм 10 шт. 791 руб. НР 95%*0,85 от ФОТ (979 руб.) 509 руб.СП 65%*0,8 от ФОТ (979 руб.) | 0,8 8/10 | 581,47 77,93 | 54,45 1,89 | 449.09 | 54.194 Заземлители: ОЗП=15,34; ЭМ=7,87; ЗПМ=15,34; МАТ=3,42 | 2528 | 956 | 343 23 | 1228.71 | 8,29 0,14 | 6,63 0,11 | НР 95%*0,85 от ФОТ | СП 65%*0,8 от ФОТ | 791 | 509 |  | Заземлитель вертикальный из круглой стали диаметром: 16 мм | 10 шт. | 979
4 | Прайс-лист DKC | ZANDZ Комплект заземления универсальный (30м) 20050/1,18/4,48 шт. | 1 | 3792.75 |  | 3792.75 | материалы; МАТ=4,48 | 16992 |  |  | 16991.52 | [7 empty] | ZANDZ Комплект заземления универсальный (30м) 20050/1,18/4,48 | шт. | 0
5 | Прайс-лист DKC | Угловой коньковый зажим ND2202 118,05/1,18/4,48 шт. | 80 | 22.33 |  | 22.33 | материалы; МАТ=4,48 | 8003 |  |  | 8003.07 | [7 empty] | Угловой коньковый зажим ND2202 118,05/1,18/4,48 | шт. | 0
6 | Прайс-лист DKC | Антикоррозионная лента NA1001 1057,73/1,18/4,48 шт. | 1 | 200.09 |  | 200.09 | материалы; МАТ=4,48 | 896 |  |  | 896.4 | [7 empty] | Антикоррозионная лента NA1001 1057,73/1,18/4,48 | шт. | 0
7 | Прайс-лист DKC | Универсальный зажим NG3103 114,31/1,18/4,48 шт. | 20 | 21.62 |  | 21.62 | материалы; МАТ=4,48 | 1937 |  |  | 1937.15 | [7 empty] | Универсальный зажим NG3103 114,31/1,18/4,48 | шт. | 0
8 | Прайс-лист DKC | Фасадный держатель ND2305 273,2/1,18/4,48 шт. | 160 | 51.68 |  | 51.68 | материалы; МАТ=4,48 | 37045 |  |  | 37044.22 | [7 empty] | Фасадный держатель ND2305 273,2/1,18/4,48 | шт. | 0
9 | Прайс-лист DKC | Узел крепления проводника УКП-5 410/1,18/4,48 шт. | 8 | 77.56 |  | 77.56 | материалы; МАТ=4,48 | 2780 |  |  | 2779.75 | [7 empty] | Узел крепления проводника УКП-5 410/1,18/4,48 | шт. | 0
10 | Прайс-лист DKC | Соединитель круглого проводника NG3202 350,7/1,18/4,48 шт. | 50 | 66.34 |  | 66.34 | материалы; МАТ=4,48 | 14860 |  |  | 14860.16 | [7 empty] | Соединитель круглого проводника NG3202 350,7/1,18/4,48 | шт. | 0
Итого прямые затраты по разделу в текущих ценах | [7 empty] | 106668 | 11748 | 2095 133 | 92825 |  | 81,47 0,64
Накладные расходы | [7 empty] | 9594
В том числе, справочно:
95%*0,85 ФОТ (от 11881) (Поз. 1-3) | [7 empty] | 9594
Сметная прибыль | [7 empty] | 6178
В том числе, справочно:
65%*0,8 ФОТ (от 11881) (Поз. 1-3) | [7 empty] | 6178
Итоги по разделу 1 Заземление и молниезащита :
Электромонтажные работы на других объектах | [7 empty] | 39927 |  |  |  |  | 81,47 0,64
Материалы для монтажных работ | [7 empty] | 82513
Итого | [7 empty] | 122440 |  |  |  |  | 81,47 0,64
В том числе:
Материалы | [7 empty] | 92825
Машины и механизмы | [7 empty] | 2095
ФОТ | [7 empty] | 11881
Накладные расходы | [7 empty] | 9594
Сметная прибыль | [7 empty] | 6178
Итого по разделу 1 Заземление и молниезащита | [7 empty] | 122440 |  |  |  |  | 81,47 0,64
Раздел 2. Общестроительные работы
11 | ФЕР27-03-008-04 | Разборка покрытий и оснований: асфальтобетонных 100 м3 конструкций 392 руб. НР 142%*(0,9*0,85) от ФОТ (361 руб.) 233 руб.СП 95%*(0,8*0,85) от ФОТ (361 руб.) | 0,012 1,2/100 | 5786,87 1494,14 | 4292,73 464,51 |  | 26.31 Разборка покрытий и оснований: асфальтобетонных: ОЗП=15,34; ЭМ=7,58; ЗПМ=15,34 | 666 | 275 | 391 86 |  | 179,8 45,63 | 2,16 0,55 | НР 142%*(0,9*0,85) от ФОТ | СП 95%*(0,8*0,85) от ФОТ | 392 | 233 |  | Разборка покрытий и оснований: асфальтобетонных | 100 м3 конструкций | 361
12 | ФССЦпг01-01-01-041 ПЗ=1,25 ОЗП=1,25 ЭМ=1,25 ЗПМ=1,25 МАТ=1,25 | Погрузочные работы при автомобильных перевозках: мусора строительного с погрузкой вручную 1 т груза КОЭФ. К ПОЗИЦИИ: п.1.1.9 ОП Прил.1. Поясной коэффициент: Удмуртская Республика, Республика Марий Эл, Республика Дагестан (за исключением указанных ниже горных районов), Хабаровский край, Томская и Амурская области (кроме районов, приравненных к районам Крайнего Севера) ПЗ=1,25 (ОЗП=1,25; ЭМ=1,25; ЗПМ=1,25; МАТ=1,25) | 2.88 | 53,73 53,73 |  |  | Мусор строительный, вручную: погрузка: ОЗП=9,62 | 1488 | 1488 |  |  |  |  | НР 0% от ФОТ | СП 0% от ФОТ |  |  | КОЭФ. К ПОЗИЦИИ: п.1.1.9 ОП Прил.1. Поясной коэффициент: Удмуртская Республика, Республика Марий Эл, Республика Дагестан (за исключением указанных ниже горных районов), Хабаровский край, Томская и Амурская области (кроме районов, приравненных к районам Крайнего Севера) ПЗ=1,25 (ОЗП=1,25; ЭМ=1,25; ЗПМ=1,25; МАТ=1,25) | Погрузочные работы при автомобильных перевозках: мусора строительного с погрузкой вручную | 1 т груза | 1488
13 | ФССЦпг03-21-01-010 ПЗ=1,25 ОЗП=1,25 ЭМ=1,25 ЗПМ=1,25 МАТ=1,25 | Перевозка грузов автомобилями-самосвалами грузоподъемностью 10 т, работающих вне карьера, на расстояние: до 10 км I класс груза 1 т груза КОЭФ. К ПОЗИЦИИ: 15 Поясные коэффициенты к сметным ценам на перевозку грузов автомобильным транспортом: Республика Дагестан (за исключением указанных ниже горных районов), Республика Марий Эл, Удмуртская Республика, Хабаровский край, Амурская и Томская области (за исключением местностей, приравненных к районам Крайнего Севера) ПЗ=1,25 (ОЗП=1,25; ЭМ=1,25; ЗПМ=1,25; МАТ=1,25) | 2.88 | 14.28 | 14.28 |  | Перевозка грузов автомобилями-самосвалами грузоподъемностью 10 т, работающих вне карьера, на расстояние: до 10 км.: I класс груза; ЭМ=8,12 | 334 |  | 334 |  |  |  | НР 0% от ФОТ | СП 0% от ФОТ |  |  | КОЭФ. К ПОЗИЦИИ: 15 Поясные коэффициенты к сметным ценам на перевозку грузов автомобильным транспортом: Республика Дагестан (за исключением указанных ниже горных районов), Республика Марий Эл, Удмуртская Республика, Хабаровский край, Амурская и Томская области (за исключением местностей, приравненных к районам Крайнего Севера) ПЗ=1,25 (ОЗП=1,25; ЭМ=1,25; ЗПМ=1,25; МАТ=1,25) | Перевозка грузов автомобилями-самосвалами грузоподъемностью 10 т, работающих вне карьера, на расстояние: до 10 км I класс груза | 1 т груза | 0
14 | ФЕР27-06-020-01 | Устройство покрытия толщиной 4 см из горячих асфальтобетонных смесей плотных мелкозернистых типа АБВ, плотность каменных материалов: 2,5-2,9 т/м3 1000 м2 покрытия 316 руб. НР 142%*(0,9*0,85) от ФОТ (291 руб.) 188 руб.СП 95%*(0,8*0,85) от ФОТ (291 руб.) | 0,03 30/1000 | 46666,3 368,45 | 2386,22 262,54 | 43911.63 | 26.114 Устройство покрытий из горячих асфальтобетонных смесей: ОЗП=15,34; ЭМ=9,54; ЗПМ=15,34; МАТ=5,96 | 8704 | 170 | 683 121 | 7851.4 | 38,3 19,08 | 1,15 0,57 | НР 142%*(0,9*0,85) от ФОТ | СП 95%*(0,8*0,85) от ФОТ | 316 | 188 |  | Устройство покрытия толщиной 4 см из горячих асфальтобетонных смесей плотных мелкозернистых типа АБВ, плотность каменных материалов: 2,5-2,9 т/м3 | 1000 м2 покрытия | 291
Итого прямые затраты по разделу в текущих ценах | [7 empty] | 11192 | 1933 | 1408 207 | 7851 |  | 3,31 1,12
Накладные расходы | [7 empty] | 708
В том числе, справочно:
142%*(0,9*0,85) ФОТ (от 652) (Поз. 11, 14) | [7 empty] | 708
Сметная прибыль | [7 empty] | 421
В том числе, справочно:
95%*(0,8*0,85) ФОТ (от 652) (Поз. 11, 14) | [7 empty] | 421
Итоги по разделу 2 Общестроительные работы :
Автомобильные дороги | [7 empty] | 10499 |  |  |  |  | 3,31 1,12
Погрузо-разгрузочные работы | [7 empty] | 1488
Перевозка грузов автотранспортом | [7 empty] | 334
Итого | [7 empty] | 12321 |  |  |  |  | 3,31 1,12
В том числе:
Материалы | [7 empty] | 7851
Машины и механизмы | [7 empty] | 1408
ФОТ | [7 empty] | 2140
Накладные расходы | [7 empty] | 708
Сметная прибыль | [7 empty] | 421
Итого по разделу 2 Общестроительные работы | [7 empty] | 12321 |  |  |  |  | 3,31 1,12
Итого прямые затраты по смете в текущих ценах | [7 empty] | 117860 | 13681 | 3503 340 | 100676 |  | 84,78 1,76
Накладные расходы | [7 empty] | 10302
В том числе, справочно:
95%*0,85 ФОТ (от 11881) (Поз. 1-3) | [7 empty] | 9594
142%*(0,9*0,85) ФОТ (от 652) (Поз. 11, 14) | [7 empty] | 708
Сметная прибыль | [7 empty] | 6599
В том числе, справочно:
65%*0,8 ФОТ (от 11881) (Поз. 1-3) | [7 empty] | 6178
95%*(0,8*0,85) ФОТ (от 652) (Поз. 11, 14) | [7 empty] | 421
Итоги по смете:
Итого Строительные работы | [7 empty] | 12321 |  |  |  |  | 3,31 1,12
Итого Монтажные работы | [7 empty] | 122440 |  |  |  |  | 81,47 0,64
Итого | [7 empty] | 134761 |  |  |  |  | 84,78 1,76
В том числе:
Материалы | [7 empty] | 100676
Машины и механизмы | [7 empty] | 3503
ФОТ | [7 empty] | 14021
Накладные расходы | [7 empty] | 10302
Сметная прибыль | [7 empty] | 6599
ВСЕГО по смете | [7 empty] | 134761 |  |  |  |  | 84,78 1,76
Понижающий коэффициент 0.804064965 | [7 empty] | 108356.5987
НДС 18% | [7 empty] | 19504.1878
ВСЕГО по смете | [7 empty] | 127860.7865
|  | Составил:_____________________ |  |  | Проверил:____________________
Note on A19: <Номер позиции по смете>
Note on B19: <Обоснование (код) позиции> ПЗ=<К-т к позиции на прямые затраты> ОЗП=<К-т к позиции на основную з/п> ЭМ=<К-т к позиции на эксплуатацию машин> ЗПМ=<К-т к позиции на з/п машинистов> МАТ=<К-т к позиции на материалы> ТЗ=<К-т к позиции на трудозатраты рабочих> ТЗМ=<К-т к позиции на трудозатраты механизаторов> <Примечание>
Note on C19: =INDIRECT("AF"&ROW())&Char(10)&INDIRECT("AG"&ROW())&IF(INDIRECT("AE"&ROW())="", "", Char(10)&INDIRECT("AE"&ROW()))&IF(INDIRECT("AC"&ROW())="", "", Char(10)&INDIRECT("AC"&ROW())&" руб. "&INDIRECT("AA"&ROW())&" ("&INDIRECT("AI"&ROW())&" руб.)")&IF(INDIRECT("AD"&ROW())="", "", Char(10)&INDIRECT("AD"&ROW())&" руб."&INDIRECT("AB"&ROW())&" ("&INDIRECT("AI"&ROW())&" руб.)")&Char(10)&Char(10)<Пустой идентификатор>
Note on D19: <Количество всего (физ. объем) по позиции> <Формула расчета физ. объема>
Note on M19: <ТЗ по позиции на единицу> <ТЗМ по позиции на единицу>
Note on J19: <Общая стоимость ОЗП по позиции для БИМ до начисления НР и СП>
Note on K19: <Общая стоимость ЭММ по позиции для БИМ до начисления НР и СП> <Общая стоимость ЗПМ по позиции для БИМ до начисления НР и СП>
Note on A73: <Текстовая часть (итоги)>
Note on I73: <Прямые затраты (итоги)>
Note on J73: <З/п основных рабочих (итоги)>
Note on K73: <Эксплуатация машин (итоги)> <З/п машинистов (итоги)>
Note on H19: <Наименование индекса к позиции>: ОЗП=<Индекс к позиции на ОЗП>; ЭМ=<Индекс к позиции на ЭМ>; ЗПМ=<Индекс к позиции на ЗПМ>; МАТ=<Индекс к позиции на МАТ> <Дополнительные начисления к индексу>
Note on I19: <Общая стоимость ПЗ по позиции для БИМ до начисления НР и СП>
Note on N19: <ТЗ по позиции всего> <ТЗМ по позиции всего>
Note on F4: <Индекс/ЛН локальной сметы>
Note on E19: <ПЗ по позиции на единицу в базисных ценах с учетом всех к-тов> <ОЗП по позиции на единицу в базисных ценах с учетом всех к-тов>
Note on F19: <ЭММ по позиции на единицу в базисных ценах с учетом всех к-тов> <ЗПМ по позиции на единицу в базисных ценах с учетом всех к-тов>
Note on G19: <МАТ по позиции на единицу в базисных ценах с учетом всех к-тов>
Note on L19: =IF(<Количество всего (физ. объем) по позиции>*<МАТ по позиции на единицу в базисных ценах с учетом всех к-тов>=0," ",TEXT(,ROUND((<Количество всего (физ. объем) по позиции>*<МАТ по позиции на единицу в базисных ценах с учетом всех к-тов>*<Индекс к позиции на МАТ>),2)))
Note on L73: <Материалы (итоги)>
Note on N73: <Трудозатраты основных рабочих (итоги)> <Трудозатраты машинистов (итоги)>
Note on D7: <Наименование локальной сметы>, <Наименование объекта>
Note on D12: <Итого ФОТ>
Note on C11: <Итого по расчету>
Note on AA19: <Строка задания НР для БИМ>
Note on AB19: <Строка задания СП для БИМ>
Note on AC19: <Сумма НР по позиции для БИМ>
Note on AD19: <Сумма СП по позиции для БИМ>
Note on AE19: <Обоснование коэффициентов>
Note on AF19: <Наименование (текстовая часть) расценки>
Note on AG19: <Ед. измерения по расценке>
Note on AH19: <Формула расчета стоимости единицы>
Note on AI19: =<Общая стоимость ОЗП по позиции для БИМ до начисления НР и СП>+<Общая стоимость ЗПМ по позиции для БИМ до начисления НР и СП>
Note on A4: <подпись 240 значение> <подпись 240 атрибут 800 значение> ИНН/КПП <подпись 240 атрибут 830 значение>/<подпись 240 атрибут 840 значение>
Note on I4: <подпись 230 значение> <подпись 230 атрибут 800 значение> ИНН/КПП <подпись 230 атрибут 830 значение>/<подпись 230 атрибут 840 значение>
Note on F1: <Наименование стройки>
Note on A10: <Основание>
Note on C97: ______________<Составил>
Note on F97: ______________<Проверил>