## Лок.См.Расч.Баз.-Инд.Методом
Капитальный ремонт многоквартирного дома по адресу г.Томск ул.Алтайская 93
СОГЛАСОВАНО: |  |  |  |  | (наименование стройки) |  |  |  |  | УТВЕРЖДАЮ:
Подрядчик | [9 empty] | Заказчик
ЛОКАЛЬНЫЙ СМЕТНЫЙ РАСЧЕТ № 02-01-02
(локальная смета)
Антиобледенение
(наименование работ и затрат, наименование объекта)
Основание: 13-14/13-ИОС1.СО
Сметная стоимость |  | 367490.94 |  |  | руб. |  |  |  |  | Проведена проверка достоверности определения сметной стоимости
Средства на оплату труда |  |  | 41318 |  | руб.
Составлен(а) в текущих ценах по состоянию на 1 кв. 2015 года
№ пп | Шифр и номер позиции и норматива | Наименование работ и затрат, единица измерения | Коли- чество | Стоимость единицы (в базисном уровне цен) |  |  | Индекс | Общая стоимость (в текущем уровне цен) |  |  |  | Затраты труда рабочих, чел.-ч, не занятых обсл.машин
|  |  |  | всего | экспл.маш. | материалы (оборуд.) |  | всего | основная зарплата | экспл.маш. | материалы (оборуд.) | на единицу | всего
|  |  |  | осн.зарплата | в т.ч. з/пл. |  |  |  |  | в т.ч. з/пл.
1 | 2 | 3 | 4 | 5 | 6 | 7 | 8 | 9 | 10 | 11 | 12 | 13 | 14
Раздел 1. Монтажные работы
1 | ФЕРм08-03-573-04 ------------------------- Приказ Минстроя РФ от 30.01.14 №31/пр | Шкаф (пульт) управления навесной, высота, ширина и глубина: до 600х600х350 мм, 1 шт. НР 95%*0,85 от ФОТ СП 65%*0,8 от ФОТ | 1 | 68,25 23,51 | 41,74 3,16 | 3 | 54.496 Шкаф (пульт) управления навесной: ОЗП=16,08; ЭМ=7,59; ЗПМ=16,08; МАТ=4,12 | 707 | 378 | 317 51 | 12.36 | 2,37 0,29 | 2,37 0,29
2 | ФЕРм08-03-575-01 ------------------------- Приказ Минстроя РФ от 30.01.14 №31/пр | Прибор или аппарат, 1 шт. НР 95%*0,85 от ФОТ СП 65%*0,8 от ФОТ | 4 | 11,51 11,11 |  | 0,4 | 54.498 Прибор или аппарат: ОЗП=16,08; МАТ=5,78 | 724 | 715 |  | 9.25 | 1.12 | 4.48
3 | ФЕРм08-03-575-01 ------------------------- Приказ Минстроя РФ от 30.01.14 №31/пр | Прибор или аппарат, 1 шт. НР 95%*0,85 от ФОТ СП 65%*0,8 от ФОТ | 1 | 11,51 11,11 |  | 0,4 | 54.498 Прибор или аппарат: ОЗП=16,08; МАТ=5,78 | 181 | 179 |  | 2.31 | 1.12 | 1.12
4 | ФЕРм11-03-001-01 ------------------------- Приказ Минстроя РФ от 30.01.14 №31/пр | Приборы, устанавливаемые на металлоконструкциях, щитах и пультах, масса: до 5 кг, 1 шт. НР 80%*0,85 от ФОТ СП 60%*0,8 от ФОТ | 1 | 6,25 5,16 |  | 1,09 | 57.22 Приборы, устанавливаемые на металлоконструкциях, щитах и пультах: ОЗП=16,08; МАТ=2,86 | 86 | 83 |  | 3.12 | 0.52 | 0.52
5 | ФЕРм08-02-146-01 ------------------------- Приказ Минстроя РФ от 30.01.14 №31/пр | Кабель до 35 кВ с креплением накладными скобами, масса 1 м кабеля: до 0,5 кг, 100 м кабеля НР 95%*0,85 от ФОТ СП 65%*0,8 от ФОТ | 9,4 940/100 | 760,3 113,13 | 585,4 52,79 | 61,77 | 54.133 Кабели до 35 кв с креплением накладными скобами: ОЗП=16,08; ЭМ=7,62; ЗПМ=16,08; МАТ=4,62 | 61713 | 17100 | 41931 7979 | 2682.55 | 11,76 3,91 | 110,54 36,75
6 | ФЕРм08-02-413-13 ------------------------- Приказ Минстроя РФ от 30.01.14 №31/пр | Провод, количество проводов в резинобитумной трубке: до 6, сечение провода до 6 мм2, 100 м трубок НР 95%*0,85 от ФОТ СП 65%*0,8 от ФОТ | 3,5 350/100 | 400,26 253,42 | 77,64 4,73 | 69,2 | 54.317 Провод в резинобитумных трубках: ОЗП=16,08; ЭМ=9,16; ЗПМ=16,08; МАТ=4,09 | 17742 | 14262 | 2489 266 | 990.6 | 26,96 0,35 | 94,36 1,23
7 | ФЕРм08-02-413-14 ------------------------- Приказ Минстроя РФ от 30.01.14 №31/пр | Провод, количество проводов в резинобитумной трубке: до 6, сечение провода до 16 мм2, 100 м трубок НР 95%*0,85 от ФОТ СП 65%*0,8 от ФОТ | 0,05 5/100 | 576,89 371,49 | 128,66 7,83 | 76,74 | 54.317 Провод в резинобитумных трубках: ОЗП=16,08; ЭМ=9,16; ЗПМ=16,08; МАТ=4,09 | 373 | 299 | 59 6 | 15.69 | 39,52 0,58 | 1,98 0,03
Раздел 2. Оборудование
8 | ФССЦ-509-5743 ------------------------- Приказ Минстроя РФ от 30.01.14 №31/пр | Щиты распределительные навесные ЩРН-36, размер корпуса 480х300х125 мм, шт. | 1 | 313.7 |  | 313,7 | Щиты распределительные навесные ЩРН-36, размер корпуса 480x300x125 мм; МАТ=3,205 | 1005
9 | ТССЦо-604-0005-00006 | Контактор КМИ-22510, 25А, 220В 487,49/3,81, шт | 1 | 127.95 |  | 127,95 | Оборудование; МАТ=3,81 | 487
10 | ТССЦо-604-0001-00060 | Выключатель автоматический дифференциальный АД-12 2Р 10-40А ИЭК 495,46/3,81, шт | 4 | 130.04 |  | 130,04 | Оборудование; МАТ=3,81 | 1982
11 | Прайс-лист | Измеритель терморегулятор системы антиобледенение двухканальный ОВЕН 2ТРМ-Н.У.2Р 2360/1,18/3,81, шт | 1 | 524.93 |  | 524,93 | Оборудование; МАТ=3,81 | 2000
Раздел 3. Материалы
12 | Прайс-лист | Кабель нагревательный RGS 40-2 CR 40 136/1,18/5,16, м | 940 | 22.34 |  | 22,34 | Материалы; МАТ=5,16 | 108354 |  |  | 108357.94
13 | Прайс-лист | Лента ALU NICOBAND 7,5смХ10м 540/1,18/5,16, рул. | 50 | 88.69 |  | 88,69 | Материалы; МАТ=5,16 | 22882 |  |  | 22882.02
14 | ФССЦ-103-2403 ------------------------- Приказ Минстроя РФ от 30.01.14 №31/пр | Трубы гибкие гофрированные из самозатухающего ПВХ-пластиката легкого типа диаметром 32 мм, м | 355 | 3.46 |  | 3,46 | Трубы гибкие гофрированные из самозатухающего ПВХ-пластиката легкого типа диаметром 32 мм; МАТ=2,708 | 3326 |  |  | 3326.24
15 | ФССЦ-501-8458 ------------------------- Приказ Минстроя РФ от 30.01.14 №31/пр | Кабель силовой с медными жилами с поливинилхлоридной изоляцией и оболочкой, не распространяющий горение марки ВВГнг, напряжением 0,66 кВ, с числом жил - 5 и сечением 4 мм2, 1000 м | 0,35 350/1000 | 12673.36 |  | 12673,36 | Кабель силовой с медными жилами с поливинилхлоридной изоляцией и оболочкой, не распространяющий горение марки ВВГнг, напряжением 0,66 кВ с числом жил - 5 и сечением 4 мм2; МАТ=6,314 | 28007 |  |  | 28006.86
16 | ФССЦ-501-8460 ------------------------- Приказ Минстроя РФ от 30.01.14 №31/пр | Кабель силовой с медными жилами с поливинилхлоридной изоляцией и оболочкой, не распространяющий горение марки ВВГнг, напряжением 0,66 кВ, с числом жил - 5 и сечением 10 мм2, 1000 м | 0,005 5/1000 | 30607.73 |  | 30607,73 | Кабель силовой с медными жилами с поливинилхлоридной изоляцией и оболочкой, не распространяющий горение марки ВВГнг, напряжением 0,66 кВ с числом жил - 5 и сечением 10 мм2; МАТ=6,026 | 922 |  |  | 922.21
Итого прямые затраты по смете в текущих ценах | [7 empty] | 250491 | 33016 | 44796 8302 | 167205 |  | 215,37 38,3
Накладные расходы | [7 empty] | 33353
В том числе, справочно:
80%*0,85 ФОТ (от 83) (Поз. 4) | [7 empty] | 56
95%*0,85 ФОТ (от 41235) (Поз. 1-3, 5-7) | [7 empty] | 33297
Сметная прибыль | [7 empty] | 21482
В том числе, справочно:
60%*0,8 ФОТ (от 83) (Поз. 4) | [7 empty] | 40
65%*0,8 ФОТ (от 41235) (Поз. 1-3, 5-7) | [7 empty] | 21442
Итоги по смете:
Итого Строительные работы | [7 empty] | 131236
Итого Монтажные работы | [7 empty] | 168616 |  |  |  |  | 215,37 38,3
Итого Оборудование | [7 empty] | 5474
Итого | [7 empty] | 305326 |  |  |  |  | 215,37 38,3
В том числе:
Материалы | [7 empty] | 167205
Машины и механизмы | [7 empty] | 44796
ФОТ | [7 empty] | 41318
Оборудование | [7 empty] | 5474
Накладные расходы | [7 empty] | 33353
Сметная прибыль | [7 empty] | 21482
ВСЕГО по смете | [7 empty] | 305326 |  |  |  |  | 215,37 38,3
| Непредвиденные затраты - 2% | [6 empty] | 6107
| Итого | [6 empty] | 311433
| НДС 18% | [6 empty] | 56057.94
| Итого | [6 empty] | 367490.94
|  | Составил:_______________ |  |  | Проверил:____________________________
Note on A19: <Номер позиции по смете>
Note on B19: <Обоснование (код) позиции> <Примечание> ------------------------- <Комментарии из базы данных к расценке>
Note on C19: <Наименование (текстовая часть) расценки>, <Ед. измерения по расценке> <Обоснование коэффициентов> <Формула расчета стоимости единицы> <Строка задания НР для БИМ> <Строка задания СП для БИМ> <Пустой идентификатор> ------------------------------------------ <Примечание>
Note on D19: <Количество всего (физ. объем) по позиции> <Формула расчета физ. объема>
Note on M19: <ТЗ по позиции на единицу> <ТЗМ по позиции на единицу>
Note on C67: ______________<Составил>
Note on F67: ______________<Проверил>
Note on J19: <Общая стоимость ОЗП по позиции для БИМ до начисления НР и СП>
Note on K19: <Общая стоимость ЭММ по позиции для БИМ до начисления НР и СП> <Общая стоимость ЗПМ по позиции для БИМ до начисления НР и СП>
Note on A39: <Текстовая часть (итоги)>
Note on I39: <Прямые затраты (итоги)>
Note on J39: <З/п основных рабочих (итоги)>
Note on K39: <Эксплуатация машин (итоги)> <З/п машинистов (итоги)>
Note on H19: <Наименование индекса к позиции>: ОЗП=<Индекс к позиции на ОЗП>; ЭМ=<Индекс к позиции на ЭМ>; ЗПМ=<Индекс к позиции на ЗПМ>; МАТ=<Индекс к позиции на МАТ> <Дополнительные начисления к индексу>
Note on I19: <Общая стоимость ПЗ по позиции для БИМ до начисления НР и СП>
Note on N19: <ТЗ по позиции всего> <ТЗМ по позиции всего>
Note on F1: <Наименование стройки>
Note on F4: <Индекс/ЛН локальной сметы>
Note on E19: <ПЗ по позиции на единицу в базисных ценах> <ОЗП по позиции на единицу в базисных ценах>
Note on F19: <ЭММ по позиции на единицу в базисных ценах> <ЗПМ по позиции на единицу в базисных ценах>
Note on G19: <МАТ по позиции на единицу в базисных ценах><Оборудование на единицу в базисных ценах> <Формула базисной цены единицы>
Note on L19: =IF(<Количество всего (физ. объем) по позиции>*<МАТ по позиции на единицу в базисных ценах с учетом всех к-тов>=0," ",TEXT(,ROUND((<Количество всего (физ. объем) по позиции>*<МАТ по позиции на единицу в базисных ценах с учетом всех к-тов>*<Индекс к позиции на МАТ>),2)))
Note on L39: <Материалы (итоги)>
Note on N39: <Трудозатраты основных рабочих (итоги)> <Трудозатраты машинистов (итоги)>
Note on D7: <Наименование локальной сметы>, <Наименование объекта>
Note on D12: <Итого ФОТ>
Note on A10: <Основание>
Note on C11: <Итого по расчету>