## Лок.См.Расч.Баз.-Инд.Методом
Капитальный ремонт многоквартирного дома по адресу г.Томск ул.Алтайская 93
СОГЛАСОВАНО: |  |  |  |  | (наименование стройки) |  |  |  |  | УТВЕРЖДАЮ:
Подрядчик | [9 empty] | Заказчик
ЛОКАЛЬНЫЙ СМЕТНЫЙ РАСЧЕТ № 02-01-03
(локальная смета)
Молниезащита
(наименование работ и затрат, наименование объекта)
Основание:
Сметная стоимость |  | 163601.1 |  |  | руб. |  |  |  |  | Проведена проверка достоверности определения сметной стоимости
Средства на оплату труда |  |  | 15271 |  | руб.
Составлен(а) в текущих ценах по состоянию на 1 кв. 2015 года
№ пп | Шифр и номер позиции и норматива | Наименование работ и затрат, единица измерения | Коли- чество | Стоимость единицы (в базисном уровне цен) |  |  | Индекс | Общая стоимость (в текущем уровне цен) |  |  |  | Затраты труда рабочих, чел.-ч, не занятых обсл.машин
|  |  |  | всего | экспл.маш. | материалы (оборуд.) |  | всего | основная зарплата | экспл.маш. | материалы (оборуд.) | на единицу | всего
|  |  |  | осн.зарплата | в т.ч. з/пл. |  |  |  |  | в т.ч. з/пл.
1 | 2 | 3 | 4 | 5 | 6 | 7 | 8 | 9 | 10 | 11 | 12 | 13 | 14
Раздел 1. Молниезащита
1 | ФЕРм08-02-472-08 ------------------------- Приказ Минстроя РФ от 30.01.14 №31/пр | Проводник заземляющий открыто по строительным основаниям: из круглой стали диаметром 8 мм, 100 м НР 95%*0,85 от ФОТ СП 65%*0,8 от ФОТ | 4,24 424/100 | 541,57 188,94 | 51,62 1,49 | 301,01 | 54.347 Проводник заземляющий открыто по строительным основаниям: ОЗП=16,08; ЭМ=7,82; ЗПМ=16,08; МАТ=3,17 | 18639 | 12882 | 1712 102 | 4045.82 | 20,1 0,11 | 85,22 0,47
2 | ФССЦ-101-1616 ------------------------- Приказ Минстроя РФ от 30.01.14 №31/пр | Сталь круглая углеродистая обыкновенного качества марки ВСт3пс5-1 диаметром 10 мм, т | 0,261184 (0,616*424)/1000 | 5230.01 |  | 5230,01 | Сталь углеродистая обыкновенного качества, марка стали ВСт3пс5-1, круглая диаметром 10 мм; МАТ=4,851 | 6626 |  |  | 6626.44
3 | ФЕРм08-02-471-03 ------------------------- Приказ Минстроя РФ от 30.01.14 №31/пр | Заземлитель вертикальный из круглой стали диаметром: 12 мм, 10 шт. НР 95%*0,85 от ФОТ СП 65%*0,8 от ФОТ | 1,8 18/10 | 140,19 77,93 | 38,32 1,08 | 23,94 | 54.344 Заземлители: ОЗП=16,08; ЭМ=8,13; ЗПМ=16,08; МАТ=3,52 | 2968 | 2256 | 561 31 | 151.68 | 8,29 0,08 | 14,92 0,14
4 | ФССЦ-101-1617 ------------------------- Приказ Минстроя РФ от 30.01.14 №31/пр | Сталь круглая углеродистая обыкновенного качества марки ВСт3пс5-1 диаметром 12 мм, т | 0,015984 (0,888*18)/1000 | 5230.01 |  | 5230,01 | Сталь углеродистая обыкновенного качества, марка стали ВСт3пс5-1, круглая диаметром 12 мм; МАТ=4,74 | 396 |  |  | 396.25
5 | Прайс-лист DKC | ZANDZ Комплект заземления универсальный (30м) 20050/1,18/5,16, шт. | 2 | 3292.93 |  | 3292,93 | Материалы; МАТ=5,16 | 33983 |  |  | 33983.04
6 | Прайс-лист DKC | Угловой коньковый зажим ND2202 118,05/1,18/5,16, шт. | 200 | 19.39 |  | 19,39 | Материалы; МАТ=5,16 | 20010 |  |  | 20010.48
7 | Прайс-лист DKC | Держатель прутка на водостоке ND 2309 134,85/1,18/5,16, шт. | 160 | 22.15 |  | 22,15 | Материалы; МАТ=5,16 | 18286 |  |  | 18287.04
8 | Прайс-лист DKC | Универсальный зажим NG3103 114,31/1,18/5,16, шт. | 100 | 18.77 |  | 18,77 | Материалы; МАТ=5,16 | 9685 |  |  | 9685.32
9 | Прайс-лист DKC | Антикоррозионная лента NA1001 1057,73/1,18/5,16, шт. | 3 | 173.72 |  | 173,72 | Материалы; МАТ=5,16 | 2689 |  |  | 2689.19
10 | Прайс-лист DKC | Держатель прутка на водостоке с болтом ND2308 174,96/1,18/5,16, шт. | 16 | 28.73 |  | 28,73 | Материалы; МАТ=5,16 | 2372 |  |  | 2371.95
Итого прямые затраты по смете в текущих ценах | [7 empty] | 115654 | 15138 | 2273 133 | 98243 |  | 100,14 0,61
Накладные расходы | [7 empty] | 12331
В том числе, справочно:
95%*0,85 ФОТ (от 15271) (Поз. 1-4) | [7 empty] | 12331
Сметная прибыль | [7 empty] | 7941
В том числе, справочно:
65%*0,8 ФОТ (от 15271) (Поз. 1-4) | [7 empty] | 7941
Итоги по смете:
Итого Строительные работы | [7 empty] | 87025
Итого Монтажные работы | [7 empty] | 48901 |  |  |  |  | 100,14 0,61
Итого | [7 empty] | 135926 |  |  |  |  | 100,14 0,61
В том числе:
Материалы | [7 empty] | 98243
Машины и механизмы | [7 empty] | 2273
ФОТ | [7 empty] | 15271
Накладные расходы | [7 empty] | 12331
Сметная прибыль | [7 empty] | 7941
ВСЕГО по смете | [7 empty] | 135926 |  |  |  |  | 100,14 0,61
| Непредвиденные затраты - 2% | [6 empty] | 2719
| Итого | [6 empty] | 138645
| НДС 18% | [6 empty] | 24956.1
| Итого | [6 empty] | 163601.1
|  | Составил:________________ |  |  | Проверил:____________________________
Note on A19: <Номер позиции по смете>
Note on B19: <Обоснование (код) позиции> <Примечание> ------------------------- <Комментарии из базы данных к расценке>
Note on C19: <Наименование (текстовая часть) расценки>, <Ед. измерения по расценке> <Обоснование коэффициентов> <Формула расчета стоимости единицы> <Строка задания НР для БИМ> <Строка задания СП для БИМ> <Пустой идентификатор> ------------------------------------------ <Примечание>
Note on D19: <Количество всего (физ. объем) по позиции> <Формула расчета физ. объема>
Note on M19: <ТЗ по позиции на единицу> <ТЗМ по позиции на единицу>
Note on C55: ______________<Составил>
Note on F55: ______________<Проверил>
Note on J19: <Общая стоимость ОЗП по позиции для БИМ до начисления НР и СП>
Note on K19: <Общая стоимость ЭММ по позиции для БИМ до начисления НР и СП> <Общая стоимость ЗПМ по позиции для БИМ до начисления НР и СП>
Note on A31: <Текстовая часть (итоги)>
Note on I31: <Прямые затраты (итоги)>
Note on J31: <З/п основных рабочих (итоги)>
Note on K31: <Эксплуатация машин (итоги)> <З/п машинистов (итоги)>
Note on H19: <Наименование индекса к позиции>: ОЗП=<Индекс к позиции на ОЗП>; ЭМ=<Индекс к позиции на ЭМ>; ЗПМ=<Индекс к позиции на ЗПМ>; МАТ=<Индекс к позиции на МАТ> <Дополнительные начисления к индексу>
Note on I19: <Общая стоимость ПЗ по позиции для БИМ до начисления НР и СП>
Note on N19: <ТЗ по позиции всего> <ТЗМ по позиции всего>
Note on F1: <Наименование стройки>
Note on F4: <Индекс/ЛН локальной сметы>
Note on E19: <ПЗ по позиции на единицу в базисных ценах> <ОЗП по позиции на единицу в базисных ценах>
Note on F19: <ЭММ по позиции на единицу в базисных ценах> <ЗПМ по позиции на единицу в базисных ценах>
Note on G19: <МАТ по позиции на единицу в базисных ценах><Оборудование на единицу в базисных ценах> <Формула базисной цены единицы>
Note on L19: =IF(<Количество всего (физ. объем) по позиции>*<МАТ по позиции на единицу в базисных ценах с учетом всех к-тов>=0," ",TEXT(,ROUND((<Количество всего (физ. объем) по позиции>*<МАТ по позиции на единицу в базисных ценах с учетом всех к-тов>*<Индекс к позиции на МАТ>),2)))
Note on L31: <Материалы (итоги)>
Note on N31: <Трудозатраты основных рабочих (итоги)> <Трудозатраты машинистов (итоги)>
Note on D7: <Наименование локальной сметы>, <Наименование объекта>
Note on D12: <Итого ФОТ>
Note on A10: <Основание>
Note on C11: <Итого по расчету>