## Лок.См.Расч.Баз.-Инд.Методом
Объект: 03-15 Капильный ремонт многоквартирного дома по адресу: Томская область ,Томский район п. Рассвет, дом № 19
СОГЛАСОВАНО: |  |  |  |  | (наименование стройки) |  |  |  |  | УТВЕРЖДАЮ:
Подрядчик | [9 empty] | Заказчик
ЛОКАЛЬНЫЙ СМЕТНЫЙ РАСЧЕТ № 02-01-02
(локальная смета)
на Вентиляция
(наименование работ и затрат, наименование объекта)
Сметная стоимость |  | 171816.26 |  |  | руб. |  |  |  |  | Проведена проверка достоверности определения сметной стоимости
Средства на оплату труда |  |  | 32240 |  | руб.
Составлен(а) в текущих ценах по состоянию на ___1_ кв. 2015 __ года
№ пп | Шифр и номер позиции и норматива | Наименование работ и затрат, единица измерения | Коли- чество | Стоимость единицы (в базисном уровне цен с учетом всех коэффициентов к позиции) |  |  | Индекс | Общая стоимость (в текущем уровне цен) |  |  |  | Затраты труда рабочих, чел.-ч, не занятых обсл.машин
|  |  |  | всего | экспл.маш. | материалы |  | всего | основная зарплата | экспл.маш. | материалы | на единицу | всего
|  |  |  | осн.зарплата | в т.ч. з/пл. |  |  |  |  | в т.ч. з/пл.
1 | 2 | 3 | 4 | 5 | 6 | 7 | 8 | 9 | 10 | 11 | 12 | 13 | 14
Раздел 1. Работы по устройству вентиляции
система ВЕ1
1 | ФЕРр53-16-1 -------------------- Приказ Минстроя РФ от 30.01.14 №31/пр | Ремонт кирпичной кладки стен отдельными местами// каналов дл.6,36м и сеч.380х530 h, 1 м3 кладки НР 73%=86%*0,85 от ФОТ СП 56%=70%*0,8 от ФОТ | 1.28 | 1149,58 283,83 | 29,59 5,81 | 836.16 | 78.31 Ремонт кирпичной кладки стен отдельными местами: ОЗП=16,08; ЭМ=9,89; ЗПМ=16,08; МАТ=4,4 | 10921 | 5837 | 376 113 | 4708 | 35,39 0,43 | 45,3 0,55
2 | ФЕР20-01-001-18 -------------------- Приказ Минстроя РФ от 30.01.14 №31/пр | Прокладка воздуховодов из листовой, оцинкованной стали и алюминия класса Н (нормальные) толщиной : 1,0 мм, диаметром 500 мм, 100 м2 поверхности воздуховодов КОЭФ. К ПОЗИЦИИ: При ремонте и реконструкции зданий и сооружений работы, аналогичные технологическим процессам в новом строительстве ОЗП=1,15; ЭМ=1,25 к расх.; ЗПМ=1,25; ТЗ=1,15; ТЗМ=1,25 НР 98%=128%*(0.9*0,85) от ФОТ СП 56%=83%*(0.85*0,8) от ФОТ | 0,055 5,5/100 | 1288,44 812,92 | 137,58 4,73 | 337.94 | 20.1. Прокладка воздуховодов из листовой, оцинкованной стали и алюминия: ОЗП=16,08; ЭМ=9,54; ЗПМ=16,08; МАТ=4,16 | 875 | 724 | 76 | 75 | 93,01 0,35 | 5,12 0,02
3 | ФССЦ-301-1798 -------------------- Приказ Минстроя РФ от 30.01.14 №31/пр | Воздуховоды из оцинкованной стали толщиной 1,0 мм, диаметром до 1000 мм, м2 | 5.5 | 102.06 |  | 102.06 | Воздуховоды из оцинкованной стали толщиной 1,0 мм, диаметром до 1000 мм; МАТ=5,211 | 2923 |  |  | 2923
4 | ФЕР20-02-009-06 -------------------- Приказ Минстроя РФ от 30.01.14 №31/пр | Установка зонтов над шахтами из листовой стали круглого сечения диаметром: 500 мм, 1 зонт КОЭФ. К ПОЗИЦИИ: При ремонте и реконструкции зданий и сооружений работы, аналогичные технологическим процессам в новом строительстве ОЗП=1,15; ЭМ=1,25 к расх.; ЗПМ=1,25; ТЗ=1,15; ТЗМ=1,25 НР 98%=128%*(0.9*0,85) от ФОТ СП 56%=83%*(0.85*0,8) от ФОТ | 1 | 16,57 10,56 | 2.74 | 3.27 | 20.25 Установка зонтов над шахтами из листовой и оцинкованной стали: ОЗП=16,08; ЭМ=6,83; ЗПМ=16,08; МАТ=5,87 | 215 | 177 | 20 | 18 | 1.15 | 1.15
5 | ФССЦ-301-0282 -------------------- Приказ Минстроя РФ от 30.01.14 №31/пр | Зонты вентиляционных систем из листовой оцинкованной стали, круглые, диаметром шахты 500 мм, шт. | 1 | 202.7 |  | 202.7 | Зонты вентиляционных систем из листовой оцинкованной стали, круглые, диаметром шахты 500 мм; МАТ=3,846 | 781 |  |  | 781
6 | ФЕР26-01-036-02 -------------------- Приказ Минстроя РФ от 30.01.14 №31/пр | Изоляция изделиями из волокнистых и зернистых материалов с креплением на клее и дюбелями холодных поверхностей: внутренних стен и перегородок, 100 м2 поверхности КОЭФ. К ПОЗИЦИИ: При ремонте и реконструкции зданий и сооружений работы, аналогичные технологическим процессам в новом строительстве ОЗП=1,15; ЭМ=1,25 к расх.; ЗПМ=1,25; ТЗ=1,15; ТЗМ=1,25 НР 77%=100%*(0.9*0,85) от ФОТ СП 48%=70%*(0.85*0,8) от ФОТ | 0,1723 17,23/100 | 186,56 132,28 | 10,83 0,51 | 43.45 | 25.41 Изоляция изделиями из волокнистых и зернистых материалов с креплением на клее и дюбелями холодных поверхностей: внутренних стен и перегородок: ОЗП=16,08; ЭМ=8,86; ЗПМ=16,08; МАТ=1,86 | 401 | 370 | 18 | 13 | 16,05 0,04 | 2,77 0,01
7 | 104-9100-91013 | плиты полужесткие минераловатные для утепления кирпичных каналов ПТЭ125 толщ.100мм//Ц.3820,34:5,16=740,38), М3 | 1,723 17,23*0,10 | 740.38 |  | 740.38 | на мат; МАТ=5,16 | 6584 |  |  | 6584
8 | ФССЦ-101-2797 -------------------- Приказ Минстроя РФ от 30.01.14 №31/пр | Дюбель распорный с металлическим стержнем 10х150 мм, 10 шт. | 8,6 86/10 | 6.62 |  | 6.62 | Дюбель распорный с металлическим стержнем: 10х150 мм; МАТ=10,361 | 591 |  |  | 591
9 | ФЕР26-01-055-02 -------------------- Приказ Минстроя РФ от 30.01.14 №31/пр | Установка пароизоляционного слоя из: пленки полиэтиленовой (без стекловолокнистых материалов)//ОТРАЖАЮЩАЯ ПАРОГИДРО/ИЗОЛЯЦИЯ ИЗ ИЗОСПАНА FD, 100 м2 поверхности покрытия изоляции КОЭФ. К ПОЗИЦИИ: При ремонте и реконструкции зданий и сооружений работы, аналогичные технологическим процессам в новом строительстве ОЗП=1,15; ЭМ=1,25 к расх.; ЗПМ=1,25; ТЗ=1,15; ТЗМ=1,25 НР 77%=100%*(0.9*0,85) от ФОТ СП 48%=70%*(0.85*0,8) от ФОТ | 0,205 20,5/100 | 171,58 144,34 | 27.24 |  | 25.74 Установка пароизоляционного слоя из пленки полиэтиленовой: ОЗП=16,08; ЭМ=10,06; ЗПМ=16,08; МАТ=1,64 | 532 | 482 | 50 |  | 16.51 | 3.38
10 | прайс лист | Отражающая гидро-пароизоляция ИЗОСПАН FD(ц.29 руб/м2:1,18:5,16=4,76), м2 | 23,575 20,5*1,15 | 4.76 |  | 4.76 | на мат; МАТ=5,16 | 578 |  |  | 578
11 | прайс лист | Лента для заделки швов самоклеющаяся алюминиевая(ц.97за упак.в 50м/(97:50=1,94 :1,18:5,16=0,32 за м), м | 205 | 0.32 |  | 0.32 | на мат; МАТ=5,16 | 341 |  |  | 341
12 | ФЕР26-01-036-02 прим -------------------- Приказ Минстроя РФ от 30.01.14 №31/пр | Изоляция изделиями из волокнистых и зернистых материалов с креплением на клее и дюбелями холодных поверхностей: внутренних стен и перегородок/толщ.150мм //металлическая шахта/из ПТЭ-125, 100 м2 поверхности КОЭФ. К ПОЗИЦИИ: При ремонте и реконструкции зданий и сооружений работы, аналогичные технологическим процессам в новом строительстве ОЗП=1,15; ЭМ=1,25 к расх.; ЗПМ=1,25; ТЗ=1,15; ТЗМ=1,25 НР 77%=100%*(0.9*0,85) от ФОТ СП 48%=70%*(0.85*0,8) от ФОТ -------------------- прим | 0,056 5,6/100 | 186,56 132,28 | 10,83 0,51 | 43.45 | 25.41 Изоляция изделиями из волокнистых и зернистых материалов с креплением на клее и дюбелями холодных поверхностей: внутренних стен и перегородок: ОЗП=16,08; ЭМ=8,86; ЗПМ=16,08; МАТ=1,86 | 126 | 113 | 9 | 4 | 16,05 0,04 | 0.9
13 | 104-9100-91013 | плиты полужесткие минераловатные для утепления металлическая шахта толщ.150мм/ПТЭ125//Ц.3820,34:5,16=740,38), М3 | 0,84 5,6*0,15 | 740.38 |  | 740.38 | на мат; МАТ=5,16 | 3210 |  |  | 3210
14 | ФЕР13-03-002-04 -------------------- Приказ Минстроя РФ от 30.01.14 №31/пр | Огрунтовка металлических поверхностей за один раз: грунтовкой ГФ-021(зонта и трубу), 100 м2 окрашиваемой поверхности КОЭФ. К ПОЗИЦИИ: При ремонте и реконструкции зданий и сооружений работы, аналогичные технологическим процессам в новом строительстве ОЗП=1,15; ЭМ=1,25 к расх.; ЗПМ=1,25; ТЗ=1,15; ТЗМ=1,25 НР 69%=90%*(0.9*0,85) от ФОТ СП 48%=70%*(0.85*0,8) от ФОТ | 0,065 6,5/100 | 279,54 65,03 | 11,79 0,13 | 202.72 | 13.39. Огрунтовка металлических поверхностей за один раз: грунтовкой ГФ-021: ОЗП=16,08; ЭМ=10,39; ЗПМ=16,08; МАТ=4,17 | 128 | 64 | 10 | 54 | 6,11 0,01 | 0.4
15 | ФЕР13-03-004-23 -------------------- Приказ Минстроя РФ от 30.01.14 №31/пр | Окраска металлических огрунтованных поверхностей: краской БТ-177 серебристой, 100 м2 окрашиваемой поверхности КОЭФ. К ПОЗИЦИИ: При ремонте и реконструкции зданий и сооружений работы, аналогичные технологическим процессам в новом строительстве ОЗП=1,15; ЭМ=1,25 к расх.; ЗПМ=1,25; ТЗ=1,15; ТЗМ=1,25 НР 69%=90%*(0.9*0,85) от ФОТ СП 48%=70%*(0.85*0,8) от ФОТ | 0,065 6,5/100 | 246,08 30,04 | 15,26 0,13 | 200.78 | 13.97 Окраска металлических огрунтованных поверхностей: краской БТ-177 серебристой: ОЗП=16,08; ЭМ=10,42; ЗПМ=16,08; МАТ=4,57 | 101 | 32 | 10 | 59 | 3,31 0,01 | 0.22
16 | ФЕР26-01-049-02 -------------------- Приказ Минстроя РФ от 30.01.14 №31/пр | Покрытие поверхности изоляции трубопроводов: сталью оцинкованной, 100 м2 поверхности покрытия изоляции КОЭФ. К ПОЗИЦИИ: При ремонте и реконструкции зданий и сооружений работы, аналогичные технологическим процессам в новом строительстве ОЗП=1,15; ЭМ=1,25 к расх.; ЗПМ=1,25; ТЗ=1,15; ТЗМ=1,25 НР 77%=100%*(0.9*0,85) от ФОТ СП 48%=70%*(0.85*0,8) от ФОТ | 0,09 9/100 | 15600,6 1666,99 | 1211.33 | 12722.28 | 25.63 Покрытие поверхности изоляции трубопроводов: сталью оцинкованной: ОЗП=16,08; ЭМ=7,41; ЗПМ=16,08; МАТ=4,05 | 7857 | 2412 | 808 | 4637 | 170.8 | 15.37
система ВЕ2
17 | ФЕРр53-16-1 -------------------- Приказ Минстроя РФ от 30.01.14 №31/пр | Ремонт кирпичной кладки стен отдельными местами// каналов дл.4,1м и сеч.380х530 h, 1 м3 кладки НР 73%=86%*0,85 от ФОТ СП 56%=70%*0,8 от ФОТ | 0.8 | 1149,58 283,83 | 29,59 5,81 | 836.16 | 78.31 Ремонт кирпичной кладки стен отдельными местами: ОЗП=16,08; ЭМ=9,89; ЗПМ=16,08; МАТ=4,4 | 6831 | 3650 | 237 80 | 2944 | 35,39 0,43 | 28,31 0,34
18 | ФЕР20-01-001-18 -------------------- Приказ Минстроя РФ от 30.01.14 №31/пр | Прокладка воздуховодов из листовой, оцинкованной стали и алюминия класса Н (нормальные) толщиной : 1,0 мм, диаметром 400 мм, 100 м2 поверхности воздуховодов КОЭФ. К ПОЗИЦИИ: При ремонте и реконструкции зданий и сооружений работы, аналогичные технологическим процессам в новом строительстве ОЗП=1,15; ЭМ=1,25 к расх.; ЗПМ=1,25; ТЗ=1,15; ТЗМ=1,25 НР 98%=128%*(0.9*0,85) от ФОТ СП 56%=83%*(0.85*0,8) от ФОТ | 0,046 4,6/100 | 1288,44 812,92 | 137,58 4,73 | 337.94 | 20.1. Прокладка воздуховодов из листовой, оцинкованной стали и алюминия: ОЗП=16,08; ЭМ=9,54; ЗПМ=16,08; МАТ=4,16 | 719 | 595 | 57 | 67 | 93,01 0,35 | 4,28 0,02
19 | ФССЦ-301-1798 -------------------- Приказ Минстроя РФ от 30.01.14 №31/пр | Воздуховоды из оцинкованной стали толщиной 1,0 мм, диаметром до 1000 мм, м2 | 4.6 | 102.06 |  | 102.06 | Воздуховоды из оцинкованной стали толщиной 1,0 мм, диаметром до 1000 мм; МАТ=5,211 | 2444 |  |  | 2444
20 | ФЕР26-01-036-02 -------------------- Приказ Минстроя РФ от 30.01.14 №31/пр | Изоляция изделиями из волокнистых и зернистых материалов с креплением на клее и дюбелями холодных поверхностей: внутренних стен и перегородок/для утепления кирпичных каналов, 100 м2 поверхности КОЭФ. К ПОЗИЦИИ: При ремонте и реконструкции зданий и сооружений работы, аналогичные технологическим процессам в новом строительстве ОЗП=1,15; ЭМ=1,25 к расх.; ЗПМ=1,25; ТЗ=1,15; ТЗМ=1,25 НР 77%=100%*(0.9*0,85) от ФОТ СП 48%=70%*(0.85*0,8) от ФОТ | 0,101 10,1/100 | 186,56 132,28 | 10,83 0,51 | 43.45 | 25.41 Изоляция изделиями из волокнистых и зернистых материалов с креплением на клее и дюбелями холодных поверхностей: внутренних стен и перегородок: ОЗП=16,08; ЭМ=8,86; ЗПМ=16,08; МАТ=1,86 | 227 | 209 | 9 | 9 | 16,05 0,04 | 1.62
21 | ФССЦ-101-2797 -------------------- Приказ Минстроя РФ от 30.01.14 №31/пр | Дюбель распорный с металлическим стержнем 10х150 мм, 10 шт. | 5,1 51/10 | 6.62 |  | 6.62 | Дюбель распорный с металлическим стержнем: 10х150 мм; МАТ=10,361 | 352 |  |  | 352
22 | 104-9100-91013 | плиты полужесткие минераловатные для утепления кирпичных каналов ПТЭ125 толщ.100мм//Ц.3820,34:5,16=740,38), М3 | 1,01 10,1*0,10 | 740.38 |  | 740.38 | на мат; МАТ=5,16 | 3860 |  |  | 3860
23 | ФЕР26-01-055-02 -------------------- Приказ Минстроя РФ от 30.01.14 №31/пр | Установка пароизоляционного слоя из: пленки полиэтиленовой (без стекловолокнистых материалов), 100 м2 поверхности покрытия изоляции КОЭФ. К ПОЗИЦИИ: При ремонте и реконструкции зданий и сооружений работы, аналогичные технологическим процессам в новом строительстве ОЗП=1,15; ЭМ=1,25 к расх.; ЗПМ=1,25; ТЗ=1,15; ТЗМ=1,25 НР 77%=100%*(0.9*0,85) от ФОТ СП 48%=70%*(0.85*0,8) от ФОТ | 0,13 13/100 | 171,58 144,34 | 27.24 |  | 25.74 Установка пароизоляционного слоя из пленки полиэтиленовой: ОЗП=16,08; ЭМ=10,06; ЗПМ=16,08; МАТ=1,64 | 336 | 306 | 30 |  | 16.51 | 2.15
24 | прайс лист | Отражающая гидро-пароизоляция ИЗОСПАН FD(ц.29 руб/м2:1,18:5,16=4,76), м2 | 14,95 13*1,15 | 4.76 |  | 4.76 | на мат; МАТ=5,16 | 366 |  |  | 366
25 | прайс лист | Лента для заделки швов самоклеющаяся алюминиевая(ц.97за упак.в 50м/(97:50=1,94 :1,18:5,16=0,32 за м), м | 130 | 0.32 |  | 0.32 | на мат; МАТ=5,16 | 217 |  |  | 217
26 | ФЕР26-01-036-02 прим -------------------- Приказ Минстроя РФ от 30.01.14 №31/пр | Изоляция изделиями из волокнистых и зернистых материалов с креплением на клее и дюбелями холодных поверхностей: внутренних стен и перегородок// для утепления металлической шахты ПТЭ125 толщ.150мм, 100 м2 поверхности КОЭФ. К ПОЗИЦИИ: При ремонте и реконструкции зданий и сооружений работы, аналогичные технологическим процессам в новом строительстве ОЗП=1,15; ЭМ=1,25 к расх.; ЗПМ=1,25; ТЗ=1,15; ТЗМ=1,25 НР 77%=100%*(0.9*0,85) от ФОТ СП 48%=70%*(0.85*0,8) от ФОТ -------------------- прим | 0,046 4,6/100 | 186,56 132,28 | 10,83 0,51 | 43.45 | 25.41 Изоляция изделиями из волокнистых и зернистых материалов с креплением на клее и дюбелями холодных поверхностей: внутренних стен и перегородок: ОЗП=16,08; ЭМ=8,86; ЗПМ=16,08; МАТ=1,86 | 102 | 96 |  | 6 | 16,05 0,04 | 0.74
27 | 104-9100-91013 | плиты полужесткие минераловатные для утепления металлической шахты ПТЭ125 толщ.150мм//Ц.3820,34:5,16=740,38), М3 | 0,69 4,6*0,15 | 740.38 |  | 740.38 | на мат; МАТ=5,16 | 2637 |  |  | 2637
28 | ФЕР20-02-009-04 -------------------- Приказ Минстроя РФ от 30.01.14 №31/пр | Установка зонтов над шахтами из листовой стали круглого сечения диаметром: 400 мм, 1 зонт КОЭФ. К ПОЗИЦИИ: При ремонте и реконструкции зданий и сооружений работы, аналогичные технологическим процессам в новом строительстве ОЗП=1,15; ЭМ=1,25 к расх.; ЗПМ=1,25; ТЗ=1,15; ТЗМ=1,25 НР 98%=128%*(0.9*0,85) от ФОТ СП 56%=83%*(0.85*0,8) от ФОТ | 1 | 13,22 7,81 | 2.35 | 3.06 | 20.25 Установка зонтов над шахтами из листовой и оцинкованной стали: ОЗП=16,08; ЭМ=6,83; ЗПМ=16,08; МАТ=5,87 | 161 | 129 | 14 | 18 | 0.85 | 0.85
29 | ФССЦ-301-0280 -------------------- Приказ Минстроя РФ от 30.01.14 №31/пр | Зонты вентиляционных систем из листовой оцинкованной стали, круглые, диаметром шахты 400 мм, шт. | 1 | 169.7 |  | 169.7 | Зонты вентиляционных систем из листовой оцинкованной стали, круглые, диаметром шахты 400 мм; МАТ=2,792 | 475 |  |  | 475
30 | ФЕР13-03-002-04 -------------------- Приказ Минстроя РФ от 30.01.14 №31/пр | Огрунтовка металлических поверхностей за один раз: грунтовкой ГФ-021, 100 м2 окрашиваемой поверхности КОЭФ. К ПОЗИЦИИ: При ремонте и реконструкции зданий и сооружений работы, аналогичные технологическим процессам в новом строительстве ОЗП=1,15; ЭМ=1,25 к расх.; ЗПМ=1,25; ТЗ=1,15; ТЗМ=1,25 НР 69%=90%*(0.9*0,85) от ФОТ СП 48%=70%*(0.85*0,8) от ФОТ | 0,056 5,6/100 | 279,54 65,03 | 11,79 0,13 | 202.72 | 13.39. Огрунтовка металлических поверхностей за один раз: грунтовкой ГФ-021: ОЗП=16,08; ЭМ=10,39; ЗПМ=16,08; МАТ=4,17 | 120 | 64 | 10 | 46 | 6,11 0,01 | 0.34
31 | ФЕР13-03-004-23 -------------------- Приказ Минстроя РФ от 30.01.14 №31/пр | Окраска металлических огрунтованных поверхностей: краской БТ-177 серебристой, 100 м2 окрашиваемой поверхности КОЭФ. К ПОЗИЦИИ: При ремонте и реконструкции зданий и сооружений работы, аналогичные технологическим процессам в новом строительстве ОЗП=1,15; ЭМ=1,25 к расх.; ЗПМ=1,25; ТЗ=1,15; ТЗМ=1,25 НР 69%=90%*(0.9*0,85) от ФОТ СП 48%=70%*(0.85*0,8) от ФОТ | 0,056 5,6/100 | 246,08 30,04 | 15,26 0,13 | 200.78 | 13.97 Окраска металлических огрунтованных поверхностей: краской БТ-177 серебристой: ОЗП=16,08; ЭМ=10,42; ЗПМ=16,08; МАТ=4,57 | 92 | 32 | 10 | 50 | 3,31 0,01 | 0.19
32 | ФЕР26-01-049-02 -------------------- Приказ Минстроя РФ от 30.01.14 №31/пр | Покрытие поверхности изоляции трубопроводов: сталью оцинкованной, 100 м2 поверхности покрытия изоляции КОЭФ. К ПОЗИЦИИ: При ремонте и реконструкции зданий и сооружений работы, аналогичные технологическим процессам в новом строительстве ОЗП=1,15; ЭМ=1,25 к расх.; ЗПМ=1,25; ТЗ=1,15; ТЗМ=1,25 НР 77%=100%*(0.9*0,85) от ФОТ СП 48%=70%*(0.85*0,8) от ФОТ | 0,078 7,8/100 | 15600,6 1666,99 | 1211.33 | 12722.28 | 25.63 Покрытие поверхности изоляции трубопроводов: сталью оцинкованной: ОЗП=16,08; ЭМ=7,41; ЗПМ=16,08; МАТ=4,05 | 6809 | 2090 | 697 | 4022 | 170.8 | 13.32
система ВЕ3
33 | ФЕРр53-16-1 -------------------- Приказ Минстроя РФ от 30.01.14 №31/пр | Ремонт кирпичной кладки стен отдельными местами// отдельными местами каналов дл.4,1м и сеч.380х530 h, 1 м3 кладки НР 73%=86%*0,85 от ФОТ СП 56%=70%*0,8 от ФОТ | 0.8 | 1149,58 283,83 | 29,59 5,81 | 836.16 | 78.31 Ремонт кирпичной кладки стен отдельными местами: ОЗП=16,08; ЭМ=9,89; ЗПМ=16,08; МАТ=4,4 | 6831 | 3650 | 237 80 | 2944 | 35,39 0,43 | 28,31 0,34
34 | ФЕР20-01-001-18 -------------------- Приказ Минстроя РФ от 30.01.14 №31/пр | Прокладка воздуховодов из листовой, оцинкованной стали и алюминия класса Н (нормальные) толщиной : 1,0 мм, диаметром 400 мм, 100 м2 поверхности воздуховодов КОЭФ. К ПОЗИЦИИ: При ремонте и реконструкции зданий и сооружений работы, аналогичные технологическим процессам в новом строительстве ОЗП=1,15; ЭМ=1,25 к расх.; ЗПМ=1,25; ТЗ=1,15; ТЗМ=1,25 НР 98%=128%*(0.9*0,85) от ФОТ СП 56%=83%*(0.85*0,8) от ФОТ | 0,046 4,6/100 | 1288,44 812,92 | 137,58 4,73 | 337.94 | 20.1. Прокладка воздуховодов из листовой, оцинкованной стали и алюминия: ОЗП=16,08; ЭМ=9,54; ЗПМ=16,08; МАТ=4,16 | 719 | 595 | 57 | 67 | 93,01 0,35 | 4,28 0,02
35 | ФССЦ-301-1798 -------------------- Приказ Минстроя РФ от 30.01.14 №31/пр | Воздуховоды из оцинкованной стали толщиной 1,0 мм, диаметром до 1000 мм, м2 | 4.6 | 102.06 |  | 102.06 | Воздуховоды из оцинкованной стали толщиной 1,0 мм, диаметром до 1000 мм; МАТ=5,211 | 2444 |  |  | 2444
36 | ФЕР26-01-036-02 -------------------- Приказ Минстроя РФ от 30.01.14 №31/пр | Изоляция изделиями из волокнистых и зернистых материалов с креплением на клее и дюбелями холодных поверхностей: внутренних стен и перегородок, 100 м2 поверхности КОЭФ. К ПОЗИЦИИ: При ремонте и реконструкции зданий и сооружений работы, аналогичные технологическим процессам в новом строительстве ОЗП=1,15; ЭМ=1,25 к расх.; ЗПМ=1,25; ТЗ=1,15; ТЗМ=1,25 НР 77%=100%*(0.9*0,85) от ФОТ СП 48%=70%*(0.85*0,8) от ФОТ | 0,095 9,5/100 | 186,56 132,28 | 10,83 0,51 | 43.45 | 25.41 Изоляция изделиями из волокнистых и зернистых материалов с креплением на клее и дюбелями холодных поверхностей: внутренних стен и перегородок: ОЗП=16,08; ЭМ=8,86; ЗПМ=16,08; МАТ=1,86 | 225 | 209 | 9 | 7 | 16,05 0,04 | 1.52
37 | 104-9100-91013 | плиты полужесткие минераловатные для утепления кирпичных каналов ПТЭ125 толщ.100мм//Ц.3820,34:5,16=740,38), М3 | 0,95 9,5*0,10 | 740.38 |  | 740.38 | на мат; МАТ=5,16 | 3627 |  |  | 3627
38 | ФССЦ-101-2797 -------------------- Приказ Минстроя РФ от 30.01.14 №31/пр | Дюбель распорный с металлическим стержнем 10х150 мм, 10 шт. | 4,8 48/10 | 6.62 |  | 6.62 | Дюбель распорный с металлическим стержнем: 10х150 мм; МАТ=10,361 | 332 |  |  | 332
39 | ФЕР26-01-055-02 -------------------- Приказ Минстроя РФ от 30.01.14 №31/пр | Установка пароизоляционного слоя из: пленки полиэтиленовой (без стекловолокнистых материалов)//ОТРАЖАЮЩАЯ ПОРОИЗОЛЯЦИЯ ИЗ ИЗОСПАНА FD, 100 м2 поверхности покрытия изоляции КОЭФ. К ПОЗИЦИИ: При ремонте и реконструкции зданий и сооружений работы, аналогичные технологическим процессам в новом строительстве ОЗП=1,15; ЭМ=1,25 к расх.; ЗПМ=1,25; ТЗ=1,15; ТЗМ=1,25 НР 77%=100%*(0.9*0,85) от ФОТ СП 48%=70%*(0.85*0,8) от ФОТ | 0,119 11,9/100 | 171,58 144,34 | 27.24 |  | 25.74 Установка пароизоляционного слоя из пленки полиэтиленовой: ОЗП=16,08; ЭМ=10,06; ЗПМ=16,08; МАТ=1,64 | 303 | 273 | 30 |  | 16.51 | 1.96
40 | прайс лист | Отражающая гидро-пароизоляция ИЗОСПАН FD(ц.29 руб/м2:1,18:5,16=4,76), м2 | 13,685 11,9*1,15 | 4.76 |  | 4.76 | на мат; МАТ=5,16 | 335 |  |  | 335
41 | прайс лист | Лента для заделки швов самоклеющаяся алюминиевая(ц.97за упак.в 50м/(97:50=1,94 :1,18:5,16=0,32 за м), м | 119 | 0.32 |  | 0.32 | на мат; МАТ=5,16 | 196 |  |  | 196
42 | ФЕР26-01-036-02 прим -------------------- Приказ Минстроя РФ от 30.01.14 №31/пр | Изоляция изделиями из волокнистых и зернистых материалов с креплением на клее и дюбелями холодных поверхностей: внутренних стен и перегородок// для утепления металлической шахты ПТЭ125 толщ.150мм, 100 м2 поверхности КОЭФ. К ПОЗИЦИИ: При ремонте и реконструкции зданий и сооружений работы, аналогичные технологическим процессам в новом строительстве ОЗП=1,15; ЭМ=1,25 к расх.; ЗПМ=1,25; ТЗ=1,15; ТЗМ=1,25 НР 77%=100%*(0.9*0,85) от ФОТ СП 48%=70%*(0.85*0,8) от ФОТ -------------------- прим | 0,046 4,6/100 | 186,56 132,28 | 10,83 0,51 | 43.45 | 25.41 Изоляция изделиями из волокнистых и зернистых материалов с креплением на клее и дюбелями холодных поверхностей: внутренних стен и перегородок: ОЗП=16,08; ЭМ=8,86; ЗПМ=16,08; МАТ=1,86 | 102 | 96 |  | 6 | 16,05 0,04 | 0.74
43 | 104-9100-91013 | плиты полужесткие минераловатные для утепления //металлическая шахта толщ.150мм //ПТЭ125//Ц.3820,34:5,16=740,38), М3 | 0,69 4,6*0,15 | 740.38 |  | 740.38 | на мат; МАТ=5,16 | 2637 |  |  | 2637
44 | ФЕР20-02-009-04 -------------------- Приказ Минстроя РФ от 30.01.14 №31/пр | Установка зонтов над шахтами из листовой стали круглого сечения диаметром: 400 мм, 1 зонт КОЭФ. К ПОЗИЦИИ: При ремонте и реконструкции зданий и сооружений работы, аналогичные технологическим процессам в новом строительстве ОЗП=1,15; ЭМ=1,25 к расх.; ЗПМ=1,25; ТЗ=1,15; ТЗМ=1,25 НР 98%=128%*(0.9*0,85) от ФОТ СП 56%=83%*(0.85*0,8) от ФОТ | 1 | 13,22 7,81 | 2.35 | 3.06 | 20.25 Установка зонтов над шахтами из листовой и оцинкованной стали: ОЗП=16,08; ЭМ=6,83; ЗПМ=16,08; МАТ=5,87 | 161 | 129 | 14 | 18 | 0.85 | 0.85
45 | ФССЦ-301-0280 -------------------- Приказ Минстроя РФ от 30.01.14 №31/пр | Зонты вентиляционных систем из листовой оцинкованной стали, круглые, диаметром шахты 400 мм, шт. | 1 | 169.7 |  | 169.7 | Зонты вентиляционных систем из листовой оцинкованной стали, круглые, диаметром шахты 400 мм; МАТ=2,792 | 475 |  |  | 475
46 | ФЕР13-03-002-04 -------------------- Приказ Минстроя РФ от 30.01.14 №31/пр | Огрунтовка металлических поверхностей за один раз: грунтовкой ГФ-021, 100 м2 окрашиваемой поверхности КОЭФ. К ПОЗИЦИИ: При ремонте и реконструкции зданий и сооружений работы, аналогичные технологическим процессам в новом строительстве ОЗП=1,15; ЭМ=1,25 к расх.; ЗПМ=1,25; ТЗ=1,15; ТЗМ=1,25 НР 69%=90%*(0.9*0,85) от ФОТ СП 48%=70%*(0.85*0,8) от ФОТ | 0,056 5,6/100 | 279,54 65,03 | 11,79 0,13 | 202.72 | 13.39. Огрунтовка металлических поверхностей за один раз: грунтовкой ГФ-021: ОЗП=16,08; ЭМ=10,39; ЗПМ=16,08; МАТ=4,17 | 120 | 64 | 10 | 46 | 6,11 0,01 | 0.34
47 | ФЕР13-03-004-23 -------------------- Приказ Минстроя РФ от 30.01.14 №31/пр | Окраска металлических огрунтованных поверхностей: краской БТ-177 серебристой, 100 м2 окрашиваемой поверхности КОЭФ. К ПОЗИЦИИ: При ремонте и реконструкции зданий и сооружений работы, аналогичные технологическим процессам в новом строительстве ОЗП=1,15; ЭМ=1,25 к расх.; ЗПМ=1,25; ТЗ=1,15; ТЗМ=1,25 НР 69%=90%*(0.9*0,85) от ФОТ СП 48%=70%*(0.85*0,8) от ФОТ | 0,056 5,6/100 | 246,08 30,04 | 15,26 0,13 | 200.78 | 13.97 Окраска металлических огрунтованных поверхностей: краской БТ-177 серебристой: ОЗП=16,08; ЭМ=10,42; ЗПМ=16,08; МАТ=4,57 | 92 | 32 | 10 | 50 | 3,31 0,01 | 0.19
48 | ФЕР26-01-049-02 -------------------- Приказ Минстроя РФ от 30.01.14 №31/пр | Покрытие поверхности изоляции трубопроводов: сталью оцинкованной, 100 м2 поверхности покрытия изоляции КОЭФ. К ПОЗИЦИИ: При ремонте и реконструкции зданий и сооружений работы, аналогичные технологическим процессам в новом строительстве ОЗП=1,15; ЭМ=1,25 к расх.; ЗПМ=1,25; ТЗ=1,15; ТЗМ=1,25 НР 77%=100%*(0.9*0,85) от ФОТ СП 48%=70%*(0.85*0,8) от ФОТ | 0,078 7,8/100 | 15600,6 1666,99 | 1211.33 | 12722.28 | 25.63 Покрытие поверхности изоляции трубопроводов: сталью оцинкованной: ОЗП=16,08; ЭМ=7,41; ЗПМ=16,08; МАТ=4,05 | 6809 | 2090 | 697 | 4022 | 170.8 | 13.32
система ВЕ 4,ВЕ 5.
49 | ФЕРр53-16-1 -------------------- Приказ Минстроя РФ от 30.01.14 №31/пр | Ремонт кирпичной кладки стен отдельными местами// отдельными местами каналов дл.4,1м и сеч.380х530 h, 1 м3 кладки НР 73%=86%*0,85 от ФОТ СП 56%=70%*0,8 от ФОТ | 0.3 | 1149,58 283,83 | 29,59 5,81 | 836.16 | 78.31 Ремонт кирпичной кладки стен отдельными местами: ОЗП=16,08; ЭМ=9,89; ЗПМ=16,08; МАТ=4,4 | 2560 | 1367 | 89 32 | 1104 | 35,39 0,43 | 10,62 0,13
50 | ФЕР26-01-036-02 -------------------- Приказ Минстроя РФ от 30.01.14 №31/пр | Изоляция изделиями из волокнистых и зернистых материалов с креплением на клее и дюбелями холодных поверхностей: внутренних стен и перегородок, 100 м2 поверхности КОЭФ. К ПОЗИЦИИ: При ремонте и реконструкции зданий и сооружений работы, аналогичные технологическим процессам в новом строительстве ОЗП=1,15; ЭМ=1,25 к расх.; ЗПМ=1,25; ТЗ=1,15; ТЗМ=1,25 НР 77%=100%*(0.9*0,85) от ФОТ СП 48%=70%*(0.85*0,8) от ФОТ | 0,123 12,3/100 | 186,56 132,28 | 10,83 0,51 | 43.45 | 25.13. Изоляция трубопроводов: матами минераловатными марок 75, 100, плитами минераловатными на синтетическом связующем марки 75: ОЗП=16,08; ЭМ=10; ЗПМ=16,08; МАТ=3,09 | 286 | 257 | 10 | 19 | 16,05 0,04 | 1.97
51 | ФССЦ-101-2797 -------------------- Приказ Минстроя РФ от 30.01.14 №31/пр | Дюбель распорный с металлическим стержнем 10х150 мм, 10 шт. | 6,1 61/10 | 6.62 |  | 6.62 | Дюбель распорный с металлическим стержнем: 10х150 мм; МАТ=10,361 | 414 |  |  | 414
52 | 104-9100-91013 | плиты полужесткие минераловатные для утепления кирпичных каналов ПТЭ125//Ц.3820,34:5,16=740,38), М3 | 1,23 12,3*0,10 | 740.38 |  | 740.38 | на мат; МАТ=5,16 | 4701 |  |  | 4701
53 | ФЕР26-01-055-02 -------------------- Приказ Минстроя РФ от 30.01.14 №31/пр | Установка пароизоляционного слоя из: пленки полиэтиленовой (без стекловолокнистых материалов)//ОТРАЖАЮЩАЯ ПОРОИЗОЛЯЦИЯ ИЗ ИЗОСПАНА FD, 100 м2 поверхности покрытия изоляции КОЭФ. К ПОЗИЦИИ: При ремонте и реконструкции зданий и сооружений работы, аналогичные технологическим процессам в новом строительстве ОЗП=1,15; ЭМ=1,25 к расх.; ЗПМ=1,25; ТЗ=1,15; ТЗМ=1,25 НР 77%=100%*(0.9*0,85) от ФОТ СП 48%=70%*(0.85*0,8) от ФОТ | 0,171 17,1/100 | 171,58 144,34 | 27.24 |  | 25.74 Установка пароизоляционного слоя из пленки полиэтиленовой: ОЗП=16,08; ЭМ=10,06; ЗПМ=16,08; МАТ=1,64 | 442 | 402 | 40 |  | 16.51 | 2.82
54 | прайс лист | Отражающая гидро-пароизоляция ИЗОСПАН FD(ц.29 руб/м2:1,18:5,16=4,76), м2 | 19,665 17,1*1,15 | 4.76 |  | 4.76 | на мат; МАТ=5,16 | 485 |  |  | 485
55 | прайс лист | Лента для заделки швов самоклеющаяся алюминиевая(ц.97за упак.в 50м/(97:50=1,94 :1,18:5,16=0,32 за м), м | 171 | 0.32 |  | 0.32 | на мат; МАТ=5,16 | 284 |  |  | 284
Прочистка
56 | ФЕРр65-35-1 -------------------- Приказ Минстроя РФ от 30.01.14 №31/пр | Прочистка вентиляционных каналов, 100 м канала НР 63%=74%*0,85 от ФОТ СП 40%=50%*0,8 от ФОТ | 2,1 210/100 | 189,06 159,51 | 0,31 0,14 | 29.24 | 89.114 Прочистка вентиляционных каналов: ОЗП=16,08; ЭМ=8,74; ЗПМ=16,08; МАТ=8,18 | 5895 | 5387 | 9 | 499 | 18,7 0,01 | 39,27 0,02
Итого прямые затраты по разделу в ценах 2001г. | [7 empty] | 16473 | 1986 | 447 19 | 14040 |  | 232,6 1,45
Итого прямые затраты по разделу с учетом индексов, в текущих ценах | [7 empty] | 102386 | 31934 | 3655 306 | 66797 |  | 232,6 1,45
Итоги по разделу 1 Работы по устройству вентиляции :
Стены (ремонтно-строительные) | [7 empty] | 46249 |  |  |  |  | 112,54 1,36
Сантехнические работы - внутренние (трубопроводы, водопровод, канализация, отопление, газоснабжение, вентиляция и кондиционирование воздуха) | [7 empty] | 6463 |  |  |  |  | 16,53 0,06
Материалы для строительных работ | [7 empty] | 40872
Теплоизоляционные работы | [7 empty] | 36729 |  |  |  |  | 62,58 0,01
Защита строительных конструкций и оборудования от коррозии | [7 empty] | 995 |  |  |  |  | 1.68
Внутренние санитарно-технические работы: демонтаж и разборка (ремонтно-строительные) | [7 empty] | 11444 |  |  |  |  | 39,27 0,02
Итого | [7 empty] | 142752 |  |  |  |  | 232,6 1,45
В том числе:
Материалы | [7 empty] | 66797
Машины и механизмы | [7 empty] | 3655
ФОТ | [7 empty] | 32240
Накладные расходы | [7 empty] | 23948
Сметная прибыль | [7 empty] | 16418
Итого по разделу 1 Работы по устройству вентиляции | [7 empty] | 142752 |  |  |  |  | 232,6 1,45
Итого прямые затраты по смете в ценах 2001г. | [7 empty] | 16473 | 1986 | 447 19 | 14040 |  | 232,6 1,45
Итого прямые затраты по смете с учетом индексов, в текущих ценах | [7 empty] | 102386 | 31934 | 3655 306 | 66797 |  | 232,6 1,45
Итоги по смете:
Стены (ремонтно-строительные) | [7 empty] | 46249 |  |  |  |  | 112,54 1,36
Сантехнические работы - внутренние (трубопроводы, водопровод, канализация, отопление, газоснабжение, вентиляция и кондиционирование воздуха) | [7 empty] | 6463 |  |  |  |  | 16,53 0,06
Материалы для строительных работ | [7 empty] | 40872
Теплоизоляционные работы | [7 empty] | 36729 |  |  |  |  | 62,58 0,01
Защита строительных конструкций и оборудования от коррозии | [7 empty] | 995 |  |  |  |  | 1.68
Внутренние санитарно-технические работы: демонтаж и разборка (ремонтно-строительные) | [7 empty] | 11444 |  |  |  |  | 39,27 0,02
Итого | [7 empty] | 142752 |  |  |  |  | 232,6 1,45
В том числе:
Материалы | [7 empty] | 66797
Машины и механизмы | [7 empty] | 3655
ФОТ | [7 empty] | 32240
Накладные расходы | [7 empty] | 23948
Сметная прибыль | [7 empty] | 16418
ВСЕГО по смете | [7 empty] | 142752 |  |  |  |  | 232,6 1,45
| Непредвиденные затраты - 2% | [6 empty] | 2855
| Итого | [6 empty] | 145607
| НДС 18% | [6 empty] | 26209.26
| Итого | [6 empty] | 171816.26
|  | Составил:____________________________ |  |  | Проверил:____________________________
Note on A19: <Номер позиции по смете>
Note on B19: <Обоснование (код) позиции> <Примечание> -------------------- <Комментарии из базы данных к расценке>
Note on C19: <Наименование (текстовая часть) расценки>, <Ед. измерения по расценке> <Обоснование коэффициентов> <Строка задания НР для БИМ> <Строка задания СП для БИМ> <Формула расчета стоимости единицы> <Пустой идентификатор> -------------------- <Примечание>
Note on D19: <Количество всего (физ. объем) по позиции> <Формула расчета физ. объема>
Note on M19: <ТЗ по позиции на единицу> <ТЗМ по позиции на единицу>
Note on C122: ______________<Составил>
Note on F122: ______________<Проверил>
Note on J19: <Общая стоимость ОЗП по позиции для БИМ до начисления НР и СП>
Note on K19: <Общая стоимость ЭММ по позиции для БИМ до начисления НР и СП> <Общая стоимость ЗПМ по позиции для БИМ до начисления НР и СП>
Note on A99: <Текстовая часть (итоги)>
Note on I99: <Прямые затраты (итоги)>
Note on J99: <З/п основных рабочих (итоги)>
Note on K99: <Эксплуатация машин (итоги)> <З/п машинистов (итоги)>
Note on H19: <Наименование индекса к позиции>: ОЗП=<Индекс к позиции на ОЗП>; ЭМ=<Индекс к позиции на ЭМ>; ЗПМ=<Индекс к позиции на ЗПМ>; МАТ=<Индекс к позиции на МАТ> <Дополнительные начисления к индексу> <Пустой идентификатор>
Note on I19: <Общая стоимость ПЗ по позиции для БИМ до начисления НР и СП>
Note on N19: <ТЗ по позиции всего> <ТЗМ по позиции всего>
Note on F4: <Индекс/ЛН локальной сметы>
Note on E19: <ПЗ по позиции на единицу в базисных ценах с учетом всех к-тов> <ОЗП по позиции на единицу в базисных ценах с учетом всех к-тов>
Note on F19: <ЭММ по позиции на единицу в базисных ценах с учетом всех к-тов> <ЗПМ по позиции на единицу в базисных ценах с учетом всех к-тов>
Note on G19: <МАТ по позиции на единицу в базисных ценах с учетом всех к-тов>
Note on L19: <Общая стоимость МАТ по позиции для БИМ до начисления НР и СП>
Note on L99: <Материалы (итоги)>
Note on N99: <Трудозатраты основных рабочих (итоги)> <Трудозатраты машинистов (итоги)>
Note on D7: <Наименование локальной сметы>, <Наименование объекта>
Note on D12: =<Итого ОЗП>+<Итого ЗПМ>
Note on A10: <Основание>
Note on C11: <Итого по расчету>

## Переменные и константы
Спецификация переменных и констант из программы ГРАНД-СМЕТА
№ | Наименование переменной из позиции сметы или акта выполнения | № | Наименование константы по смете или акту выполнения | № | Наименование столбца структуры итогов
| Локальный сметный расчет | 1 | Наименование группы строек | 1 | Текстовая часть (итоги)
|  | 2 | Индекс/ЛН группы строек | 2 | Прямые затраты (итоги)
1 | Номер позиции по смете | 3 | Дата изменения группы строек | 3 | З/п основных рабочих (итоги)
2 | Номер позиции по порядку (в актах выполненных работ) | 4 | Дата создания группы строек | 4 | Эксплуатация машин (итоги)
3 | Обоснование (код) позиции | 5 | Регистрационный номер группы строек | 5 | З/п машинистов (итоги)
4 | К-ты к позиции (результат) | 6 | Описание группы строек | 6 | Материалы (итоги)
5 | К-т к позиции на прямые затраты |  |  | 7 | Трудозатраты основных рабочих (итоги)
6 | К-т к позиции на основную з/п | 7 | Наименование очереди | 8 | Трудозатраты машинистов (итоги)
7 | К-т к позиции на эксплуатацию машин | 8 | Индекс/ЛН очереди
8 | К-т к позиции на з/п машинистов | 9 | Дата изменения очереди
9 | К-т к позиции на материалы | 10 | Дата создания очереди
10 | К-т к позиции на трудозатраты рабочих | 11 | Регистрационный номер очереди
11 | К-т к позиции на трудозатраты механизаторов | 12 | Описание очереди
12 | Обоснование коэффициентов
13 | Наименование (текстовая часть) расценки | 13 | Наименование пускового комплекса
14 | Ед. измерения по расценке | 14 | Индекс/ЛН пускового комплекса
15 | Количество всего (физ. объем) по позиции | 15 | Дата изменения пускового комплекса
16 | Формула расчета физ. объема | 16 | Дата создания пускового комплекса
17 | Норма расхода на единицу | 17 | Регистрационный номер пускового комплекса
18 | Формула расчета стоимости единицы | 18 | Описание пускового комплекса
19 | ПЗ по позиции на единицу в базисных ценах
20 | ОЗП по позиции на единицу в базисных ценах | 19 | Наименование стройки
21 | ЭММ по позиции на единицу в базисных ценах | 20 | Индекс/ЛН стройки
22 | ЗПМ по позиции на единицу в базисных ценах | 21 | Дата изменения стройки
23 | МАТ по позиции на единицу в базисных ценах | 22 | Дата создания стройки
24 | Оборудование по позиции на единицу в базисных ценах | 23 | Регистрационный номер стройки
25 | ПЗ по позиции на единицу в базисных ценах с учетом к-тов к позиции | 24 | Описание стройки
26 | ОЗП по позиции на единицу в базисных ценах с учетом к-тов к позиции
27 | ЭММ по позиции на единицу в базисных ценах с учетом к-тов к позиции | 25 | Наименование объекта
28 | ЗПМ по позиции на единицу в базисных ценах с учетом к-тов к позиции | 26 | Индекс/ЛН объекта
29 | МАТ по позиции на единицу в базисных ценах с учетом к-тов к позиции | 27 | Дата изменения объекта
30 | Оборудование на единицу в базисных ценах с учетом к-тов к позиции | 28 | Дата создания объекта
31 | ПЗ по позиции на единицу после применения индекса | 29 | Регистрационный номер объекта
32 | ОЗП по позиции на единицу после применения индекса | 30 | Описание объекта
33 | ЭММ по позиции на единицу после применения индекса
34 | ЗПМ по позиции на единицу после применения индекса | 31 | Наименование сводного сметного расчета
35 | МАТ по позиции на единицу после применения индекса | 32 | Индекс/ЛН сводного сметного расчета
36 | Оборудование по позиции на единицу после применения индекса | 33 | Дата изменения сводного сметного расчета
37 | Общая стоимость ПЗ по позиции в базисных ценах | 34 | Дата создания сводного сметного расчета
38 | Общая стоимость ОЗП по позиции в базисных ценах | 35 | Регистрационный номер сводного сметного расчета
39 | Общая стоимость ЭММ по позиции в базисных ценах | 36 | Описание сводного сметного расчета
40 | Общая стоимость ЗПМ по позиции в базисных ценах
41 | Общая стоимость МАТ по позиции в базисных ценах | 37 | Наименование объектной сметы
42 | Общая стоимость оборудования по позиции в базисных ценах | 38 | Индекс/ЛН объектной сметы
43 | ТЗ по позиции на единицу | 39 | Дата изменения объектной сметы
44 | ТЗ по позиции всего | 40 | Дата создания объектной сметы
45 | ТЗМ по позиции на единицу | 41 | Регистрационный номер объектной сметы
46 | ТЗМ по позиции всего | 42 | Описание объектной сметы
47 | Вид работ 2001г. по позиции
48 | Нормы НР 2001г. по позиции | 43 | Наименование локальной сметы
49 | Нормы СП 2001г. по позиции | 44 | Индекс/ЛН локальной сметы
50 | Вид работ 1984г. по позиции | 45 | Дата изменения локальной сметы
51 | Нормы НР 1984г. по позиции | 46 | Дата создания локальной сметы
52 | Нормы СП 1984г. по позиции | 47 | Регистрационный номер локальной сметы
53 | К-ты к НР по позиции при расчете в текущих ценах | 48 | Описание локальной сметы
54 | К-ты к НР по позиции при расчете в базисных ценах
55 | Сумма НР по позиции при расчете в текущих ценах (ресурсный расчет) | 49 | Основание
56 | Сумма НР по позиции при расчете в базисных ценах | 50 | Составил
57 | Сумма СП по позиции при расчете в текущих ценах (ресурсный расчет) | 51 | Проверил
58 | Сумма СП по позиции при расчете в базисных ценах | 52 | Заказчик
59 | К-т удорожания по позиции (ресурсный расчет) | 53 | Инвестор
| Ресурсный расчет | 54 | Нормативная трудоемкость основных рабочих по смете
|  | 55 | Нормативная трудоемкость механизаторов по смете
60 | ПЗ по позиции на единицу в текущих ценах | 56 | Норм_трудоемкость осн_рабочих по смете с учетом к-тов
61 | ОЗП по позиции на единицу в текущих ценах | 57 | Норм_трудоемкость механизаторов по смете с учетом к-тов
62 | ЭММ по позиции на единицу в текущих ценах
63 | ЗПМ по позиции на единицу в текущих ценах | 58 | Сметная стоимость в базисных ценах
64 | МАТ по позиции на единицу в текущих ценах | 59 | Строительные работы в базисных ценах
65 | Оборудование по позиции на единицу в текущих ценах | 60 | Монтажные работы в базисных ценах
66 | ПЗ по позиции на единицу в текущих ценах с учетом к-тов к позиции | 61 | Оборудование в базисных ценах
67 | ОЗП по позиции на единицу в текущих ценах с учетом к-тов к позиции | 62 | Прочие затраты в базисных ценах
68 | ЭММ по позиции на единицу в текущих ценах с учетом к-тов к позиции | 63 | Итого ПЗ в базисных ценах
69 | ЗПМ по позиции на единицу в текущих ценах с учетом к-тов к позиции | 64 | Итого ОЗП в базисных ценах
70 | МАТ по позиции на единицу в текущих ценах с учетом к-тов к позиции | 65 | Районный к-т к ЗП
71 | Оборудование на единицу в текущих ценах с учетом к-тов к позиции | 66 | Итого ЗПМ в базисных ценах
72 | Общая стоимость ПЗ по позиции в текущих ценах | 67 | Итого ФОТ в базисных ценах
73 | Общая стоимость ОЗП по позиции в текущих ценах | 68 | Итого материалы в базисных ценах
74 | Общая стоимость ЭММ по позиции в текущих ценах | 69 | Итого машины и механизмы в базисных ценах
75 | Общая стоимость ЗПМ по позиции в текущих ценах | 70 | Итого НР в базисных ценах
76 | Общая стоимость МАТ по позиции в текущих ценах | 71 | Итого СП в базисных ценах
77 | Общая стоимость оборудования по позиции в текущих ценах | 72 | Итого ПЗ в базисных ценах с учетом к-тов
|  | 73 | Итого ОЗП в базисных ценах с учетом к-тов
| Индексы пересчета и территориальные поправки | 74 | Итого ЗПМ в базисных ценах с учетом к-тов
|  | 75 | Итого материалы в базисных ценах с учетом к-тов
78 | Индекс пересчета ПЗ по позиции из базисных цен 1984г. в текущие | 76 | Итого ЭММ в базисных ценах с учетом к-тов
79 | Индекс пересчета ОЗП по позиции из базисных цен 1984г. в текущие
80 | Индекс пересчета ЭМ по позиции из базисных цен 1984г. в текущие | 77 | Сметная стоимость в текущих ценах после применения индексов
81 | Индекс пересчета ЗПМ по позиции из базисных цен 1984г. в текущие | 78 | Строительные работы в текущих ценах после применения индексов
82 | Индекс пересчета МАТ по позиции из базисных цен 1984г. в текущие | 79 | Монтажные работы в текущих ценах после применения индексов
83 | Обоснование индекса пересчета по позиции из базисных цен 1984г. в текущие | 80 | Оборудование в текущих ценах после применения индексов
84 | Индекс пересчета ПЗ по позиции из базисных цен 2001г. в текущие | 81 | Прочие затраты в текущих ценах после применения индексов
85 | Индекс пересчета ОЗП по позиции из базисных цен 2001г. в текущие
86 | Индекс пересчета ЭМ по позиции из базисных цен 2001г. в текущие | 82 | Сметная стоимость по ресурсному расчету
87 | Индекс пересчета ЗПМ по позиции из базисных цен 2001г. в текущие | 83 | Строительные работы в текущих ценах по ресурсному расчету
88 | Индекс пересчета МАТ по позиции из базисных цен 2001г. в текущие | 84 | Монтажные работы в текущих ценах по ресурсному расчету
89 | Обоснование индекса пересчета по позиции из базисных цен 2001г. в текущие | 85 | Оборудование в текущих ценах по ресурсному расчету
90 | Индекс пересчета ПЗ по позиции из цен 1984г. в цены 2001г. | 86 | Прочие затраты в текущих ценах по ресурсному расчету
91 | Индекс пересчета ОЗП по позиции из цен 1984г. в цены 2001г. | 87 | Итого ПЗ по ресурсному расчету
92 | Индекс пересчета ЭМ по позиции из цен 1984г. в цены 2001г. | 88 | Итого ОЗП по ресурсному расчету
93 | Индекс пересчета ЗПМ по позиции из цен 1984г. в цены 2001г. | 89 | Районный к-т к ЗП
94 | Индекс пересчета МАТ по позиции из цен 1984г. в цены 2001г. | 90 | Итого ЗПМ при расчете по стоимости ч/часа работы механизаторов
95 | Обоснование индекса пересчета по позиции из цен 1984г. в цены 2001г. | 91 | Итого ФОТ при расчете по доле з/п в стоимости эксплуатации машин
96 | Обоснование территориальной поправки к расценкам 2001г. | 92 | Итого материалы по ресурсному расчету
97 | Территориальная поправка к ПЗ к расценкам 2001г. | 93 | Итого машины и механизмы по ресурсному расчету
98 | Территориальная поправка к ОЗП к расценкам 2001г. | 94 | Итого НР по ресурсному расчету
99 | Территориальная поправка к ЭМ к расценкам 2001г. | 95 | Итого СП по ресурсному расчету
100 | Территориальная поправка к ЗПМ к расценкам 2001г. | 96 | Итого ПЗ по рес_расчету с учетом к-тов
101 | Территориальная поправка к МАТ к расценкам 2001г. | 97 | Итого ОЗП по рес_расчету с учетом к-тов
102 | Индекс по конструктивам (часть 1) | 98 | Итого ЗПМ по рес_расчету с учетом к-тов
103 | Индекс по конструктивам (часть 2) | 99 | Итого материалы по рес_расчету с учетом к-тов
104 | Обоснование индекса по конструктивам | 100 | Итого ЭММ по рес_расчету с учетом к-тов
| Акт о приемке выполненных работ | 101 | Отчетный период (учет выполненных работ)
|  | 102 | Трудоемкость основных рабочих по акту выполненных работ
105 | ПЗ по позиции в базисных ценах по выполнению | 103 | Трудоемкость механизаторов по акту выполненных работ
106 | ОЗП по позиции в базисных ценах по выполнению | 104 | Стоимость по акту выполненных работ в базисных ценах
107 | ЭММ по позиции в базисных ценах по выполнению | 105 | Итого ПЗ по акту выполненных работ в базисных ценах
108 | ЗПМ по позиции в базисных ценах по выполнению | 106 | Итого ОЗП по акту выполненных работ в базисных ценах
109 | МАТ по позиции в базисных ценах по выполнению | 107 | Итого ЗПМ по акту выполненных работ в базисных ценах
110 | Стоимость оборудования по позиции в базисных ценах по выполнению | 108 | Итого ФОТ по акту выполненных работ в базисных ценах
111 | ТЗ по позиции по выполнению | 109 | Итого материалы по акту выполненных работ в базисных ценах
112 | ТЗМ по позиции по выполнению | 110 | Итого машины и механизмы по акту выполненных работ в базисных ценах
113 | ПЗ по позиции в текущих ценах по выполнению | 111 | Стоимость по акту выполненных работ при ресурсном расчете
114 | ОЗП по позиции в текущих ценах по выполнению | 112 | Итого ПЗ по акту выполненных работ при ресурсном расчете
115 | ЭММ по позиции в текущих ценах по выполнению | 113 | Итого ОЗП по акту выполненных работ при ресурсном расчете
116 | ЗПМ по позиции в текущих ценах по выполнению | 114 | Итого ЗПМ по акту выполненных работ при ресурсном расчете
117 | МАТ по позиции в текущих ценах по выполнению | 115 | Итого ФОТ по акту выполненных работ при ресурсном расчете
118 | Стоимость оборудования по позиции в текущих ценах по выполнению | 116 | Итого материалы по акту выполненных работ при ресурсном расчете
|  | 117 | Итого машины и механизмы по акту выполненных работ при ресурсном расчете
| Ведомость ресурсов и список потребных ресурсов | 118 | Итого НР по акту в базисных ценах
|  | 119 | Итого СП по акту в базисных ценах
119 | Номер ресурса п.п. | 120 | Итого НР по акту при ресурсном расчете
120 | Код ресурса | 121 | Итого СП по акту при ресурсном расчете
121 | Наименование ресурса | 122 | Труд_основн_рабочих по акту вып_работ с учетом к-тов
122 | Единица измерения ресурса | 123 | Труд_механизаторов по акту вып_работ с учетом к-тов
123 | Количество ресурса на единицу измерения | 124 | Итого ПЗ по акту вып_работ в базисных ценах с учетом к-тов
124 | Общее количество ресурса (на физ. объем) | 125 | Итого ОЗП по акту вып_работ в базисных ценах с учетом к-тов
125 | Сметная базисная цена ресурса (на ед. измерения) | 126 | Итого ЗПМ по акту вып_работ в базисных ценах с учетом к-тов
126 | Сметная базисная цена ресурса (на физ. объем) | 127 | Итого МАТ по акту вып_работ в базисных ценах с учетом к-тов
127 | Обоснование базисной цены ресурса | 128 | Итого ЭММ по акту вып_работ в базисных ценах с учетом к-тов
128 | Сметная текущая цена ресурса (на ед. измерения) | 129 | Итого ПЗ по акту вып_работ при ресурсном расчете с учетом к-тов
129 | Сметная текущая цена ресурса (на физ. объем) | 130 | Итого ОЗП по акту вып_работ при ресурсном расчете с учетом к-тов
130 | Обоснование текущей цены ресурса | 131 | Итого ЗПМ по акту вып_работ при ресурсном расчете с учетом к-тов
131 | Базисная ЗП по ресурсу (для машин и механизмов) | 132 | Итого МАТ по акту вып_работ при ресурсном расчете с учетом к-тов
132 | Текущая ЗП по ресурсу (для машин и механизмов) | 133 | Итого ЭММ по акту вып_работ при ресурсном расчете с учетом к-тов
|  | 134 | Укрупненный норматив НР для расчета в текущих ценах и ценах 2001г.
|  | 135 | Укрупненный норматив СП для расчета в текущих ценах и ценах 2001г.
|  | 136 | Укрупненный норматив НР для расчета в ценах 1984г.
|  | 137 | Укрупненный норматив СП для расчета в ценах 1984г.
|  | 139 | Территориальная поправка к ТЕР на ПЗ
|  | 140 | Территориальная поправка к ТЕР на ОЗП
|  | 141 | Территориальная поправка к ТЕР на ЭМ
|  | 142 | Территориальная поправка к ТЕР на ЗПМ
|  | 143 | Территориальная поправка к ТЕР на МАТ
|  | 144 | Обоснование поправки к ТЕР