## Лок.См.Расч.Баз.-Инд.Методом
Капитальный ремонт многоквартирного дома по адресу г.Томск ул.Алтайская 93
СОГЛАСОВАНО: |  |  |  |  | (наименование стройки) |  |  |  |  | УТВЕРЖДАЮ:
Подрядчик | [9 empty] | Заказчик
ЛОКАЛЬНЫЙ СМЕТНЫЙ РАСЧЕТ № 02-01-01
(локальная смета)
Общестроительные работы
(наименование работ и затрат, наименование объекта)
Основание: 13-14/13-КР
Сметная стоимость |  | 6334771 |  |  | руб. |  |  |  |  | Проведена проверка достоверности определения сметной стоимости
Средства на оплату труда |  |  | 958449 |  | руб.
Составлен(а) в текущих ценах по состоянию на 1 кв. 2015 года
№ пп | Шифр и номер позиции и норматива | Наименование работ и затрат, единица измерения | Коли- чество | Стоимость единицы (в базисном уровне цен) |  |  | Индекс | Общая стоимость (в текущем уровне цен) |  |  |  | Затраты труда рабочих, чел.-ч, не занятых обсл.машин
|  |  |  | всего | экспл.маш. | материалы (оборуд.) |  | всего | основная зарплата | экспл.маш. | материалы (оборуд.) | на единицу | всего
|  |  |  | осн.зарплата | в т.ч. з/пл. |  |  |  |  | в т.ч. з/пл.
1 | 2 | 3 | 4 | 5 | 6 | 7 | 8 | 9 | 10 | 11 | 12 | 13 | 14
Раздел 1. Демонтажные работы
1 | ФЕР46-04-001-04 ------------------------- Приказ Минстроя РФ от 30.01.14 №31/пр | Разборка: кирпичных стен, 1 м3 НР 84%=110%*(0,85*0,9) от ФОТ СП 48%=70%*(0,8*0,85) от ФОТ | 0.52 | 180,03 73,01 | 107,02 11,57 |  | 45.57 Разборка: кирпичных и мелкоблочных стен: ОЗП=16,08; ЭМ=7,68; ЗПМ=16,08 | 1038 | 611 | 427 97 |  | 8,24 1,15 | 4,28 0,6
2 | ФЕР46-04-008-02 ------------------------- Приказ Минстроя РФ от 30.01.14 №31/пр | Разборка покрытий кровель: из листовой стали, 100 м2 покрытия НР 84%=110%*(0,85*0,9) от ФОТ СП 48%=70%*(0,8*0,85) от ФОТ | 0,0768 7,68/100 | 79,44 66,92 | 12.52 |  | 45.68 Разборка покрытий кровель: ОЗП=16,08; ЭМ=3,01; ЗПМ=16,08 | 86 | 83 | 3 |  | 8.58 | 0.66
3 | ФЕРр58-1-1 ------------------------- Приказ Минстроя РФ от 30.01.14 №31/пр | Разборка деревянных элементов конструкций крыш: обрешетки из брусков с прозорами, 100 м2 кровли НР 71%=83%*0,85 от ФОТ СП 52%=65%*0,8 от ФОТ | 0,0616 6,16/100 | 160,11 120,37 | 39,74 6,21 |  | 83.1 Разборка деревянных элементов конструкций крыш: ОЗП=16,08; ЭМ=11,57; ЗПМ=16,08 | 148 | 120 | 28 6 |  | 15,16 0,46 | 0,93 0,03
4 | ФЕР46-04-012-03 ------------------------- Приказ Минстроя РФ от 30.01.14 №31/пр | Разборка деревянных заполнений проемов: дверных и воротных, 100 м2 НР 84%=110%*(0,85*0,9) от ФОТ СП 48%=70%*(0,8*0,85) от ФОТ | 0,0404 4,04/100 | 1082,58 840,63 | 241,95 104,49 |  | 45.80 Разборка деревянных заполнений проемов: ОЗП=16,08; ЭМ=8,66; ЗПМ=16,08 | 631 | 546 | 85 68 |  | 103,91 7,74 | 4,2 0,31
5 | ФЕР46-04-008-01 ------------------------- Приказ Минстроя РФ от 30.01.14 №31/пр | Разборка покрытий кровель: из рулонных материалов, 100 м2 покрытия НР 84%=110%*(0,85*0,9) от ФОТ СП 48%=70%*(0,8*0,85) от ФОТ | 10,3652 1036,52/100 | 153,59 112,16 | 41.43 |  | 45.68 Разборка покрытий кровель: ОЗП=16,08; ЭМ=3,01; ЗПМ=16,08 | 19986 | 18694 | 1292 |  | 14.38 | 149.05
6 | ФЕР20-02-010-05 ------------------------- Приказ Минстроя РФ от 30.01.14 №31/пр | (Демонтаж)Установка зонтов над шахтами из листовой стали прямоугольного сечения периметром : 2600 мм, 1 зонт (Демонтаж ПЗ=0,4 (ОЗП=0,4; ЭМ=0,4 к расх.; ЗПМ=0,4; МАТ=0 к расх.; ТЗ=0,4; ТЗМ=0,4)) НР 98%=128%*(0,85*0,9) от ФОТ СП 56%=83%*(0,8*0,85) от ФОТ | 18 | 30,82 20,11 | 4.38 | 6,33 | 20.25 Установка зонтов над шахтами из листовой и оцинкованной стали: ОЗП=16,08; ЭМ=6,83; ЗПМ=16,08; МАТ=5,87 | 2545 | 2330 | 215 |  | 0.91 | 16.38
7 | ФЕР07-05-011-05 ------------------------- Приказ Минстроя РФ от 30.01.14 №31/пр | (Демонтаж)Установка панелей перекрытий с опиранием: на 2 стороны площадью до 5 м2, 100 шт. сборных конструкций (демонтаж ПЗ=0,8 (ОЗП=0,8; ЭМ=0,8 к расх.; ЗПМ=0,8; МАТ=0,8 к расх.; ТЗ=0,8; ТЗМ=0,8)) НР 119%=155%*(0,85*0,9) от ФОТ СП 68%=100%*(0,8*0,85) от ФОТ | 2,8 280/100 | 7684,92 1923,59 | 2448,52 352,49 | 3312,81 | 7.61. Установка панелей перекрытий: ОЗП=16,08; ЭМ=11,31; ЗПМ=16,08; МАТ=4,91 | 167754 | 69286 | 62032 12696 | 36435.64 | 165,65 20,89 | 463,82 58,49
8 | ФЕР46-04-003-08 ------------------------- Приказ Минстроя РФ от 30.01.14 №31/пр | Разборка железобетонных конструкций объемом более 1 м3 при помощи отбойных молотков из бетона марки: 200, 1 м3 НР 84%=110%*(0,85*0,9) от ФОТ СП 48%=70%*(0,8*0,85) от ФОТ | 2.16 | 1800,09 295,99 | 1481,65 159,85 | 22,45 | 45.61 Разборка железобетонных конструкций объемом более 1 м3 при помощи отбойных молотков: ОЗП=16,08; ЭМ=7,7; ЗПМ=16,08; МАТ=4,36 | 35135 | 10281 | 24643 5552 | 211.43 | 34,7 15,89 | 74,95 34,32
9 | ФЕР46-04-003-01 ------------------------- Приказ Минстроя РФ от 30.01.14 №31/пр | Разборка бетонных конструкций объемом более 1 м3 при помощи отбойных молотков из бетона марки: 100, 1 м3 НР 84%=110%*(0,85*0,9) от ФОТ СП 48%=70%*(0,8*0,85) от ФОТ | 10.01 | 502,19 82,49 | 419,7 45,37 |  | 45.60 Разборка бетонных конструкций объемом более 1 м3 при помощи отбойных молотков: ОЗП=16,08; ЭМ=7,68; ЗПМ=16,08 | 45543 | 13278 | 32265 7303 |  | 9,67 4,51 | 96,8 45,15
10 | ФЕР46-04-008-02 ------------------------- Приказ Минстроя РФ от 30.01.14 №31/пр | Разборка покрытий кровель: из листовой стали, 100 м2 покрытия НР 84%=110%*(0,85*0,9) от ФОТ СП 48%=70%*(0,8*0,85) от ФОТ | 2,547 (240,95+13,75)/100 | 79,44 66,92 | 12.52 |  | 45.68 Разборка покрытий кровель: ОЗП=16,08; ЭМ=3,01; ЗПМ=16,08 | 2837 | 2741 | 96 |  | 8.58 | 21.85
11 | ФССЦпг01-01-01-041 ------------------------- Приказ Минстроя РФ от 30.01.14 №31/пр | Погрузочные работы при автомобильных перевозках: мусора строительного с погрузкой вручную, 1 т груза НР 0% от ФОТ СП 0% от ФОТ | 5 | 42,98 42,98 |  |  | Мусор строительный, вручную: погрузка; ЭМ=10,32 | 215 | 215
12 | ФССЦпг01-01-01-043 ------------------------- Приказ Минстроя РФ от 30.01.14 №31/пр | Погрузочные работы при автомобильных перевозках: мусора строительного с погрузкой экскаваторами емкостью ковша до 0,5 м3, 1 т груза НР 0% от ФОТ СП 0% от ФОТ | 167 | 3.28 | 3.28 |  | Мусор строительный, экскаваторами емк,ковша 0,5 м3: погрузка; ЭМ=11,26 | 6167 |  | 6167
13 | ФССЦпг03-21-01-025 ------------------------- Приказ Минстроя РФ от 30.01.14 №31/пр | Перевозка грузов автомобилями-самосвалами грузоподъемностью 10 т, работающих вне карьера, на расстояние: до 25 км I класс груза, 1 т груза НР 0% от ФОТ СП 0% от ФОТ | 172 | 17.32 | 17.32 |  | Перевозка грузов автомобилями-самосвалами грузоподъемностью 10 т, работающих вне карьера, на расстояние: до 1 км.: I класс груза; ЭМ=8,75 | 26067 |  | 26067
Раздел 2. Устройство кровли
Устройство металлических балок и опорных плит КР-13-14/13 (лист№6)
14 | ФЕР08-02-003-01 ------------------------- Приказ Минстроя РФ от 30.01.14 №31/пр | Кладка из кирпича: столбов прямоугольных армированных при высоте этажа до 4 м, 1 м3 кладки НР 93%=122%*(0,85*0,9) от ФОТ СП 54%=80%*(0,8*0,85) от ФОТ | 7.91 | 1018,02 82,72 | 40,65 5,67 | 894,65 | 8.17. Кладка из кирпича конструкций: ОЗП=16,08; ЭМ=11,44; ЗПМ=16,08; МАТ=4,4 | 47835 | 12099 | 4598 901 | 31137.4 | 8,8 0,42 | 69,61 3,32
15 | ФЕР12-01-017-01 ------------------------- Приказ Минстроя РФ от 30.01.14 №31/пр | Устройство выравнивающих стяжек: цементно-песчаных толщиной 15 мм, 100 м2 стяжки НР 92%=120%*(0,85*0,9) от ФОТ СП 44%=65%*(0,8*0,85) от ФОТ | 0,99 99/100 | 1257,63 235,18 | 190,48 21,86 | 831,97 | 12.42. Устройство выравнивающих стяжек: цементно-песчаных: ОЗП=16,08; ЭМ=8,78; ЗПМ=16,08; МАТ=5,33 | 10766 | 4306 | 2070 435 | 4390.06 | 27,22 1,94 | 26,95 1,92
16 | ФЕР12-01-017-02 ------------------------- Приказ Минстроя РФ от 30.01.14 №31/пр | Устройство выравнивающих стяжек: на каждый 1 мм изменения толщины добавлять или исключать к расценке 12-01-017-01, 100 м2 стяжки (толщиной 20мм ПЗ=5 (ОЗП=5; ЭМ=5 к расх.; ЗПМ=5; МАТ=5 к расх.; ТЗ=5; ТЗМ=5)) НР 92%=120%*(0,85*0,9) от ФОТ СП 44%=65%*(0,8*0,85) от ФОТ | 0,99 99/100 | 64,32 8,64 | 2,66 0,34 | 53,02 | 12.42. Устройство выравнивающих стяжек: цементно-песчаных: ОЗП=16,08; ЭМ=8,78; ЗПМ=16,08; МАТ=5,33 | 2334 | 791 | 145 34 | 1398.85 | 5 0,15 | 4,95 0,15
17 | ФЕР07-05-030-09 ------------------------- Приказ Минстроя РФ от 30.01.14 №31/пр | Установка плит парапета массой: до 0,5 т, 100 шт. сборных конструкций НР 119%=155%*(0,85*0,9) от ФОТ СП 68%=100%*(0,8*0,85) от ФОТ | 0,58 58/100 | 2393,04 424,94 | 1208,52 170,91 | 759,58 | 7.74. Установка плит лоджий, балконов и козырьков, разделительных стенок, экранов ограждений, плит парапета и мелких конструкций: ОЗП=16,08; ЭМ=11,44; ЗПМ=16,08; МАТ=5,16 | 16854 | 4557 | 10024 1993 | 2273.27 | 46,29 12,66 | 26,85 7,34
18 | Прайс-лист ЖБК-40 | Опорные подушки ОП 4 /бетон В15 (М200), объем 0,04 м3, расход ар-ры 3,4 кг / (серия 3.006.1-8) 781/1,18/5,16, шт | 42 | 128.27 |  | 128,27 | Материалы; МАТ=5,16 | 27799 |  |  | 27798.67
19 | Прайс-лист ЖБК-40 | Опорные подушки ОП 6 /бетон В15 (М200), объем 0,07 м3, расход ар-ры 10,0 кг / (серия 3.006.1-8) 1562/1,18/5,16, шт | 16 | 256.54 |  | 256,54 | Материалы; МАТ=5,16 | 21180 |  |  | 21179.94
20 | ФЕР46-02-005-03 ------------------------- Приказ Минстроя РФ от 30.01.14 №31/пр | Монтаж: прогонов, 1 т монтируемых конструкций НР 84%=110%*(0,85*0,9) от ФОТ СП 48%=70%*(0,8*0,85) от ФОТ | 10,807209 (8912,96+3,83+307,47+80,711+476,746+1025,492)/1000 | 637,47 190,16 | 207,1 15,68 | 240,21 | 45.36 Монтаж прогонов: ОЗП=16,08; ЭМ=9,5; ЗПМ=16,08; МАТ=6,44 | 71027 | 33046 | 21263 2725 | 16718.24 | 21,2 1,13 | 229,11 12,21
21 | ФССЦ-101-1871 ------------------------- Приказ Минстроя РФ от 30.01.14 №31/пр | Швеллеры № 16-24 сталь марки 18сп, т | 8,91296 8912,96/1000 | 5989 |  | 5989 | Швеллеры № 16-24 сталь марки 18сп; МАТ=5,121 | 273358 |  |  | 273357.53
22 | ФССЦ-101-1627 ------------------------- Приказ Минстроя РФ от 30.01.14 №31/пр | Сталь листовая углеродистая обыкновенного качества марки ВСт3пс5 толщиной 4-6 мм, т | 0,557457 (80,711+476,746)/1000 | 5763 |  | 5763 | Сталь углеродистая обыкновенного качества, марка стали ВСт3пс5, листовая толщиной 4-6 мм; МАТ=4,367 | 14030 |  |  | 14029.53
23 | ФССЦ-101-2544 ------------------------- Приказ Минстроя РФ от 30.01.14 №31/пр | Сталь угловая 63х63 мм, т | 1,025492 1025,492/1000 | 5636.21 |  | 5636,21 | Сталь угловая 63х63 мм; МАТ=5,042 | 29142 |  |  | 29142.2
24 | ФССЦ-101-2218 ------------------------- Приказ Минстроя РФ от 30.01.14 №31/пр | Сталь тонколистовая углеродистая обыкновенного качества толщиной 1,6-1,7 мм, т | 0,30747 307,47/1000 | 5325 |  | 5325 | Сталь тонколистовая углеродистая обыкновенного качества толщиной:1,6-1,7 мм; МАТ=4,672 | 7649 |  |  | 7649.36
25 | ФССЦ-101-1844 ------------------------- Приказ Минстроя РФ от 30.01.14 №31/пр | Сталь угловая, т | 0.00383 | 5763 |  | 5763 | Сталь угловая; МАТ=5,298 | 117 |  |  | 116.94
26 | ФЕР13-03-002-04 ------------------------- Приказ Минстроя РФ от 30.01.14 №31/пр | Огрунтовка металлических поверхностей за один раз: грунтовкой ГФ-021, 100 м2 окрашиваемой поверхности НР 69%=90%*(0,85*0,9) от ФОТ СП 48%=70%*(0,8*0,85) от ФОТ | 2,3908 239,08/100 | 268,7 56,55 | 9,43 0,1 | 202,72 | 13.39. Огрунтовка металлических поверхностей за один раз: грунтовкой ГФ-021: ОЗП=16,08; ЭМ=10,39; ЗПМ=16,08; МАТ=4,17 | 4429 | 2174 | 234 4 | 2021.04 | 5,31 0,01 | 12,7 0,02
Огнезащита металлических элементов (лист №34)
27 | ФЕР13-03-004-26 ------------------------- Приказ Минстроя РФ от 30.01.14 №31/пр | Окраска металлических огрунтованных поверхностей: эмалью ПФ-115, 100 м2 окрашиваемой поверхности НР 69%=90%*(0,85*0,9) от ФОТ СП 48%=70%*(0,8*0,85) от ФОТ | 2,3908 239,08/100 | 322,24 34,74 | 6,22 0,1 | 281,28 | 13.100 Окраска металлических огрунтованных поверхностей: эмалью ПФ-115: ОЗП=16,08; ЭМ=10,21; ЗПМ=16,08; МАТ=4,42 | 4460 | 1336 | 152 4 | 2972.38 | 3,83 0,01 | 9,16 0,02
28 | ФССЦ-113-0246 ------------------------- Приказ Минстроя РФ от 30.01.14 №31/пр | Эмаль ПФ-115 серая, т | -0.04543 | 14312.87 |  | 14312,87 | Эмаль ПФ-115 серая; МАТ=4,321 | -2810 |  |  | -2809.66
29 | Прайс-лист ТД "ПОЖАРКРАСКА" | Состав огнезащитный "Unitfire CH" 260/1,18/5,16, кг | 520.41 | 42.7 |  | 42,7 | Материалы; МАТ=5,16 | 114662 |  |  | 114662.98
Стропильная и подстропильная часть (лист №33)
30 | ФЕР10-01-002-01 ------------------------- Приказ Минстроя РФ от 30.01.14 №31/пр | Установка стропил, 1 м3 древесины в конструкции НР 90%=118%*(0,85*0,9) от ФОТ СП 43%=63%*(0,8*0,85) от ФОТ | 56.13 | 2300,67 200,19 | 38,22 2,03 | 2062,26 | 10.4. Установка стропил: ОЗП=16,08; ЭМ=9,92; ЗПМ=16,08; МАТ=3,69 | 661525 | 207789 | 26601 2290 | 427134.67 | 24,09 0,15 | 1352,17 8,42
Обрешетка
31 | ФЕРр58-12-1 ------------------------- Приказ Минстроя РФ от 30.01.14 №31/пр | Устройство обрешетки сплошной из досок, 100 м2 НР 71%=83%*0,85 от ФОТ СП 52%=65%*0,8 от ФОТ | 6,973 697,3/100 | 2492,19 252,73 | 40,78 5,94 | 2198,68 | 83.30 Устройство обрешетки сплошной из досок: ОЗП=16,08; ЭМ=9,59; ЗПМ=16,08; МАТ=5,47 | 114927 | 28338 | 2727 666 | 83862.73 | 31,83 0,44 | 221,95 3,07
32 | ФЕРр58-12-2 ------------------------- Приказ Минстроя РФ от 30.01.14 №31/пр | Устройство обрешетки с прозорами из досок и брусков под кровлю: из листовой стали, 100 м2 НР 71%=83%*0,85 от ФОТ СП 52%=65%*0,8 от ФОТ | 7,07852 707,852/100 | 1766,82 169,52 | 26,57 4,32 | 1570,73 | 83.31 Устройство обрешетки с прозорами из досок и брусков под кровлю: из листовой стали: ОЗП=16,08; ЭМ=9,54; ЗПМ=16,08; МАТ=5,22 | 79128 | 19295 | 1794 492 | 58038.28 | 21,35 0,32 | 151,13 2,27
Огнезащита древесины
33 | ФЕР10-01-091-01 ------------------------- Приказ Минстроя РФ от 30.01.14 №31/пр | Антисептическая обработка деревянных конструкций составом "Пирилакс" при помощи аппарата аэрозольно-капельного распыления, 100 м2 обрабатываемой поверхности НР 90%=118%*(0,85*0,9) от ФОТ СП 43%=63%*(0,8*0,85) от ФОТ | 49,6323 4963,23/100 | 263,84 47,94 | 39,73 0,46 | 176,17 | 10.149 Антисептическая обработка деревянных конструкций составом 'Пирилакс': ОЗП=16,08; ЭМ=10,51; ЗПМ=16,08; МАТ=10,77 | 153155 | 38261 | 20724 367 | 94169.89 | 5,1 0,04 | 253,12 1,99
Слуховые окна (лист №28)
34 | ФЕР10-01-003-01 ------------------------- Приказ Минстроя РФ от 30.01.14 №31/пр | Устройство слуховых окон, 1 слуховое окно НР 90%=118%*(0,85*0,9) от ФОТ СП 43%=63%*(0,8*0,85) от ФОТ | 12 | 378,81 56,55 | 22,06 1,49 | 300,2 | 10.5. Устройство слуховых окон: ОЗП=16,08; ЭМ=10,17; ЗПМ=16,08; МАТ=5,44 | 35511 | 12549 | 3365 360 | 19597.06 | 6,63 0,11 | 79,56 1,32
35 | ФССЦ-101-2001 ------------------------- Приказ Минстроя РФ от 30.01.14 №31/пр | Шпингалеты дверные размером 230х26 мм, оцинкованные или окрашенные, компл. | 12 | 13.42 |  | 13,42 | Шпингалеты дверные размером 230x26 мм, оцинкованные или окрашенные; МАТ=1,937 | 312 |  |  | 311.93
36 | ФССЦ-101-2007 ------------------------- Приказ Минстроя РФ от 30.01.14 №31/пр | Петли форточные накладные размером 70х55 мм, компл. | 24 | 3.74 |  | 3,74 | Петли форточные накладные размером 70x55 мм; МАТ=2,326 | 209 |  |  | 208.78
37 | ФЕР12-01-010-01 ------------------------- Приказ Минстроя РФ от 30.01.14 №31/пр | Устройство мелких покрытий (брандмауэры, парапеты, свесы и т.п.) из листовой оцинкованной стали, 100 м2 покрытия НР 92%=120%*(0,85*0,9) от ФОТ СП 44%=65%*(0,8*0,85) от ФОТ | 0,72 72/100 | 9875,72 961,76 | 23,38 2,7 | 8890,58 | 12.27. Устройство мелких покрытий (брандмауэры, парапеты, свесы и т.п.) из листовой оцинкованной стали: ОЗП=16,08; ЭМ=11,18; ЗПМ=16,08; МАТ=3,19 | 33460 | 12805 | 235 39 | 20419.88 | 112,75 0,2 | 81,18 0,14
Лестницы
38 | ФЕР10-01-052-02 прим. ------------------------- Приказ Минстроя РФ от 30.01.14 №31/пр | Устройство: внутриквартирных лестниц без подшивки, 1 м2 горизонтальной проекции НР 90%=118%*(0,85*0,9) от ФОТ СП 43%=63%*(0,8*0,85) от ФОТ ------------------------------------------ прим. | 5.76 | 442,77 39,25 | 5.23 | 398,29 | 10.125 Устройство лестниц внутриквартирных: ОЗП=16,08; ЭМ=10,07; ЗПМ=16,08; МАТ=4,17 | 13505 | 3635 | 303 | 9566.61 | 4.08 | 23.5
39 | ФЕР12-01-012-01 прим. ------------------------- Приказ Минстроя РФ от 30.01.14 №31/пр | Ограждение кровель перилами, 100 м ограждения НР 92%=120%*(0,85*0,9) от ФОТ СП 44%=65%*(0,8*0,85) от ФОТ ------------------------------------------ прим. | 0,96 (4*2*12)/100 | 3147,39 59,1 | 55,38 3,92 | 3032,91 | 12.29. Ограждение кровель перилами: ОЗП=16,08; ЭМ=9,36; ЗПМ=16,08; МАТ=4,08 | 13289 | 912 | 498 61 | 11879.3 | 6,67 0,29 | 6,4 0,28
40 | ФССЦ-201-0777 ------------------------- Приказ Минстроя РФ от 30.01.14 №31/пр | Конструктивные элементы вспомогательного назначения с преобладанием профильного проката собираемые из двух и более деталей, с отверстиями и без отверстий, соединяемые на сварке, т | -0.288 | 10045 |  | 10045 | Конструктивные элементы вспомогательного назначения, с преобладанием профильного проката: собираемые из двух и более деталей, с отверстиями и без, соединяемые на сварке; МАТ=4,086 | -11821 |  |  | -11820.63
41 | ФССЦ-103-1790 ------------------------- Приказ Минстроя РФ от 30.01.14 №31/пр | Трубы стальные прямоугольные (ГОСТ 8645-86) размером 50х25 мм, толщина стенки 2,5 мм, м | 96 | 21.98 |  | 21,98 | Трубы стальные:прямоугольные (ГОСТ 8645-86) размером 50x25 мм, толщина стенки 2,5 мм; МАТ=3,324 | 7014 |  |  | 7013.91
42 | ФССЦ-103-1469 ------------------------- Приказ Минстроя РФ от 30.01.14 №31/пр | Трубы стальные квадратные (ГОСТ 8639-82) размером 25х25 мм, толщина стенки 2 мм, м | 33.6 | 10.67 |  | 10,67 | Трубы стальные:квадратные (ГОСТ 8639-82) размером 25x25 мм, толщина стенки 2,0 мм; МАТ=3,669 | 1315 |  |  | 1315.38
43 | ФЕР13-03-002-04 ------------------------- Приказ Минстроя РФ от 30.01.14 №31/пр | Огрунтовка металлических поверхностей за один раз: грунтовкой ГФ-021, 100 м2 окрашиваемой поверхности НР 69%=90%*(0,85*0,9) от ФОТ СП 48%=70%*(0,8*0,85) от ФОТ | 0,1776 17,76/100 | 268,7 56,55 | 9,43 0,1 | 202,72 | 13.39. Огрунтовка металлических поверхностей за один раз: грунтовкой ГФ-021: ОЗП=16,08; ЭМ=10,39; ЗПМ=16,08; МАТ=4,17 | 329 | 161 | 17 | 150.13 | 5,31 0,01 | 0.94
44 | ФЕР13-03-004-26 ------------------------- Приказ Минстроя РФ от 30.01.14 №31/пр | Окраска металлических огрунтованных поверхностей: эмалью ПФ-115, 100 м2 окрашиваемой поверхности (К=2 ПЗ=2 (ОЗП=2; ЭМ=2 к расх.; ЗПМ=2; МАТ=2 к расх.; ТЗ=2; ТЗМ=2)) НР 69%=90%*(0,85*0,9) от ФОТ СП 48%=70%*(0,8*0,85) от ФОТ | 0,1776 17,76/100 | 322,24 34,74 | 6,22 0,1 | 281,28 | 13.100 Окраска металлических огрунтованных поверхностей: эмалью ПФ-115: ОЗП=16,08; ЭМ=10,21; ЗПМ=16,08; МАТ=4,42 | 663 | 198 | 23 1 | 441.61 | 7,66 0,02 | 1.36
Раздел 3. Устройство кровли
Устройство карниза
45 | ФЕР10-01-008-05 ------------------------- Приказ Минстроя РФ от 30.01.14 №31/пр | Устройство: карнизов, 100 м2 стен, фронтонов (за вычетом проемов) и развернутых поверхностей карнизов НР 90%=118%*(0,85*0,9) от ФОТ СП 43%=63%*(0,8*0,85) от ФОТ | 1,7564 175,64/100 | 5313,52 1219,79 | 79.81 | 4013,92 | 10.12. Устройство карнизов: ОЗП=16,08; ЭМ=10,02; ЗПМ=16,08; МАТ=6,49 | 87129 | 39618 | 1756 | 45754.82 | 143 | 251.17
46 | ФЕР09-05-001-01 ------------------------- Приказ Минстроя РФ от 30.01.14 №31/пр | Облицовка карниза стальным профилированным листом, 100 м2 НР 69%=90%*(0,85*0,9) от ФОТ СП 58%=85%*(0,8*0,85) от ФОТ | 2,7975 279,75/100 | 340,32 288,75 | 38,21 1,62 | 13,36 | 9.64. Облицовка ворот стальным профилированным листом: ОЗП=16,08; ЭМ=8,56; ЗПМ=16,08; МАТ=2,91 | 14013 | 12989 | 915 73 | 108.76 | 32,59 0,12 | 91,17 0,34
47 | ФССЦ-101-3849 ------------------------- Приказ Минстроя РФ от 30.01.14 №31/пр | Профилированный настил оцинкованный С10-1000-0,6, т | 1,72326 (279,75*1,1*5,6)/1000 | 10675.31 |  | 10675,31 | Профилированный настил оцинкованный: С10-1000-0,6; МАТ=3,249 | 59770 |  |  | 59769.69
48 | ФЕР12-01-010-01 ------------------------- Приказ Минстроя РФ от 30.01.14 №31/пр | Устройство мелких покрытий (брандмауэры, парапеты, свесы и т.п.) из листовой оцинкованной стали (карнизная часть), 100 м2 покрытия НР 92%=120%*(0,85*0,9) от ФОТ СП 44%=65%*(0,8*0,85) от ФОТ | 4,19444 419,444/100 | 9875,72 961,76 | 23,38 2,7 | 8890,58 | 12.27. Устройство мелких покрытий (брандмауэры, парапеты, свесы и т.п.) из листовой оцинкованной стали: ОЗП=16,08; ЭМ=11,18; ЗПМ=16,08; МАТ=3,19 | 194926 | 74597 | 1370 228 | 118958.3 | 112,75 0,2 | 472,92 0,84
Устройство кровли
49 | ФЕР26-01-055-02 ------------------------- Приказ Минстроя РФ от 30.01.14 №31/пр | Установка пароизоляционного слоя из: пленки полиэтиленовой (без стекловолокнистых материалов), 100 м2 поверхности покрытия изоляции НР 77%=100%*(0,85*0,9) от ФОТ СП 48%=70%*(0,8*0,85) от ФОТ | 14,276 1427,6/100 | 1532,98 125,51 | 21.79 | 1385,68 | 25.74 Установка пароизоляционного слоя из пленки полиэтиленовой: ОЗП=16,08; ЭМ=10,06; ЗПМ=16,08; МАТ=1,64 | 69488 | 33134 | 3911 | 32442.43 | 14.36 | 205
50 | ФССЦ-113-1952 ------------------------- Приказ Минстроя РФ от 30.01.14 №31/пр | Пленка полиэтиленовая толщиной 0,2-0,5 мм, изоловая, м2 | -1642 | 4.82 |  | 4,82 | Пленка полиэтиленовая толщиной 0,2-0,5 мм, изоловая; МАТ=1,213 | -9606 |  |  | -9600.22
51 | ТССЦ-104-9221-90004 ------------------------- И8 | Изоспан: Защитный материал марки D, м2 | 1642 | 12.03 |  | 12,03 | Изоспан: Защитный материал марки D; МАТ=1,521 | 30049 |  |  | 30044.71
52 | ФЕР12-01-023-01 ------------------------- Приказ Минстроя РФ от 30.01.14 №31/пр | Устройство кровли из металлочерепицы по готовым прогонам: простая кровля, 100 м2 кровли НР 92%=120%*(0,85*0,9) от ФОТ СП 44%=65%*(0,8*0,85) от ФОТ | 12,907 1290,7/100 | 9597,58 332,9 | 115,24 10,67 | 9149,44 | 12.50. Устройство кровли из металлочерепицы (с отделочным покрытием): ОЗП=16,08; ЭМ=10,39; ЗПМ=16,08; МАТ=3,12 | 467220 | 79456 | 19318 2768 | 368446.48 | 38,53 0,79 | 497,31 10,2
53 | ФССЦ-101-4136 ------------------------- Приказ Минстроя РФ от 30.01.14 №31/пр | Металлочерепица «Монтеррей», м2 | -1575 | 70.5 |  | 70,5 | Металлочерепица «Монтеррей»; МАТ=3,308 | -367306 |  |  | -367312.05
54 | ФССЦ-101-3845 ------------------------- Приказ Минстроя РФ от 30.01.14 №31/пр | Профилированный лист оцинкованный НС44-1000-0,7, т | 11,784091 (1290,7*1,1*8,3)/1000 | 10090.38 |  | 10090,38 | Профилированный лист оцинкованный: НС44-1000-0,7; МАТ=3,047 | 362306 |  |  | 362306.45
55 | ТССЦ-101-2410-20002 ------------------------- И8 | Планка оцинкованная, с полимерным покрытием конька металлочерепичного: плоского, с полкой 190мм, м | 118.6 | 112.33 |  | 112,33 | Планка оцинкованная, с полимерным покрытием конька металлочерепичного: плоского, с полкой 190мм; МАТ=1,255 | 16719 |  |  | 16719.53
56 | ТССЦ-101-2410-20008 ------------------------- И8 | Планка примыкания нижняя металлочерепичная оцинкованная, с полимерным покрытием(примыкание к ВК), м | 369.8 | 95.32 |  | 95,32 | Планка примыкания нижняя металлочерепичная оцинкованная, с полимерным покрытием; МАТ=1,505 | 53052 |  |  | 53050.25
57 | ТССЦ-101-2410-20005 ------------------------- И8 | Планка ендовы металлочерепичной, оцинкованной, с полимерным покрытием нижней, м | 193.3 | 153.09 |  | 153,09 | Планка ендовы металлочерепичной, оцинкованной, с полимерным покрытием нижней; МАТ=1,314 | 38884 |  |  | 38884.28
Кровельное ограждение (лист №29)
58 | ФЕР12-01-012-01 ------------------------- Приказ Минстроя РФ от 30.01.14 №31/пр | Ограждение кровель перилами, 100 м ограждения НР 92%=120%*(0,85*0,9) от ФОТ СП 44%=65%*(0,8*0,85) от ФОТ | 2,22 222/100 | 3147,39 59,1 | 55,38 3,92 | 3032,91 | 12.29. Ограждение кровель перилами: ОЗП=16,08; ЭМ=9,36; ЗПМ=16,08; МАТ=4,08 | 31336 | 2427 | 1439 175 | 27470.89 | 6,67 0,29 | 14,81 0,64
59 | ФЕР13-03-004-26 ------------------------- Приказ Минстроя РФ от 30.01.14 №31/пр | Окраска металлических огрунтованных поверхностей: эмалью ПФ-115, 100 м2 окрашиваемой поверхности (к=2 ПЗ=2 (ОЗП=2; ЭМ=2 к расх.; ЗПМ=2; МАТ=2 к расх.; ТЗ=2; ТЗМ=2)) НР 69%=90%*(0,85*0,9) от ФОТ СП 48%=70%*(0,8*0,85) от ФОТ | 1,02 102/100 | 322,24 34,74 | 6,22 0,1 | 281,28 | 13.100 Окраска металлических огрунтованных поверхностей: эмалью ПФ-115: ОЗП=16,08; ЭМ=10,21; ЗПМ=16,08; МАТ=4,42 | 3805 | 1140 | 130 3 | 2536.25 | 7,66 0,02 | 7,81 0,02
60 | ФЕР12-01-012-01 прим ------------------------- Приказ Минстроя РФ от 30.01.14 №31/пр | Ограждение кровель перилами, 100 м ограждения НР 92%=120%*(0,85*0,9) от ФОТ СП 44%=65%*(0,8*0,85) от ФОТ ------------------------------------------ прим | 0,862 86,2/100 | 3147,39 59,1 | 55,38 3,92 | 3032,91 | 12.29. Ограждение кровель перилами: ОЗП=16,08; ЭМ=9,36; ЗПМ=16,08; МАТ=4,08 | 11933 | 819 | 447 54 | 10666.62 | 6,67 0,29 | 5,75 0,25
61 | ФССЦ-201-0777 ------------------------- Приказ Минстроя РФ от 30.01.14 №31/пр | Конструктивные элементы вспомогательного назначения с преобладанием профильного проката собираемые из двух и более деталей, с отверстиями и без отверстий, соединяемые на сварке, т | -0.2586 | 10045 |  | 10045 | Конструктивные элементы вспомогательного назначения, с преобладанием профильного проката: собираемые из двух и более деталей, с отверстиями и без, соединяемые на сварке; МАТ=4,086 | -10614 |  |  | -10613.94
62 | ФССЦ-509-0801 ------------------------- Приказ Минстроя РФ от 30.01.14 №31/пр | Трос стальной, м | 86.2 | 12.03 |  | 12,03 | Трос стальной; МАТ=6,909 | 7165 |  |  | 7164.54
63 | ФССЦ-509-0125 ------------------------- Приказ Минстроя РФ от 30.01.14 №31/пр | Анкер тросовый, 100 шт. | 5,24 524/100 | 3000 |  | 3000 | Анкер тросовой; МАТ=3,041 | 47805 |  |  | 47804.52
Раздел 4. Вент. шахты
Устройсто металлического каркаса вент. канала (лист №24)
64 | ФЕР09-03-014-01 ------------------------- Приказ Минстроя РФ от 30.01.14 №31/пр | Монтаж связей и распорок из одиночных и парных уголков, гнутосварных профилей для пролетов: до 24 м при высоте здания до 25 м, 1 т конструкций НР 69%=90%*(0,85*0,9) от ФОТ СП 58%=85%*(0,8*0,85) от ФОТ | 1,23712 1237,12/1000 | 1262,6 553,07 | 477,18 51,76 | 232,35 | 9.27. Монтаж связей и распорок из одиночных и парных уголков, гнутосварных профилей: ОЗП=16,08; ЭМ=11,91; ЗПМ=16,08; МАТ=6,2 | 19815 | 11002 | 7031 1030 | 1782.16 | 63,28 3,82 | 78,29 4,73
65 | ФССЦ-103-1522 ------------------------- Приказ Минстроя РФ от 30.01.14 №31/пр | Трубы стальные квадратные (ГОСТ 8639-82) размером 80х80 мм. толщина стенки 4 мм, м | 14.5 | 75.02 |  | 75,02 | Трубы стальные:квадратные (ГОСТ 8639-82) размером 80x80 мм, толщина стенки 4 мм; МАТ=3,363 | 3658 |  |  | 3658.24
66 | ФССЦ-101-2545 ------------------------- Приказ Минстроя РФ от 30.01.14 №31/пр | Сталь угловая 75х75 мм, т | 1.081 | 5531.93 |  | 5531,93 | Сталь угловая 75х75 мм; МАТ=5,028 | 30068 |  |  | 30067.52
67 | ФССЦ-101-1627 ------------------------- Приказ Минстроя РФ от 30.01.14 №31/пр | Сталь листовая углеродистая обыкновенного качества марки ВСт3пс5 толщиной 4-6 мм, т | 0,01764 17,64/1000 | 5763 |  | 5763 | Сталь углеродистая обыкновенного качества, марка стали ВСт3пс5, листовая толщиной 4-6 мм; МАТ=4,367 | 444 |  |  | 443.95
68 | ФССЦ-101-2877 ------------------------- Приказ Минстроя РФ от 30.01.14 №31/пр | Болт анкерный диаметром 12 мм, шт. | 12 | 2.9 |  | 2,9 | Болт анкерный диаметром 12 мм; МАТ=5,368 | 187 |  |  | 186.81
69 | ФЕРр58-13-1 ------------------------- Приказ Минстроя РФ от 30.01.14 №31/пр | Устройство покрытия из рулонных материалов: насухо без промазки кромок, 100 м2 кровли НР 71%=83%*0,85 от ФОТ СП 52%=65%*0,8 от ФОТ | 3,1914 319,14/100 | 924,81 36,25 | 5.23 | 883,33 | 83.34 Устройство покрытия из рулонных материалов: насухо без промазки кромок: ОЗП=16,08; ЭМ=10,07; ЗПМ=16,08; МАТ=4,8 | 15560 | 1860 | 168 | 13531.48 | 4.52 | 14.43
70 | ФССЦ-101-0852 ------------------------- Приказ Минстроя РФ от 30.01.14 №31/пр | Рубероид кровельный с крупнозернистой посыпкой марки РКК-350б, м2 | -367 | 7.46 |  | 7,46 | Рубероид кровельный с крупнозернистой посыпкой марки: РКК-350б; МАТ=4,797 | -13135 |  |  | -13133.32
71 | ТССЦ-104-9221-90002 ------------------------- И8 | Изоспан: Двухслойная паропроницаемая мембрана марки В, м2 | 367 | 9.68 |  | 9,68 | Изоспан: Двухслойная паропроницаемая мембрана марки В; МАТ=1,406 | 4995 |  |  | 4994.9
72 | ФЕР26-01-036-01 ------------------------- Приказ Минстроя РФ от 30.01.14 №31/пр | Изоляция изделиями из волокнистых и зернистых материалов с креплением на клее и дюбелями холодных поверхностей: наружных стен, 100 м2 поверхности НР 77%=100%*(0,85*0,9) от ФОТ СП 48%=70%*(0,8*0,85) от ФОТ | 3,366 (33,66/0,1)/100 | 247,16 132,33 | 9,38 0,41 | 105,45 | 25.40 Изоляция изделиями из волокнистых и зернистых материалов с креплением на клее и дюбелями холодных поверхностей: наружных стен: ОЗП=16,08; ЭМ=8,58; ЗПМ=16,08; МАТ=1,85 | 9232 | 8236 | 339 28 | 656.65 | 16,06 0,03 | 54,06 0,1
73 | ТССЦ-104-9100-91013 ------------------------- И8 | Плиты теплоизоляционные энергетические негидрофобизированные базальтовые: ПТЭ-125, размером 2000х1000х50 мм, м3 | 33.66 | 1362.04 |  | 1362,04 | Плиты теплоизоляционные энергетические негидрофобизированные базальтовые: ПТЭ-125, размером 2000х1000х50 мм; МАТ=2,805 | 128599 |  |  | 128598.78
74 | ФССЦ-101-2796 ------------------------- Приказ Минстроя РФ от 30.01.14 №31/пр | Дюбель распорный с металлическим стержнем 10х120 мм, 10 шт. | 168,2 1682/10 | 6.22 |  | 6,22 | Дюбель распорный с металлическим стержнем: 10х120 мм; МАТ=10,527 | 11014 |  |  | 11013.39
75 | ФЕР10-01-008-08 ------------------------- Приказ Минстроя РФ от 30.01.14 №31/пр | Обивка стен кровельной сталью: оцинкованной по войлоку, 100 м2 стен, фронтонов (за вычетом проемов) и развернутых поверхностей карнизов НР 90%=118%*(0,85*0,9) от ФОТ СП 43%=63%*(0,8*0,85) от ФОТ | 4,8132 481,32/100 | 6989,42 275,22 | 18.31 | 6695,89 | 10.15. Обивка стен кровельной сталью: оцинкованной по войлоку: ОЗП=16,08; ЭМ=10,06; ЗПМ=16,08; МАТ=3,1 | 125513 | 24496 | 1109 | 99908.84 | 33.4 | 160.76
76 | ФЕР10-01-010-01 ------------------------- Приказ Минстроя РФ от 30.01.14 №31/пр | Установка элементов каркаса: из брусьев, 1 м3 древесины в конструкции НР 90%=118%*(0,85*0,9) от ФОТ СП 43%=63%*(0,8*0,85) от ФОТ | 3.3 | 2411,06 188,55 | 33.51 | 2189 | 10.18. Установка деревянных элементов каркаса: ОЗП=16,08; ЭМ=9,79; ЗПМ=16,08; МАТ=3,36 | 37131 | 11506 | 1354 | 24271.63 | 22.5 | 74.25
77 | ФЕР20-02-010-05 ------------------------- Приказ Минстроя РФ от 30.01.14 №31/пр | Установка зонтов над шахтами из листовой стали прямоугольного сечения периметром : 2600 мм, 1 зонт НР 98%=128%*(0,85*0,9) от ФОТ СП 56%=83%*(0,8*0,85) от ФОТ | 36 | 30,82 20,11 | 4.38 | 6,33 | 20.25 Установка зонтов над шахтами из листовой и оцинкованной стали: ОЗП=16,08; ЭМ=6,83; ЗПМ=16,08; МАТ=5,87 | 14056 | 11641 | 1077 | 1337.66 | 2.27 | 81.72
78 | ФССЦ-301-0292 ------------------------- Приказ Минстроя РФ от 30.01.14 №31/пр | Зонты вентиляционных систем из листовой оцинкованной стали, прямоугольные, периметром шахты 2600 мм, шт. | 36 | 321.3 |  | 321,3 | Зонты вентиляционных систем из листовой оцинкованной стали, прямоугольные, периметром шахты 2600 мм; МАТ=5,07 | 58644 |  |  | 58643.68
79 | ФЕР07-05-030-09 ------------------------- Приказ Минстроя РФ от 30.01.14 №31/пр | Установка плит парапета массой: до 0,5 т, 100 шт. сборных конструкций НР 119%=155%*(0,85*0,9) от ФОТ СП 68%=100%*(0,8*0,85) от ФОТ | 0,36 36/100 | 2393,04 424,94 | 1208,52 170,91 | 759,58 | 7.74. Установка плит лоджий, балконов и козырьков, разделительных стенок, экранов ограждений, плит парапета и мелких конструкций: ОЗП=16,08; ЭМ=11,44; ЗПМ=16,08; МАТ=5,16 | 10461 | 2829 | 6221 1236 | 1411 | 46,29 12,66 | 16,66 4,56
80 | Прайс-лист ЖБК-40 | Опорные подушки ОП 6 /бетон В15 (М200), объем 0,07 м3, расход ар-ры 10,0 кг / (серия 3.006.1-8) 1562/1,18/5,16, шт | 36 | 256.54 |  | 256,54 | Материалы; МАТ=5,16 | 47655 |  |  | 47654.87
Раздел 5. Фановые трубы (лист №34)
81 | ФЕР16-04-004-02 ------------------------- Приказ Минстроя РФ от 30.01.14 №31/пр | Прокладка внутренних трубопроводов канализации из полипропиленовых труб диаметром: 110 мм, 100 м трубопровода НР 98%=128%*(0,85*0,9) от ФОТ СП 56%=83%*(0,8*0,85) от ФОТ | 0,513 (18*2,85)/100 | 4966,99 524,8 | 40,61 3,44 | 4401,58 | 16.121 Прокладка внутренних трубопроводов канализации из полипропиленовых труб диаметром: 110 мм: ОЗП=16,08; ЭМ=10,82; ЗПМ=16,08; МАТ=3,31 | 12029 | 4329 | 225 28 | 7474.01 | 55,83 0,28 | 28,64 0,14
82 | ФЕР26-01-054-01 ------------------------- Приказ Минстроя РФ от 30.01.14 №31/пр | Обертывание поверхности изоляции рулонными материалами насухо с проклейкой швов, 100 м2 поверхности покрытия изоляции НР 77%=100%*(0,85*0,9) от ФОТ СП 48%=70%*(0,8*0,85) от ФОТ | 0,1772 17,72/100 | 1731,54 276,31 | 50.59 | 1404,64 | 25.71 Обертывание поверхности изоляции рулонными материалами насухо с проклейкой швов: ОЗП=16,08; ЭМ=9,99; ЗПМ=16,08; МАТ=9,7 | 3432 | 905 | 113 | 2414.35 | 31.98 | 5.67
83 | ФССЦ-101-1794 ------------------------- Приказ Минстроя РФ от 30.01.14 №31/пр | Бризол, 1000 м2 | -0.0204 | 7800 |  | 7800 | Бризол; МАТ=11,969 | -1905 |  |  | -1904.51
84 | ТССЦ-104-9221-90002 ------------------------- И8 | Изоспан: Двухслойная паропроницаемая мембрана марки В, м2 | 17.72 | 9.68 |  | 9,68 | Изоспан: Двухслойная паропроницаемая мембрана марки В; МАТ=1,406 | 241 |  |  | 241.17
85 | ФЕР26-01-009-01 ------------------------- Приказ Минстроя РФ от 30.01.14 №31/пр | Изоляция трубопроводов: матами минераловатными марок 75, 100, плитами минераловатными на синтетическом связующем марки 75, 1 м3 изоляции НР 77%=100%*(0,85*0,9) от ФОТ СП 48%=70%*(0,8*0,85) от ФОТ | 3.383 | 1562,09 183,98 | 57.15 | 1320,96 | 25.13. Изоляция трубопроводов: матами минераловатными марок 75, 100, плитами минераловатными на синтетическом связующем марки 75: ОЗП=16,08; ЭМ=10; ЗПМ=16,08; МАТ=3,09 | 27734 | 11509 | 2416 | 13808.62 | 18.85 | 63.77
86 | ФССЦ-104-0009 ------------------------- Приказ Минстроя РФ от 30.01.14 №31/пр | Маты прошивные из минеральной ваты без обкладок М-100, толщина 60 мм, м3 | -5.21 | 542.4 |  | 542,4 | Маты прошивные из минеральной ваты:без обкладок М-100, толщина 60 мм; МАТ=3,115 | -8803 |  |  | -8802.69
87 | ТССЦ-104-9242-90005 ------------------------- И8 | Утеплитель URSA: М 15, толщиной 50 мм, м2 | 67.66 | 33.3 |  | 33,3 | Утеплитель URSA: М 15, толщиной 50 мм; МАТ=1,929 | 4346 |  |  | 4346.19
88 | ФЕР26-01-052-01 ------------------------- Приказ Минстроя РФ от 30.01.14 №31/пр | Покрытие поверхности изоляции трубопроводов: стеклопластиками РСТ, тканями стеклянными, 100 м2 поверхности покрытия изоляции НР 77%=100%*(0,85*0,9) от ФОТ СП 48%=70%*(0,8*0,85) от ФОТ | 0,3234 32,34/100 | 8692,28 1019,28 | 76.46 | 7596,54 | 25.67 Покрытие поверхности изоляции трубопроводов: стеклопластиками РСТ, тканями стеклянными: ОЗП=16,08; ЭМ=9,3; ЗПМ=16,08; МАТ=2,38 | 12230 | 6096 | 288 | 5847 | 107.18 | 34.66
89 | ФЕР26-01-049-02 ------------------------- Приказ Минстроя РФ от 30.01.14 №31/пр | Покрытие поверхности изоляции трубопроводов: сталью оцинкованной, 100 м2 поверхности покрытия изоляции НР 77%=100%*(0,85*0,9) от ФОТ СП 48%=70%*(0,8*0,85) от ФОТ | 0,176 17,6/100 | 15140,9 1449,56 | 969.06 | 12722,28 | 25.63 Покрытие поверхности изоляции трубопроводов: сталью оцинкованной: ОЗП=16,08; ЭМ=7,41; ЗПМ=16,08; МАТ=4,05 | 15366 | 4717 | 1580 | 9068.44 | 148.52 | 26.14
Раздел 6. Устройство противопожарной перегородки (лист №26)
90 | ФЕР09-03-012-12 ------------------------- Приказ Минстроя РФ от 30.01.14 №31/пр | Монтаж опорных стоек для пролетов: до 24 м, 1 т конструкций НР 69%=90%*(0,85*0,9) от ФОТ СП 58%=85%*(0,8*0,85) от ФОТ | 0,455836 455,836/1000 | 454,39 59,11 | 273,94 29,91 | 121,34 | 9.25. Монтаж стропильных и подстропильных ферм, опорных стоек: ОЗП=16,08; ЭМ=10,47; ЗПМ=16,08; МАТ=5,04 | 2019 | 433 | 1307 219 | 278.77 | 6,59 2,09 | 3 0,95
91 | ФССЦ-103-1840 ------------------------- Приказ Минстроя РФ от 30.01.14 №31/пр | Трубы стальные прямоугольные (ГОСТ 8645-86) размером 80х40 мм, толщина стенки 4 мм, м | 54.92 | 54.29 |  | 54,29 | Трубы стальные:прямоугольные (ГОСТ 8645-86) размером 80x40 мм, толщина стенки 4 мм; МАТ=3,396 | 10126 |  |  | 10125.54
92 | ФЕР09-03-014-01 ------------------------- Приказ Минстроя РФ от 30.01.14 №31/пр | Монтаж связей и распорок из одиночных и парных уголков, гнутосварных профилей для пролетов: до 24 м при высоте здания до 25 м, 1 т конструкций НР 69%=90%*(0,85*0,9) от ФОТ СП 58%=85%*(0,8*0,85) от ФОТ | 0,133332 133,332/1000 | 1262,6 553,07 | 477,18 51,76 | 232,35 | 9.27. Монтаж связей и распорок из одиночных и парных уголков, гнутосварных профилей: ОЗП=16,08; ЭМ=11,91; ЗПМ=16,08; МАТ=6,2 | 2136 | 1186 | 758 111 | 192.07 | 63,28 3,82 | 8,44 0,51
93 | ФССЦ-101-1783 ------------------------- Приказ Минстроя РФ от 30.01.14 №31/пр | Швеллеры № 10-14 сталь марки 18сп, т | 0,133332 133,332/1000 | 5863.89 |  | 5863,89 | Швеллеры № 10-14 сталь марки 18сп; МАТ=4,739 | 3705 |  |  | 3705.16
94 | ФЕР10-06-032-02 ------------------------- Приказ Минстроя РФ от 30.01.14 №31/пр | Устройство перегородок из гипсоволокнистых листов (ГВЛ) по системе «КНАУФ» с одинарным металлическим каркасом и двухслойной обшивкой с обеих сторон (С 362): с одним дверным проемом, 100 м2 перегородок (за вычетом проемов) НР 90%=118%*(0,85*0,9) от ФОТ СП 43%=63%*(0,8*0,85) от ФОТ | 0,3312 33,12/100 | 15981,47 1333,29 | 20.5 | 14627,68 | 10.218 Устройство перегородок из гипсоволокнистых листов (ГВЛ) по системе 'КНАУФ' с одинарным металлическим каркасом и двухслойной обшивкой с обеих сторон: ОЗП=16,08; ЭМ=4,38; ЗПМ=16,08; МАТ=6,01 | 37320 | 8166 | 38 | 29116.57 | 147 | 48.69
95 | ТССЦ-104-9242-90003 ------------------------- И8 | Утеплитель URSA: П30, толщиной 50 мм, м2 | 23 | 59.81 |  | 59,81 | Утеплитель URSA: П30, толщиной 50 мм; МАТ=1,84 | 2531 |  |  | 2531.16
96 | ФЕР09-04-013-01 ------------------------- Приказ Минстроя РФ от 30.01.14 №31/пр | Установка противопожарных дверей: однопольных глухих, 1 м2 проема НР 69%=90%*(0,85*0,9) от ФОТ СП 58%=85%*(0,8*0,85) от ФОТ | 1,71 1,9*0,9 | 91,99 21,13 | 10.2 | 60,66 | 9.63. Установка противопожарных дверей: ОЗП=16,08; ЭМ=6,01; ЗПМ=16,08; МАТ=4,86 | 1190 | 581 | 105 | 504.12 | 2.07 | 3.54
97 | ФССЦ-203-8122 ------------------------- Приказ Минстроя РФ от 30.01.14 №31/пр | Дверь противопожарная металлическая однопольная ДПМ-01/60, размером 900х2100 мм, шт. | 1 | 2679.27 |  | 2679,27 | Дверь противопожарная металлическая однопольная ДПМ-01/60, размером 900х2100 мм; МАТ=4,002 | 10722 |  |  | 10722.44
98 | ФССЦ-101-1783 ------------------------- Приказ Минстроя РФ от 30.01.14 №31/пр | Швеллеры № 10-14 сталь марки 18сп, т | 0.05154 | 5863.89 |  | 5863,89 | Швеллеры № 10-14 сталь марки 18сп; МАТ=4,739 | 1432 |  |  | 1432.24
Устройство проемов для противопожарных люков
99 | ФЕРр56-23-1 ------------------------- Приказ Минстроя РФ от 30.01.14 №31/пр | Обрамление проемов угловой сталью, 1 т НР 70%=82%*0,85 от ФОТ СП 50%=62%*0,8 от ФОТ | 0,5148 514,8/1000 | 6729,28 394,68 | 24,08 5,13 | 6310,52 | 81.51 Обрамление проемов угловой сталью: ОЗП=16,08; ЭМ=8,75; ЗПМ=16,08; МАТ=7,31 | 27123 | 3267 | 108 42 | 23747.67 | 44 0,38 | 22,65 0,2
Монтаж противопожарного люка (лист №27)
100 | ФЕР20-02-017-07 ------------------------- Приказ Минстроя РФ от 30.01.14 №31/пр | Установка люков герметических, 1 шт. НР 98%=128%*(0,85*0,9) от ФОТ СП 56%=83%*(0,8*0,85) от ФОТ | 6 | 43,21 12,86 | 8.1 | 22,25 | 20.38 Установка люков герметических: ОЗП=16,08; ЭМ=7,63; ЗПМ=16,08; МАТ=5,78 | 2383 | 1241 | 371 | 771.63 | 1.26 | 7.56
101 | ФССЦ-110-0347 ------------------------- Приказ Минстроя РФ от 30.01.14 №31/пр | Люки герметические, шт. | 6 | 62.58 |  | 62,58 | Люки герметические; МАТ=33,877 | 12720 |  |  | 12720.14
Раздел 7. Антенны
102 | ФЕРм10-05-001-04 ------------------------- Приказ Минстроя РФ от 30.01.14 №31/пр | Замена существующей антенны с демонтажем ранее установленной антенны и разъема кабеля снижения, подъем и установка мачты и новой антенны, прокладка и разделка кабеля снижения от антенны до головной усилительной станции, полный цикл измерений по каждому каналу качества изображения на антенну, для: 1-5 каналов, 1 антенна НР 78%=92%*0,85 от ФОТ СП 52%=65%*0,8 от ФОТ | 6 | 251,26 246,33 |  | 4,93 | 56.204 Настройка крупных систем коллективного приёма телевидения (КСКПТ): ОЗП=16,08; МАТ=5,16 | 23919 | 23766 |  | 152.63 | 23.8 | 142.8
Раздел 8. Водосточные трубы
103 | ФЕРр58-15-2 ------------------------- Приказ Минстроя РФ от 30.01.14 №31/пр | Перенавеска водосточных труб: с люлек, 100 м труб НР 71%=83%*0,85 от ФОТ СП 52%=65%*0,8 от ФОТ | 2,25 225/100 | 947,19 939,17 |  | 8,02 | 83.42 Перенавеска водосточных труб: ОЗП=16,08; МАТ=3,37 | 34040 | 33979 |  | 60.81 | 108.7 | 244.58
104 | ФССЦ-201-1101 ------------------------- Приказ Минстроя РФ от 30.01.14 №31/пр | Звенья водосточных труб из оцинкованной стали толщиной 0,55 мм, диаметром 140 мм, марка ТВ-140, м | 225 | 56.5 |  | 56,5 | Звенья водосточных труб из оцинкованной стали толщиной 0,55 мм, диа­метром 140 мм, марка ТВ-140; МАТ=2,666 | 33892 |  |  | 33891.53
105 | ФССЦ-201-1102 ------------------------- Приказ Минстроя РФ от 30.01.14 №31/пр | Колено из оцинкованной стали толщиной 0,55 мм, диаметром 140 мм, марка ТВ-140, шт. | 30 | 34.8 |  | 34,8 | Колено из оцинкованной стали толщиной 0,55 мм, диаметром 140 мм, марка ТВ-140; МАТ=4,799 | 5010 |  |  | 5010.16
106 | ФССЦ-301-1104 ------------------------- Приказ Минстроя РФ от 30.01.14 №31/пр | Воронка водосточная из оцинкованной стали толщиной 0,55 диаметром 215 мм, шт. | 15 | 67.8 |  | 67,8 | Воронка водосточная из оцинкованной стали толщиной 0,55 диаметром 215 мм; МАТ=2,986 | 3037 |  |  | 3036.76
107 | ФССЦ-101-1716 ------------------------- Приказ Минстроя РФ от 30.01.14 №31/пр | Детали крепления массой до 0,001т, т | 0.0947 | 10100 |  | 10100 | Детали крепления массой до 0,001т; МАТ=2,257 | 2159 |  |  | 2158.75
Итого прямые затраты по смете в текущих ценах | [7 empty] | 3854569 | 842981 | 284327 39990 | 2727261 |  | 6049,81 204,85
Итого прямые затраты по смете с учетом коэффициентов к итогам | [7 empty] | 3945607 | 916361 | 301985 42088 | 2727261 |  | 6584,89 214,6
В том числе, справочно:
При ремонте и реконструкции зданий и сооружений работы, аналогичные технологическим процессам в новом строительстве ОЗП=1,15; ЭМ=1,25; ЗПМ=1,25; ТЗ=1,15; ТЗМ=1,25 (Поз. 17, 79, 14-16, 37, 48, 52, 58, 30, 34, 45, 75-76, 94, 49, 72, 82, 85, 88-89) | [7 empty] | 91038 | 73381 | 17658 2097 |  |  | 535,071 9,7375
Накладные расходы | [7 empty] | 854241
В том числе, справочно:
70% = 82%*0,85 ФОТ (от 3309) (Поз. 99) | [7 empty] | 2316
71% = 83%*0,85 ФОТ (от 84756) (Поз. 3, 31-32, 69, 103) | [7 empty] | 60177
69% = 90%*(0,85*0,9) ФОТ (от 32645) (Поз. 26-27, 43-44, 59, 46, 64, 90, 92, 96) | [7 empty] | 22525
78% = 92%*0,85 ФОТ (от 23766) (Поз. 102) | [7 empty] | 18537
77% = 100%*(0,85*0,9) ФОТ (от 64626) (Поз. 49, 72, 82, 85, 88-89) | [7 empty] | 49762
84% = 110%*(0,85*0,9) ФОТ (от 95025) (Поз. 1-2, 4-5, 8-10, 20) | [7 empty] | 79821
90% = 118%*(0,85*0,9) ФОТ (от 349036) (Поз. 30, 33-34, 38, 45, 75-76, 94) | [7 empty] | 314132
92% = 120%*(0,85*0,9) ФОТ (от 179905) (Поз. 15-16, 37, 39, 48, 52, 58, 60) | [7 empty] | 165513
93% = 122%*(0,85*0,9) ФОТ (от 13000) (Поз. 14) | [7 empty] | 12090
98% = 128%*(0,85*0,9) ФОТ (от 19569) (Поз. 6, 77, 81, 100) | [7 empty] | 19178
119% = 155%*(0,85*0,9) ФОТ (от 92597) (Поз. 7, 17, 79) | [7 empty] | 110190
Сметная прибыль | [7 empty] | 463338
В том числе, справочно:
50% = 62%*0,8 ФОТ (от 3309) (Поз. 99) | [7 empty] | 1655
43% = 63%*(0,8*0,85) ФОТ (от 349036) (Поз. 30, 33-34, 38, 45, 75-76, 94) | [7 empty] | 150085
44% = 65%*(0,8*0,85) ФОТ (от 179905) (Поз. 15-16, 37, 39, 48, 52, 58, 60) | [7 empty] | 79158
52% = 65%*0,8 ФОТ (от 108522) (Поз. 3, 31-32, 69, 103, 102) | [7 empty] | 56431
48% = 70%*(0,8*0,85) ФОТ (от 164672) (Поз. 1-2, 4-5, 8-10, 20, 26-27, 43-44, 59, 49, 72, 82, 85, 88-89) | [7 empty] | 79042
54% = 80%*(0,8*0,85) ФОТ (от 13000) (Поз. 14) | [7 empty] | 7020
56% = 83%*(0,8*0,85) ФОТ (от 19569) (Поз. 6, 77, 81, 100) | [7 empty] | 10959
58% = 85%*(0,8*0,85) ФОТ (от 27624) (Поз. 46, 64, 90, 92, 96) | [7 empty] | 16022
68% = 100%*(0,8*0,85) ФОТ (от 92597) (Поз. 7, 17, 79) | [7 empty] | 62966
Итоги по смете:
Итого Строительные работы | [7 empty] | 5208372 |  |  |  |  | 6442,09 214,6
Итого Монтажные работы | [7 empty] | 54814 |  |  |  |  | 142.8
Итого | [7 empty] | 5263186 |  |  |  |  | 6584,89 214,6
В том числе:
Материалы | [7 empty] | 2727261
Машины и механизмы | [7 empty] | 301985
ФОТ | [7 empty] | 958449
Накладные расходы | [7 empty] | 854241
Сметная прибыль | [7 empty] | 463338
ВСЕГО по смете | [7 empty] | 5263186 |  |  |  |  | 6584,89 214,6
| Непредвиденные затраты - 2% | [6 empty] | 105263.72
| Итого | [6 empty] | 5368449.72
| НДС 18% | [6 empty] | 966321
| Итого | [6 empty] | 6334771
|  | Составил:___________________ |  |  | Проверил:____________________________
Note on A19: <Номер позиции по смете>
Note on B19: <Обоснование (код) позиции> <Примечание> ------------------------- <Комментарии из базы данных к расценке>
Note on C19: <Наименование (текстовая часть) расценки>, <Ед. измерения по расценке> <Обоснование коэффициентов> <Формула расчета стоимости единицы> <Строка задания НР для БИМ> <Строка задания СП для БИМ> <Пустой идентификатор> ------------------------------------------ <Примечание>
Note on D19: <Количество всего (физ. объем) по позиции> <Формула расчета физ. объема>
Note on M19: <ТЗ по позиции на единицу> <ТЗМ по позиции на единицу>
Note on C193: ______________<Составил>
Note on F193: ______________<Проверил>
Note on J19: <Общая стоимость ОЗП по позиции для БИМ до начисления НР и СП>
Note on K19: <Общая стоимость ЭММ по позиции для БИМ до начисления НР и СП> <Общая стоимость ЗПМ по позиции для БИМ до начисления НР и СП>
Note on A148: <Текстовая часть (итоги)>
Note on I148: <Прямые затраты (итоги)>
Note on J148: <З/п основных рабочих (итоги)>
Note on K148: <Эксплуатация машин (итоги)> <З/п машинистов (итоги)>
Note on H19: <Наименование индекса к позиции>: ОЗП=<Индекс к позиции на ОЗП>; ЭМ=<Индекс к позиции на ЭМ>; ЗПМ=<Индекс к позиции на ЗПМ>; МАТ=<Индекс к позиции на МАТ> <Дополнительные начисления к индексу>
Note on I19: <Общая стоимость ПЗ по позиции для БИМ до начисления НР и СП>
Note on N19: <ТЗ по позиции всего> <ТЗМ по позиции всего>
Note on F4: <Индекс/ЛН локальной сметы>
Note on E19: <ПЗ по позиции на единицу в базисных ценах> <ОЗП по позиции на единицу в базисных ценах>
Note on F19: <ЭММ по позиции на единицу в базисных ценах> <ЗПМ по позиции на единицу в базисных ценах>
Note on G19: <МАТ по позиции на единицу в базисных ценах><Оборудование на единицу в базисных ценах> <Формула базисной цены единицы>
Note on L19: =IF(<Количество всего (физ. объем) по позиции>*<МАТ по позиции на единицу в базисных ценах с учетом всех к-тов>=0," ",TEXT(,ROUND((<Количество всего (физ. объем) по позиции>*<МАТ по позиции на единицу в базисных ценах с учетом всех к-тов>*<Индекс к позиции на МАТ>),2)))
Note on L148: <Материалы (итоги)>
Note on N148: <Трудозатраты основных рабочих (итоги)> <Трудозатраты машинистов (итоги)>
Note on D7: <Наименование локальной сметы>, <Наименование объекта>
Note on D12: <Итого ФОТ>
Note on C11: <Итого по расчету>
Note on F1: <Наименование стройки>
Note on A10: <Основание>