## Лок.См.Расч.Баз.-Инд.Методом
Капитальный ремонт многоквартирного дома, расположенного по адресу: Томская область, Колпашевский район, г.Колпашево, ул.Советский Север, 23. Капитальный ремонт крыши
СОГЛАСОВАНО: |  |  |  |  | (наименование стройки) |  |  |  |  | УТВЕРЖДАЮ:
Подрядчик | [9 empty] | Заказчик
ЛОКАЛЬНЫЙ СМЕТНЫЙ РАСЧЕТ № 02-01-01
(локальная смета)
на Капитальный ремонт крыши
(наименование работ и затрат, наименование объекта)
Основание: КР
Сметная стоимость |  | 1743263 |  |  | руб. |  |  |  | Проведена проверка достоверности определения сметной стоимости
Средства на оплату труда |  |  | 285110 |  | руб.
Составлен(а) в текущих ценах по состоянию на 2кв. 2015 года
руб.
№ пп | Шифр и номер позиции и норматива | Наименование работ и затрат, единица измерения | Коли- чество | Стоимость единицы (в базисном уровне цен с учетом всех коэффициентов к позиции) |  |  | Индекс | Общая стоимость (в текущем уровне цен) |  |  |  | Затраты труда рабочих, чел.-ч, не занятых обсл.машин
|  |  |  | всего | экспл.маш. | материалы |  | всего | основная зарплата | экспл.маш. | материалы | на единицу | всего
|  |  |  | осн.зарплата | в т.ч. з/пл. |  |  |  |  | в т.ч. з/пл.
1 | 2 | 3 | 4 | 5 | 6 | 7 | 8 | 9 | 10 | 11 | 12 | 13 | 14
Раздел 1. Демонтажные работы
1 | ФЕР46-04-008-04 -------------------- Приказ Минстроя РФ от 30.01.14 №31/пр | Разборка покрытий кровель: из волнистых и полуволнистых асбестоцементных листов, 100 м2 покрытия НР 89%=116%*(0.85*0,9) от ФОТ СП 48%=70%*(0.8*0,85) от ФОТ | 4.674 | 154,66 124,02 | 30.64 |  | 46.70 Разборка покрытий кровель: ОЗП=16,45; ЭМ=2,99; ЗПМ=16,45 | 9969 | 9541 | 428 |  | 15.9 | 74.32
2 | ФЕРр58-1-1 -------------------- Приказ Минстроя РФ от 30.01.14 №31/пр | Разборка деревянных элементов конструкций крыш: обрешетки из брусков с прозорами, 100 м2 кровли НР 74%=87%*0.85 от ФОТ СП 52%=65%*0.8 от ФОТ | 4.567 | 160,11 120,37 | 39,74 6,21 |  | 84.1 Разборка деревянных элементов конструкций крыш: ОЗП=16,45; ЭМ=12,02; ЗПМ=16,45 | 11224 | 9048 | 2176 461 |  | 15,16 0,46 | 69,24 2,1
3 | ФЕР10-01-002-01 -------------------- Приказ Минстроя РФ от 30.01.14 №31/пр | Разборка стропильной системы, 1 м3 древесины в конструкции (ПЗ=0,8 (ОЗП=0,8; ЭМ=0,8 к расх.; ЗПМ=0,8; МАТ=0 к расх.; ТЗ=0,8; ТЗМ=0,8)) НР 95%=124%*(0.85*0,9) от ФОТ СП 43%=63%*(0.8*0,85) от ФОТ | 1.39 | 190,73 160,15 | 30,58 1,62 |  | 10.4. Установка стропил: ОЗП=16,45; ЭМ=10,79; ЗПМ=16,45; МАТ=3,71 | 4121 | 3668 | 453 33 |  | 19,27 0,12 | 26,79 0,17
4 | ФЕР10-01-010-01 -------------------- Приказ Минстроя РФ от 30.01.14 №31/пр | Разборка подстропильной системы, 1 м3 древесины в конструкции (ПЗ=0,8 (ОЗП=0,8; ЭМ=0,8 к расх.; ЗПМ=0,8; МАТ=0 к расх.; ТЗ=0,8; ТЗМ=0,8)) НР 95%=124%*(0.85*0,9) от ФОТ СП 43%=63%*(0.8*0,85) от ФОТ | 0.95 | 177,65 150,84 | 26.81 |  | 10.18. Установка деревянных элементов каркаса: ОЗП=16,45; ЭМ=11,08; ЗПМ=16,45; МАТ=3,37 | 2646 | 2369 | 277 |  | 18 | 17.1
5 | ФЕРр53-1-1,,применит -------------------- Приказ Минстроя РФ от 30.01.14 №31/пр | Разборка обшивки: неоштукатуренных деревянных стен, 100 м2 стен НР 77%=90%*0.85 от ФОТ СП 56%=70%*0.8 от ФОТ | 0.27 | 143,39 92,99 | 50,4 6,08 |  | 79.1 Разборка деревянных стен: ОЗП=16,45; ЭМ=10,67; ЗПМ=16,45 | 560 | 411 | 149 33 |  | 12,3 0,45 | 3,32 0,12
6 | ФЕРр69-9-1, прим. -------------------- Приказ Минстроя РФ от 30.01.14 №31/пр | Демонтаж утеплителя из доменного шлака, 100 т мусора НР 70%=82%*0.85 от ФОТ СП 40%=50%*0.8 от ФОТ | 0.3684 | 1553,82 1553,82 |  |  | 94.16 Очистка помещений от строительного мусора: ОЗП=16,45 | 9409 | 9409 |  |  | 214.32 | 78.96
7 | ФЕРр69-15-1 -------------------- Приказ Минстроя РФ от 30.01.14 №31/пр | Затаривание строительного мусора в мешки, 1 т НР 70%=82%*0.85 от ФОТ СП 40%=50%*0.8 от ФОТ | 36.84 | 23,81 7,41 |  | 16.4 | 94.26 Затаривание строительного мусора в мешки: ОЗП=16,45; МАТ=7,38 | 8949 | 4491 |  | 4458,82 | 1.03 | 37.95
8 | ФЕР10-01-039-05 -------------------- Приказ Минстроя России от 12.11.14 №703/пр | Разборка люков в перекрытиях, площадь проема до 2 м2, 100 м2 проемов (ПЗ=0,8 (ОЗП=0,8; ЭМ=0,8 к расх.; ЗПМ=0,8; МАТ=0 к расх.; ТЗ=0,8; ТЗМ=0,8)) НР 95%=124%*(0.85*0,9) от ФОТ СП 43%=63%*(0.8*0,85) от ФОТ | 0.0098 | 1627,62 823,46 | 804,16 104,66 |  | 10.95. Установка люков в перекрытиях: ОЗП=16,45; ЭМ=11,88; ЗПМ=16,45; МАТ=8,17 | 227 | 132 | 95 16 |  | 97,34 7,75 | 0,95 0,08
9 | ФЕРр69-10-1 -------------------- Приказ Минстроя России от 12.11.14 №703/пр | Очистка вручную поверхности, 100 м2 обработанной поверхности (МАТ=0 к расх.) НР 70%=82%*0.85 от ФОТ СП 40%=50%*0.8 от ФОТ | 4.043 | 23,15 21,41 | 1.74 |  | 94.17 Антисептирование древесины: водными растворами: ОЗП=16,45; ЭМ=11,44; ЗПМ=16,45; МАТ=1,64 | 1511 | 1431 | 80 |  | 2.51 | 10.15
10 | ФССЦпг01-01-01-043 -------------------- Приказ Минстроя России от 12.11.14 №703/пр | Погрузочные работы при автомобильных перевозках: мусора строительного с погрузкой экскаваторами емкостью ковша до 0,5 м3, 1 т груза НР 0%=0%*0.85 от ФОТ СП 0%=0%*0.8 от ФОТ | 52.39 | 3.28 | 3.28 |  | Мусор строительный, экскаваторами емк,ковша 0,5 м3: погрузка; ЭМ=11,56 | 1988 |  | 1988
11 | ФССЦпг03-21-01-002 -------------------- Приказ Минстроя РФ от 30.01.14 №31/пр | Перевозка грузов автомобилями-самосвалами грузоподъемностью 10 т, работающих вне карьера, на расстояние: до 2 км I класс груза, 1 т груза НР 0%=0%*0.85 от ФОТ СП 0%=0%*0.8 от ФОТ | 52.39 | 3.86 | 3.86 |  | Перевозка грузов автомобилями-самосвалами грузоподъемностью 10 т, работающих вне карьера, на расстояние: до 2 км.: I класс груза; ЭМ=9,57 | 1933 |  | 1933
Итого прямые затраты по разделу в ценах 2001г. | [7 empty] | 3860 | 2462 | 794 33 | 604 |  | 318,78 2,47
Итого прямые затраты по разделу с учетом индексов, в текущих ценах | [7 empty] | 52537 | 40500 | 7579 543 | 4458 |  | 318,78 2,47
Накладные расходы | [7 empty] | 32509
Сметная прибыль | [7 empty] | 18580
Итоги по разделу 1 Демонтажные работы :
Работы по реконструкции зданий и сооружений (усиление и замена существующих конструкций, разборка и возведение отдельных конструктивных элементов) | [7 empty] | 23040 |  |  |  |  | 74.32
Крыши, кровли | [7 empty] | 23206 |  |  |  |  | 69,24 2,1
Деревянные конструкции | [7 empty] | 15575 |  |  |  |  | 44,84 0,25
Стены | [7 empty] | 1151 |  |  |  |  | 3,32 0,12
Прочие ремонтно-строительные работы | [7 empty] | 36733 |  |  |  |  | 127.06
Погрузо-разгрузочные работы | [7 empty] | 1988
Перевозка грузов автотранспортом | [7 empty] | 1933
Итого | [7 empty] | 103626 |  |  |  |  | 318,78 2,47
В том числе:
Материалы | [7 empty] | 4458
Машины и механизмы | [7 empty] | 7579
ФОТ | [7 empty] | 41043
Накладные расходы | [7 empty] | 32509
Сметная прибыль | [7 empty] | 18580
Итого по разделу 1 Демонтажные работы | [7 empty] | 103626 |  |  |  |  | 318,78 2,47
Раздел 2. Устройство кровли
Элементы стропильной, пдстропильной системы
12 | ФЕР10-01-002-01 -------------------- Приказ Минстроя РФ от 30.01.14 №31/пр | Установка стропильной системы, 1 м3 древесины в конструкции (МДС35-IV п.4.7.При ремонте и реконструкции зданий и сооружений работы, аналогичные технологическим процессам в новом строительстве ОЗП=1,15; ЭМ=1,25 к расх.; ЗПМ=1,25; ТЗ=1,15; ТЗМ=1,25) НР 95%=124%*(0.85*0,9) от ФОТ СП 43%=63%*(0.8*0,85) от ФОТ | 5.788 | 2340,26 230,22 | 47,78 2,54 | 2062.26 | 10.4. Установка стропил: ОЗП=16,45; ЭМ=10,79; ЗПМ=16,45; МАТ=3,71 | 69196 | 21928 | 2989 247 | 44283,9 | 27,7 0,19 | 160,33 1,1
13 | ФЕР10-01-010-01 -------------------- Приказ Минстроя РФ от 30.01.14 №31/пр | Установка подстропильной системы, 1 м3 древесины в конструкции (МДС35-IV п.4.7.При ремонте и реконструкции зданий и сооружений работы, аналогичные технологическим процессам в новом строительстве ОЗП=1,15; ЭМ=1,25 к расх.; ЗПМ=1,25; ТЗ=1,15; ТЗМ=1,25) НР 95%=124%*(0.85*0,9) от ФОТ СП 43%=63%*(0.8*0,85) от ФОТ | 2.523 | 2447,72 216,83 | 41.89 | 2189 | 10.18. Установка деревянных элементов каркаса: ОЗП=16,45; ЭМ=11,08; ЗПМ=16,45; МАТ=3,37 | 28785 | 8998 | 1174 | 18611,99 | 25.88 | 65.3
14 | ФЕРр58-12-1 -------------------- Приказ Минстроя РФ от 30.01.14 №31/пр | Устройство обрешетки сплошной из досок, 100 м2 НР 74%=87%*0.85 от ФОТ СП 52%=65%*0.8 от ФОТ | 1.371 | 2492,19 252,73 | 40,78 5,94 | 2198.68 | 84.30 Устройство обрешетки сплошной из досок: ОЗП=16,45; ЭМ=10; ЗПМ=16,45; МАТ=5,51 | 22865 | 5692 | 560 132 | 16609,29 | 31,83 0,44 | 43,64 0,6
15 | ФЕРр58-12-2 -------------------- Приказ Минстроя РФ от 30.01.14 №31/пр | Устройство обрешетки с прозорами из досок и брусков под кровлю: из листовой стали, 100 м2 НР 74%=87%*0.85 от ФОТ СП 52%=65%*0.8 от ФОТ | 3.415 | 1766,82 169,52 | 26,57 4,32 | 1570.73 | 84.31 Устройство обрешетки с прозорами из досок и брусков под кровлю: из листовой стали: ОЗП=16,45; ЭМ=9,83; ЗПМ=16,45; МАТ=5,25 | 38581 | 9525 | 895 247 | 28161,23 | 21,35 0,32 | 72,91 1,09
16 | ФЕР10-01-008-05 -------------------- Приказ Минстроя России от 12.11.14 №703/пр | Устройство: карнизов, 100 м2 стен, фронтонов (за вычетом проемов) и развернутых поверхностей карнизов (МДС35-IV п.4.7.При ремонте и реконструкции зданий и сооружений работы, аналогичные технологическим процессам в новом строительстве ОЗП=1,15; ЭМ=1,25 к расх.; ЗПМ=1,25; ТЗ=1,15; ТЗМ=1,25) НР 95%=124%*(0.85*0,9) от ФОТ СП 43%=63%*(0.8*0,85) от ФОТ | 0.363 | 5516,45 1402,76 | 99.76 | 4013.93 | 10.12. Устройство карнизов: ОЗП=16,45; ЭМ=11,36; ЗПМ=16,45; МАТ=6,51 | 18267 | 8373 | 409 | 9485,44 | 164.45 | 59.7
17 | ФССЦ-203-0367 -------------------- Приказ Минстроя России от 12.11.14 №703/пр | Обшивка наружная и внутренняя из древесины тип: 0-1; 0-2; 0-3 толщиной 13 мм, шириной без гребня от 70 до 90 мм, м3 | -0.3848 | 1784 |  | 1784 | Обшивка наружняя и внутренняя из древесины типа 0-1, 0-2, 0-3 толщиной 13 мм, шириной без гребня от 70 до 90 мм; МАТ=9,396 | -6446 |  |  | -6450,2
18 | ФССЦ-102-0048 -------------------- Приказ Минстроя России от 12.11.14 №703/пр | Доски обрезные хвойных пород длиной: 4-6,5 м, шириной 75-150, мм толщиной 19-22 мм, II сорта, м3 | 0.73 | 1492.01 |  | 1492.01 | Доски обрезные хвойных пород длиной: 4-6,5 м, шириной 75-150, мм толщиной 19-22 мм, II сорта; МАТ=3,677 | 4004 |  |  | 4004,87
19 | ФЕР10-01-008-04 -------------------- Приказ Минстроя России от 12.11.14 №703/пр | Устройство: фронтонов, 100 м2 стен, фронтонов (за вычетом проемов) и развернутых поверхностей карнизов (МДС35-IV п.4.7.При ремонте и реконструкции зданий и сооружений работы, аналогичные технологическим процессам в новом строительстве ОЗП=1,15; ЭМ=1,25 к расх.; ЗПМ=1,25; ТЗ=1,15; ТЗМ=1,25) НР 95%=124%*(0.85*0,9) от ФОТ СП 43%=63%*(0.8*0,85) от ФОТ | 0.27 | 5445,29 667,05 | 115.21 | 4663.03 | 10.11. Устройство фронтонов: ОЗП=16,45; ЭМ=11,4; ЗПМ=16,45; МАТ=7,31 | 12517 | 2961 | 353 | 9203,42 | 78.2 | 21.11
20 | ФССЦ-203-0367 -------------------- Приказ Минстроя России от 12.11.14 №703/пр | Обшивка наружная и внутренняя из древесины тип: 0-1; 0-2; 0-3 толщиной 13 мм, шириной без гребня от 70 до 90 мм, м3 | -0.4266 | 1784 |  | 1784 | Обшивка наружняя и внутренняя из древесины типа 0-1, 0-2, 0-3 толщиной 13 мм, шириной без гребня от 70 до 90 мм; МАТ=9,396 | -7150 |  |  | -7150,87
21 | ФССЦ-102-0048 -------------------- Приказ Минстроя России от 12.11.14 №703/пр | Доски обрезные хвойных пород длиной: 4-6,5 м, шириной 75-150, мм толщиной 19-22 мм, II сорта, м3 | 0.74 | 1492.01 |  | 1492.01 | Доски обрезные хвойных пород длиной: 4-6,5 м, шириной 75-150, мм толщиной 19-22 мм, II сорта; МАТ=3,677 | 4059 |  |  | 4059,73
22 | ФЕР10-01-003-01 -------------------- Приказ Минстроя РФ от 30.01.14 №31/пр | Устройство слуховых окон, 1 слуховое окно (МДС35-IV п.4.7.При ремонте и реконструкции зданий и сооружений работы, аналогичные технологическим процессам в новом строительстве ОЗП=1,15; ЭМ=1,25 к расх.; ЗПМ=1,25; ТЗ=1,15; ТЗМ=1,25) НР 95%=124%*(0.85*0,9) от ФОТ СП 43%=63%*(0.8*0,85) от ФОТ | 1 | 392,81 65,03 | 27,58 1,86 | 300.2 | 10.5. Устройство слуховых окон: ОЗП=16,45; ЭМ=10,98; ЗПМ=16,45; МАТ=5,3 | 2966 | 1069 | 307 33 | 1591,06 | 7,62 0,14 | 7,62 0,14
23 | ФССЦ-101-2001 -------------------- Приказ Минстроя России от 12.11.14 №703/пр | Шпингалеты дверные размером 230х26 мм, оцинкованные или окрашенные, компл. | 1 | 13.42 |  | 13.42 | Шпингалеты дверные размером 230x26 мм, оцинкованные или окрашенные; МАТ=1,941 | 25 |  |  | 26,05
24 | ФССЦ-101-2007 -------------------- Приказ Минстроя России от 12.11.14 №703/пр | Петли форточные накладные размером 70х55 мм, компл. | 2 | 3.74 |  | 3.74 | Петли форточные накладные размером 70x55 мм; МАТ=2,337 | 16 |  |  | 17,48
25 | ФЕР26-02-018-01 -------------------- Приказ Минстроя РФ от 30.01.14 №31/пр | Огнебиозащитное покрытие деревянных конструкций составом"Пирилакс" любой модификации при помощи аэрозольно-капельного распыления для обеспечивания: первой группы огнезащитной эффективности по НПБ251, 100 м2 обрабатываемой поверхности (МДС35-IV п.4.7.При ремонте и реконструкции зданий и сооружений работы, аналогичные технологическим процессам в новом строительстве ОЗП=1,15; ЭМ=1,25 к расх.; ЗПМ=1,25; ТЗ=1,15; ТЗМ=1,25) НР 80%=105%*(0.85*0,9) от ФОТ СП 48%=70%*(0.8*0,85) от ФОТ | 15.292 | 286,46 141,19 | 143,43 2,03 | 1.84 | 26.104 Огнебиозащитное покрытие деревянных конструкций составами 'Пирилакс' (любой модификации): ОЗП=16,45; ЭМ=11,16; ЗПМ=16,45; МАТ=19,16 | 60546 | 35516 | 24474 510 | 539,11 | 14,85 0,18 | 227,09 2,75
26 | ФССЦ-113-8072 -------------------- Приказ Минстроя России от 12.11.14 №703/пр | Антисептик-антипирен «ПИРИЛАКС-ЛЮКС» для древесины, кг | 458,76 1529,2*0,3 | 18.53 |  | 18.53 | ТССЦ-113-0515-00005 226,68/18,53=12,23; МАТ=12,23 | 103967 |  |  | 103965,06
27 | ФЕР15-04-019-05 -------------------- Приказ Минстроя РФ от 30.01.14 №31/пр | Окраска фасадов акриловыми составами: с лесов вручную с подготовкой поверхности, 100 м2 окрашиваемой поверхности (МДС35-IV п.4.7.При ремонте и реконструкции зданий и сооружений работы, аналогичные технологическим процессам в новом строительстве ОЗП=1,15; ЭМ=1,25 к расх.; ЗПМ=1,25; ТЗ=1,15; ТЗМ=1,25) НР 84%=110%*(0.85*0,9) от ФОТ СП 37%=55%*(0.8*0,85) от ФОТ | 0.915 | 721,18 147,43 | 8.91 | 564.84 | 15.152 Окраска фасадов акриловыми составами: с лесов с подготовкой поверхности: ОЗП=16,45; ЭМ=9,97; ЗПМ=16,45; МАТ=5,28 | 5031 | 2221 | 80 | 2728,86 | 15.87 | 14.52
Элементы кровли
28 | ФЕРр58-13-1 -------------------- Приказ Минстроя РФ от 30.01.14 №31/пр | Устройство покрытия из рулонных материалов: насухо без промазки кромок, 100 м2 кровли НР 74%=87%*0.85 от ФОТ СП 52%=65%*0.8 от ФОТ | 1.434 | 924,81 36,25 | 5.23 | 883.33 | 84.34 Устройство покрытия из рулонных материалов: насухо без промазки кромок: ОЗП=16,45; ЭМ=11,42; ЗПМ=16,45; МАТ=5 | 7270 | 855 | 80 | 6333,48 | 4.52 | 6.48
29 | ФССЦ-101-0852 -------------------- Приказ Минстроя России от 12.11.14 №703/пр | Рубероид кровельный с крупнозернистой посыпкой марки: РКК-350б, м2 | -164.9 | 7.46 |  | 7.46 | Рубероид кровельный с крупнозернистой посыпкой марки: РКК-350б; МАТ=4,999 | -6149 |  |  | -6149,54
30 | ФССЦ-101-7200 -------------------- Приказ Минстроя России от 12.11.14 №703/пр | ИЗОСПАН: D, 10 м2 | 16.49 | 37.5 |  | 37.5 | ТССЦ-104-9221-900004 18,33/3,75=4,89; МАТ=4,89 | 3022 |  |  | 3023,85
31 | ФЕР12-01-023-01, прим. -------------------- Приказ Минстроя РФ от 30.01.14 №31/пр | Устройство кровли из металлочерепицы по готовым прогонам: простая кровля, 100 м2 кровли (МДС35-IV п.4.7.При ремонте и реконструкции зданий и сооружений работы, аналогичные технологическим процессам в новом строительстве ОЗП=1,15; ЭМ=1,25 к расх.; ЗПМ=1,25; ТЗ=1,15; ТЗМ=1,25) НР 96%=126%*(0.85*0,9) от ФОТ СП 44%=65%*(0.8*0,85) от ФОТ | 4.577 | 9676,33 382,84 | 144,05 13,34 | 9149.44 | 12.51. Устройство кровли из металлочерепицы (с отделочным покрытием): ОЗП=16,45; ЭМ=11,1; ЗПМ=16,45; МАТ=3,6 | 186896 | 28820 | 7315 1003 | 150757,15 | 44,31 0,99 | 202,81 4,53
32 | ФССЦ-101-4136 -------------------- Приказ Минстроя России от 12.11.14 №703/пр | Металлочерепица «Монтеррей», м2 | -558.4 | 70.5 |  | 70.5 | Металлочерепица «Монтеррей»; МАТ=3,818 | -150303 |  |  | -150303,97
33 | ФССЦ-101-3845 -------------------- Приказ Минстроя России от 12.11.14 №703/пр | Профилированный лист оцинкованный: НС44-1000-0,7, т | 3,988856 8,3*457,7*1,05/1000 | 10090.38 |  | 10090.38 | Профилированный лист оцинкованный: НС44-1000-0,7; МАТ=4,286 | 172507 |  |  | 172507,53
34 | ФССЦ-101-2405 -------------------- Приказ Минстроя России от 12.11.14 №703/пр | Начальная планка из оцинкованной стали с полимерным покрытием, п.м | 27.2 | 23.15 |  | 23.15 | Начальная планка из оцинкованной стали с полимерным покрытием; МАТ=1,511 | 952 |  |  | 951,45
35 | ФЕР09-05-006-01 -------------------- Приказ Минстроя РФ от 30.01.14 №31/пр | Резка стального профилированного настила, 1 м реза (МДС35-IV п.4.7.При ремонте и реконструкции зданий и сооружений работы, аналогичные технологическим процессам в новом строительстве ОЗП=1,15; ЭМ=1,25 к расх.; ЗПМ=1,25; ТЗ=1,15; ТЗМ=1,25) НР 73%=95%*(0.85*0,9) от ФОТ СП 58%=85%*(0.8*0,85) от ФОТ | 0.83 | 4,2 3,51 | 0.69 |  | 9.74 Резка стального профилированного настила: ОЗП=16,45; ЭМ=2,22; ЗПМ=16,45 | 49 | 49 |  |  | 0.39 | 0.32
36 | ФЕР12-01-010-01 -------------------- Приказ Минстроя РФ от 30.01.14 №31/пр | Устройство капельника, 100 м2 покрытия (МДС35-IV п.4.7.При ремонте и реконструкции зданий и сооружений работы, аналогичные технологическим процессам в новом строительстве ОЗП=1,15; ЭМ=1,25 к расх.; ЗПМ=1,25; ТЗ=1,15; ТЗМ=1,25) НР 96%=126%*(0.85*0,9) от ФОТ СП 44%=65%*(0.8*0,85) от ФОТ | 0.4154 | 10025,83 1106,02 | 29,23 3,38 | 8890.58 | 12.27. Устройство мелких покрытий (брандмауэры, парапеты, свесы и т.п.) из листовой оцинкованной стали: ОЗП=16,45; ЭМ=11,87; ЗПМ=16,45; МАТ=3,66 | 21213 | 7551 | 142 16 | 13516,92 | 129,66 0,25 | 53,86 0,1
37 | ФССЦ-101-1875 -------------------- Приказ Минстроя России от 12.11.14 №703/пр | Сталь листовая оцинкованная толщиной листа: 0,7 мм, т | -0.3248 | 11200 |  | 11200 | Сталь листовая оцинкованная толщиной листа:0,7 мм; МАТ=3,663 | -13326 |  |  | -13325,11
38 | ФССЦ-101-1706 -------------------- Приказ Минстроя России от 12.11.14 №703/пр | Сталь листовая оцинкованная толщиной листа: 0,5 мм, т | 0,381569 (41,54+23,04+7,92+8,19+7,3)*4,13*1,05/1000 | 11200 |  | 11200 | Сталь оцинкованная листовая толщиной листа 0,5 мм; МАТ=3,707 | 15844 |  |  | 15842,13
39 | ФЕР12-01-010-01,прим. -------------------- Приказ Минстроя РФ от 30.01.14 №31/пр | Обивка слуховых окон, 100 м2 покрытия (МДС35-IV п.4.7.При ремонте и реконструкции зданий и сооружений работы, аналогичные технологическим процессам в новом строительстве ОЗП=1,15; ЭМ=1,25 к расх.; ЗПМ=1,25; ТЗ=1,15; ТЗМ=1,25) НР 96%=126%*(0.85*0,9) от ФОТ СП 44%=65%*(0.8*0,85) от ФОТ | 0.173 | 10025,83 1106,02 | 29,23 3,38 | 8890.58 | 12.27. Устройство мелких покрытий (брандмауэры, парапеты, свесы и т.п.) из листовой оцинкованной стали: ОЗП=16,45; ЭМ=11,87; ЗПМ=16,45; МАТ=3,66 | 8830 | 3142 | 59 16 | 5629,34 | 129,66 0,25 | 22,43 0,04
40 | ФССЦ-101-1875 -------------------- Приказ Минстроя России от 12.11.14 №703/пр | Сталь листовая оцинкованная толщиной листа: 0,7 мм, т | -0.1353 | 11200 |  | 11200 | Сталь листовая оцинкованная толщиной листа:0,7 мм; МАТ=3,663 | -5549 |  |  | -5550,76
41 | ФССЦ-101-1706 -------------------- Приказ Минстроя России от 12.11.14 №703/пр | Сталь листовая оцинкованная толщиной листа: 0,5 мм, т | 0,075021 17,3*4,13*1,05/1000 | 11200 |  | 11200 | Сталь оцинкованная листовая толщиной листа 0,5 мм; МАТ=3,707 | 3114 |  |  | 3114,75
42 | ФЕР09-06-001-02 -------------------- Приказ Минстроя РФ от 30.01.14 №31/пр | Монтаж переходного мостика, 1 т конструкций (МДС35-IV п.4.7.При ремонте и реконструкции зданий и сооружений работы, аналогичные технологическим процессам в новом строительстве ОЗП=1,15; ЭМ=1,25 к расх.; ЗПМ=1,25; ТЗ=1,15; ТЗМ=1,25) НР 73%=95%*(0.85*0,9) от ФОТ СП 58%=85%*(0.8*0,85) от ФОТ | 0.02 | 746,35 498,23 | 166,15 2,03 | 81.97 | 9.75 Монтаж дверей, люков, подвесных путей из полосовой стали и труб; лотков решеток, стеллажей из стали различного профиля: ОЗП=16,45; ЭМ=8,39; ЗПМ=16,45; МАТ=5,35 | 201 | 165 | 25 | 8,77 | 58,41 0,15 | 1.17
43 | ФССЦ-201-0599 -------------------- Приказ Минстроя России от 12.11.14 №703/пр | Площадки просадочные, мостики, кронштейны, маршевые лестницы, пожарные щиты переходных площадок, ограждений, т | 0.02 | 11879.76 |  | 11879.76 | Площадки просадочные, мостики, кронштейны, маршевые лестницы, пожарные щиты переходных площадок, ограждений; МАТ=5,746 | 1368 |  |  | 1365,22
44 | ФЕР12-01-012-01 -------------------- Приказ Минстроя РФ от 30.01.14 №31/пр | Ограждение кровель перилами, 100 м ограждения (МДС35-IV п.4.7.При ремонте и реконструкции зданий и сооружений работы, аналогичные технологическим процессам в новом строительстве ОЗП=1,15; ЭМ=1,25 к расх.; ЗПМ=1,25; ТЗ=1,15; ТЗМ=1,25) НР 96%=126%*(0.85*0,9) от ФОТ СП 44%=65%*(0.8*0,85) от ФОТ | 0.336 | 3170,11 67,97 | 69,23 4,9 | 3032.91 | 12.29. Ограждение кровель перилами: ОЗП=16,45; ЭМ=9,92; ЗПМ=16,45; МАТ=7,67 | 8422 | 378 | 228 33 | 7816,17 | 7,67 0,36 | 2,58 0,12
45 | ФССЦ-201-0777 -------------------- Приказ Минстроя России от 12.11.14 №703/пр | Конструктивные элементы вспомогательного назначения: с преобладанием профильного проката собираемые из двух и более деталей, с отверстиями и без отверстий, соединяемые на сварке, т | -0.1008 | 10045 |  | 10045 | Конструктивные элементы вспомогательного назначения, с преобладанием профильного проката: собираемые из двух и более деталей, с отверстиями и без, соединяемые на сварке; МАТ=7,691 | -7791 |  |  | -7787,41
46 | ФССЦ-509-0801 -------------------- Приказ Минстроя России от 12.11.14 №703/пр | Трос стальной, м | 33.6 | 12.03 |  | 12.03 | Трос стальной; МАТ=6,918 | 2795 |  |  | 2796,31
47 | ФЕР12-01-012-01 -------------------- Приказ Минстроя РФ от 30.01.14 №31/пр | Ограждение кровель перилами, 100 м ограждения (МДС35-IV п.4.7.При ремонте и реконструкции зданий и сооружений работы, аналогичные технологическим процессам в новом строительстве ОЗП=1,15; ЭМ=1,25 к расх.; ЗПМ=1,25; ТЗ=1,15; ТЗМ=1,25) НР 96%=126%*(0.85*0,9) от ФОТ СП 44%=65%*(0.8*0,85) от ФОТ | 0.7 | 3170,11 67,97 | 69,23 4,9 | 3032.91 | 12.29. Ограждение кровель перилами: ОЗП=16,45; ЭМ=9,92; ЗПМ=16,45; МАТ=7,67 | 17549 | 790 | 476 49 | 16283,69 | 7,67 0,36 | 5,37 0,25
48 | ФЕР09-03-029-01 -------------------- Приказ Минстроя РФ от 30.01.14 №31/пр | Монтаж лестниц прямолинейных и криволинейных, пожарных с ограждением, 1 т конструкций (МДС35-IV п.4.7.При ремонте и реконструкции зданий и сооружений работы, аналогичные технологическим процессам в новом строительстве ОЗП=1,15; ЭМ=1,25 к расх.; ЗПМ=1,25; ТЗ=1,15; ТЗМ=1,25) НР 73%=95%*(0.85*0,9) от ФОТ СП 58%=85%*(0.8*0,85) от ФОТ | 0.0277 | 1303,28 349,92 | 864,86 95,31 | 88.5 | 9.35 Монтаж лестниц прямолинейных и криволинейных, пожарных с ограждением: ОЗП=16,45; ЭМ=10,28; ЗПМ=16,45; МАТ=5,25 | 423 | 165 | 247 49 | 12,87 | 37,23 7,05 | 1,03 0,2
49 | ФССЦ-201-0777 -------------------- Приказ Минстроя России от 12.11.14 №703/пр | Конструктивные элементы вспомогательного назначения: с преобладанием профильного проката собираемые из двух и более деталей, с отверстиями и без отверстий, соединяемые на сварке, т | 0.0277 | 10045 |  | 10045 | Конструктивные элементы вспомогательного назначения, с преобладанием профильного проката: собираемые из двух и более деталей, с отверстиями и без, соединяемые на сварке; МАТ=7,691 | 2138 |  |  | 2139,99
50 | ФЕР13-03-004-26 -------------------- Приказ Минстроя РФ от 30.01.14 №31/пр | Окраска металлических огрунтованных поверхностей: эмалью ПФ-115, 100 м2 окрашиваемой поверхности (ПЗ=2 (ОЗП=2; ЭМ=2 к расх.; ЗПМ=2; МАТ=2 к расх.; ТЗ=2; ТЗМ=2)) НР 73%=95%*(0.85*0,9) от ФОТ СП 48%=70%*(0.8*0,85) от ФОТ | 0.0187 | 644,48 69,48 | 12,44 0,2 | 562.56 | 13.100 Окраска металлических огрунтованных поверхностей: эмалью ПФ-115: ОЗП=16,45; ЭМ=10,62; ЗПМ=16,45; МАТ=4,94 | 70 | 16 |  | 51,97 | 7,66 0,02 | 0.14
51 | ФЕР10-01-010-01 -------------------- Приказ Минстроя РФ от 30.01.14 №31/пр | Устройство лестниц к слуховым окнам, 1 м3 древесины в конструкции (МДС35-IV п.4.7.При ремонте и реконструкции зданий и сооружений работы, аналогичные технологическим процессам в новом строительстве ОЗП=1,15; ЭМ=1,25 к расх.; ЗПМ=1,25; ТЗ=1,15; ТЗМ=1,25) НР 95%=124%*(0.85*0,9) от ФОТ СП 43%=63%*(0.8*0,85) от ФОТ | 0.022 | 2447,72 216,83 | 41.89 | 2189 | 10.18. Установка деревянных элементов каркаса: ОЗП=16,45; ЭМ=11,08; ЗПМ=16,45; МАТ=3,37 | 255 | 82 | 11 | 162,29 | 25.88 | 0.57
Итого прямые затраты по разделу в ценах 2001г. | [7 empty] | 103031 | 8407 | 3608 142 | 91016 |  | 968,98 10,92
Итого прямые затраты по разделу с учетом индексов, в текущих ценах | [7 empty] | 627031 | 138296 | 39826 2336 | 448909 |  | 968,98 10,92
Накладные расходы | [7 empty] | 124818
Сметная прибыль | [7 empty] | 64104
Итоги по разделу 2 Устройство кровли :
Деревянные конструкции | [7 empty] | 192279 |  |  |  |  | 314,63 1,24
Крыши, кровли | [7 empty] | 89445 |  |  |  |  | 123,03 1,69
Материалы для строительных работ | [7 empty] | 117098
Теплоизоляционные работы | [7 empty] | 106659 |  |  |  |  | 227,09 2,75
Отделочные работы | [7 empty] | 7719 |  |  |  |  | 14.52
Кровли | [7 empty] | 301430 |  |  |  |  | 287,05 5,04
Строительные металлические конструкции | [7 empty] | 1233 |  |  |  |  | 2,52 0,2
Защита строительных конструкций и оборудования от коррозии | [7 empty] | 90 |  |  |  |  | 0.14
Итого | [7 empty] | 815953 |  |  |  |  | 968,98 10,92
В том числе:
Материалы | [7 empty] | 448909
Машины и механизмы | [7 empty] | 39826
ФОТ | [7 empty] | 140632
Накладные расходы | [7 empty] | 124818
Сметная прибыль | [7 empty] | 64104
Итого по разделу 2 Устройство кровли | [7 empty] | 815953 |  |  |  |  | 968,98 10,92
Раздел 3. Фановые трубы
52 | ФЕР16-04-001-02 -------------------- Приказ Минстроя РФ от 30.01.14 №31/пр | Прокладка трубопроводов и отводов канализации из полиэтиленовых труб высокой плотности диаметром: 110 мм, 100 м трубопровода (МДС35-IV п.4.7.При ремонте и реконструкции зданий и сооружений работы, аналогичные технологическим процессам в новом строительстве ОЗП=1,15; ЭМ=1,25 к расх.; ЗПМ=1,25; ТЗ=1,15; ТЗМ=1,25) НР 1025%=134%*(0.85*09) от ФОТ СП 56%=83%*(0.8*0,85) от ФОТ | 0,288 0,264+(0,15*16)/100 | 7877,8 702,73 | 8,23 0,85 | 7166.84 | 16.103 Прокладка трубопроводов канализации из полиэтиленовых труб высокой плотности диаметром: 100 мм: ОЗП=16,45; ЭМ=11,41; ЗПМ=16,45; МАТ=3,14 | 9830 | 3323 | 23 | 6481,12 | 70,84 0,06 | 20,4 0,02
53 | ФЕР26-01-009-01 -------------------- Приказ Минстроя РФ от 30.01.14 №31/пр | Изоляция трубопроводов: матами минераловатными марок 75, 100, плитами минераловатными на синтетическом связующем марки 75, 1 м3 изоляции (МДС35-IV п.4.7.При ремонте и реконструкции зданий и сооружений работы, аналогичные технологическим процессам в новом строительстве ОЗП=1,15; ЭМ=1,25 к расх.; ЗПМ=1,25; ТЗ=1,15; ТЗМ=1,25) НР 80%=105%*(0.85*0,9) от ФОТ СП 48%=70%*(0.8*0,85) от ФОТ | 2.1 | 1603,98 211,58 | 71.44 | 1320.96 | 26.13. Изоляция трубопроводов: матами минераловатными марок 75, 100, плитами минераловатными на синтетическом связующем марки 75: ОЗП=16,45; ЭМ=11,33; ЗПМ=16,45; МАТ=3,45 | 18574 | 7304 | 1700 | 9570,36 | 21.68 | 45.53
54 | ФССЦ-104-0009 -------------------- Приказ Минстроя России от 12.11.14 №703/пр | Маты прошивные из минеральной ваты: без обкладок М-100, толщина 60 мм, м3 | -3.234 | 542.4 |  | 542.4 | Маты прошивные из минеральной ваты:без обкладок М-100, толщина 60 мм; МАТ=3,423 | -6004 |  |  | -6004,36
55 | ФССЦ-104-0530 -------------------- Приказ Минстроя России от 12.11.14 №703/пр | Маты теплоизоляционные из стекловолокна URSA, марки: М-15-9000-1200-100 1220/1,18*1,02/520,94=2,02, м3 | 2,163 2,1*1,03 | 520.94 |  | 520.94 | 1220/1,18*1,02/520,94=2,02; МАТ=2,02 | 2277 |  |  | 2276,12
56 | ФЕР26-01-054-01 -------------------- Приказ Минстроя РФ от 30.01.14 №31/пр | Обертывание поверхности изоляции рулонными материалами насухо с проклейкой швов, 100 м2 поверхности покрытия изоляции (МДС35-IV п.4.7.При ремонте и реконструкции зданий и сооружений работы, аналогичные технологическим процессам в новом строительстве ОЗП=1,15; ЭМ=1,25 к расх.; ЗПМ=1,25; ТЗ=1,15; ТЗМ=1,25) НР 80%=105%*(0.85*0,9) от ФОТ СП 48%=70%*(0.8*0,85) от ФОТ | 0.34 | 1785,64 317,76 | 63.24 | 1404.64 | 26.71 Обертывание поверхности изоляции рулонными материалами насухо с проклейкой швов: ОЗП=16,45; ЭМ=10,4; ЗПМ=16,45; МАТ=9,73 | 6647 | 1777 | 229 | 4646,83 | 36.78 | 12.51
57 | ФССЦ-101-1794 -------------------- Пр. Минрегион от 28.07.09 № 308 | Бризол, 1000 м2 | -0.0391 | 7800 |  | 7800 | Бризол; МАТ=11,969 | -3651 |  |  | -3650,31
58 | ФССЦ-101-7198 -------------------- Приказ Минстроя России от 12.11.14 №703/пр | ИЗОСПАН: В, 10 м2 | 0.414 | 27.5 |  | 27.5 | ТССЦ-104-9221-90002 13.61/2,75=4,95; МАТ=4,95 | 54 |  |  | 56,36
59 | ФССЦ-104-0077 -------------------- Приказ Минстроя России от 12.11.14 №703/пр | Стеклопластик рулонный марки: РСТ-А-Л-В, 1000 м2 | 0.03496 | 22020 |  | 22020 | Стеклопластик рулонный марки:РСТ-А-Л-В; МАТ=1,537 | 1183 |  |  | 1183,21
60 | ФЕР26-01-049-02 -------------------- Приказ Минстроя РФ от 30.01.14 №31/пр | Покрытие поверхности изоляции трубопроводов: сталью оцинкованной, 100 м2 поверхности покрытия изоляции (МДС35-IV п.4.7.При ремонте и реконструкции зданий и сооружений работы, аналогичные технологическим процессам в новом строительстве ОЗП=1,15; ЭМ=1,25 к расх.; ЗПМ=1,25; ТЗ=1,15; ТЗМ=1,25) НР 80%=105%*(0.85*0,9) от ФОТ СП 48%=70%*(0.8*0,85) от ФОТ | 0.111 | 15600,6 1666,99 | 1211.33 | 12722.28 | 26.63 Покрытие поверхности изоляции трубопроводов: сталью оцинкованной: ОЗП=16,45; ЭМ=7,81; ЗПМ=16,45; МАТ=4,07 | 9841 | 3043 | 1047 | 5747,54 | 170.8 | 18.96
Итого прямые затраты по разделу в ценах 2001г. | [7 empty] | 7825 | 939 | 308 | 6578 |  | 97,4 0,02
Итого прямые затраты по разделу с учетом индексов, в текущих ценах | [7 empty] | 38751 | 15447 | 2999 | 20305 |  | 97,4 0,02
Накладные расходы | [7 empty] | 43760
Сметная прибыль | [7 empty] | 7681
Итоги по разделу 3 Фановые трубы :
Сантехнические работы - внутренние (трубопроводы, водопровод, канализация, отопление, газоснабжение, вентиляция и кондиционирование воздуха) | [7 empty] | 45752 |  |  |  |  | 20,4 0,02
Теплоизоляционные работы | [7 empty] | 50581 |  |  |  |  | 77
Материалы для строительных работ | [7 empty] | -6141
Итого | [7 empty] | 90192 |  |  |  |  | 97,4 0,02
В том числе:
Материалы | [7 empty] | 20305
Машины и механизмы | [7 empty] | 2999
ФОТ | [7 empty] | 15447
Накладные расходы | [7 empty] | 43760
Сметная прибыль | [7 empty] | 7681
Итого по разделу 3 Фановые трубы | [7 empty] | 90192 |  |  |  |  | 97,4 0,02
Раздел 4. Утепление чердачного перекрытия
61 | ФЕРр58-13-1 -------------------- Приказ Минстроя РФ от 30.01.14 №31/пр | Устройство покрытия из рулонных материалов: насухо без промазки кромок, 100 м2 кровли НР 74%=87%*0,85 от ФОТ СП 52%=65%*0,8 от ФОТ | 6,803 3,4015*2 | 924,81 36,25 | 5.23 | 883.33 | 84.34 Устройство покрытия из рулонных материалов: насухо без промазки кромок: ОЗП=16,45; ЭМ=11,42; ЗПМ=16,45; МАТ=5 | 34514 | 4063 | 411 | 30046,47 | 4.52 | 30.75
62 | ФССЦ-101-0852 -------------------- Приказ Минстроя России от 12.11.14 №703/пр | Рубероид кровельный с крупнозернистой посыпкой марки: РКК-350б, м2 | -782.3 | 7.46 |  | 7.46 | Рубероид кровельный с крупнозернистой посыпкой марки: РКК-350б; МАТ=4,999 | -29174 |  |  | -29173,95
63 | ФССЦ-101-7198 -------------------- Приказ Минстроя России от 12.11.14 №703/пр | ИЗОСПАН: В, 10 м2 | 39,11725 340,15*1,15/10 | 27.5 |  | 27.5 | ТССЦ-104-9221-90002 13.61/2,75=4,95; МАТ=4,95 | 5326 |  |  | 5324,84
64 | ФССЦ-101-7194 -------------------- Приказ Минстроя России от 12.11.14 №703/пр | ИЗОСПАН: А, 10 м2 | 39,11725 340,15*1,15/10 | 39.2 |  | 39.2 | ТССЦ-104-9221-90001 19.43/3,92=4,96; МАТ=4,96 | 7604 |  |  | 7605,65
65 | ФЕР12-01-013-03, прим. -------------------- Приказ Минстроя РФ от 30.01.14 №31/пр | Утепление покрытий плитами: из минеральной ваты или перлита на битумной мастике в один слой (насухо), 100 м2 утепляемого покрытия (МАТ=0 к расх.; МДС35-IV п.4.7.При ремонте и реконструкции зданий и сооружений работы, аналогичные технологическим процессам в новом строительстве ОЗП=1,15; ЭМ=1,25 к расх.; ЗПМ=1,25; ТЗ=1,15; ТЗМ=1,25) НР 96%=126%*(0.85*0,9) от ФОТ СП 44%=65%*(0.8*0,85) от ФОТ | 3.4015 | 663,36 498,05 | 165,31 9,29 |  | 12.31. Утепление покрытий плитами: из минеральной ваты или перлита на битумной мастике: ОЗП=16,45; ЭМ=9,01; ЗПМ=16,45; МАТ=6,8 | 32930 | 27866 | 5064 526 |  | 52,37 0,69 | 178,14 2,35
66 | ФЕР12-01-013-04, прим. -------------------- Приказ Минстроя РФ от 30.01.14 №31/пр | Утепление покрытий плитами: на каждый последующий слой добавлять к расценке 12-01-013-03 (насухо), 100 м2 утепляемого покрытия (ПЗ=2 (ОЗП=2; ЭМ=2 к расх.; ЗПМ=2; МАТ=0 к расх.; ТЗ=2; ТЗМ=2); МДС35-IV п.4.7.При ремонте и реконструкции зданий и сооружений работы, аналогичные технологическим процессам в новом строительстве ОЗП=1,15; ЭМ=1,25 к расх.; ЗПМ=1,25; ТЗ=1,15; ТЗМ=1,25) НР 96%=126%*(0.85*0,9) от ФОТ СП 44%=65%*(0.8*0,85) от ФОТ | 3.4015 | 1087,62 771,24 | 316,38 18,58 |  | 12.31. Утепление покрытий плитами: из минеральной ваты или перлита на битумной мастике: ОЗП=16,45; ЭМ=9,01; ЗПМ=16,45; МАТ=6,8 | 52860 | 43165 | 9695 1036 |  | 81,1 1,38 | 275,86 4,69
67 | ТССЦ-2/2015 ТССЦ-104-9100-91004 | Плиты теплоизоляционные энергетические гидрофобизированные базальтовые: ПТЭ-125 , размером 2000х1000х50 мм 3868,28/5,58, м3 | 96,0784 93,28*1,03 | 693.24 |  | 693.24 | ; МАТ=5,58 | 371656 |  |  | 371658,08
68 | ФЕР10-01-023-01 -------------------- Приказ Минстроя РФ от 30.01.14 №31/пр | Укладка ходовых досок, 100 м ходов (МДС35-IV п.4.7.При ремонте и реконструкции зданий и сооружений работы, аналогичные технологическим процессам в новом строительстве ОЗП=1,15; ЭМ=1,25 к расх.; ЗПМ=1,25; ТЗ=1,15; ТЗМ=1,25) НР 95%=124%*(0.85*0,9) от ФОТ СП 43%=63%*(0.8*0,85) от ФОТ | 0.791 | 1059,33 36,62 | 15,56 1,35 | 1007.15 | 10.54. Укладка ходовых досок: ОЗП=16,45; ЭМ=10,88; ЗПМ=16,45; МАТ=5,34 | 4864 | 477 | 131 16 | 4254,14 | 4,37 0,1 | 3,46 0,08
69 | ФЕР26-02-018-01 -------------------- Приказ Минстроя РФ от 30.01.14 №31/пр | Огнебиозащитное покрытие деревянных конструкций составом"Пирилакс" любой модификации при помощи аэрозольно-капельного распыления для обеспечивания: первой группы огнезащитной эффективности по НПБ251, 100 м2 обрабатываемой поверхности (МДС35-IV п.4.7.При ремонте и реконструкции зданий и сооружений работы, аналогичные технологическим процессам в новом строительстве ОЗП=1,15; ЭМ=1,25 к расх.; ЗПМ=1,25; ТЗ=1,15; ТЗМ=1,25) НР 80%=105%*(0.85*0,9) от ФОТ СП 48%=70%*(0.8*0,85) от ФОТ | 4.501 | 286,46 141,19 | 143,43 2,03 | 1.84 | 26.104 Огнебиозащитное покрытие деревянных конструкций составами 'Пирилакс' (любой модификации): ОЗП=16,45; ЭМ=11,16; ЗПМ=16,45; МАТ=19,16 | 17808 | 10446 | 7209 148 | 158,68 | 14,85 0,18 | 66,84 0,81
70 | ФССЦ-113-8072 -------------------- Приказ Минстроя России от 12.11.14 №703/пр | Антисептик-антипирен «ПИРИЛАКС-ЛЮКС» для древесины, кг | 135,03 450,1*0,3 | 18.53 |  | 18.53 | ТССЦ-113-0515-00005 226,68/18,53=12,23; МАТ=12,23 | 30599 |  |  | 30600,76
71 | ФЕР10-01-039-05 -------------------- Приказ Минстроя России от 12.11.14 №703/пр | Установка люков в перекрытиях, площадь проема до 2 м2, 100 м2 проемов (МДС35-IV п.4.7.При ремонте и реконструкции зданий и сооружений работы, аналогичные технологическим процессам в новом строительстве ОЗП=1,15; ЭМ=1,25 к расх.; ЗПМ=1,25; ТЗ=1,15; ТЗМ=1,25) НР 95%=124%*(0.85*0,9) от ФОТ СП 43%=63%*(0.8*0,85) от ФОТ | 0.0112 | 52500,52 1183,73 | 1256,5 163,53 | 50060.29 | 10.95. Установка люков в перекрытиях: ОЗП=16,45; ЭМ=11,88; ЗПМ=16,45; МАТ=8,17 | 4963 | 214 | 166 33 | 4580,72 | 139,92 12,11 | 1,57 0,14
72 | ФССЦ-203-0238 -------------------- Приказ Минстроя России от 12.11.14 №703/пр | Люки и лазы со щитовыми полотнами утепленные минераловатной плитой с деревянной обшивкой и защитой оцинкованной сталью полотен и коробок: двупольные ДЛ 13-15, площадь 1,89 м2, м2 | -1.12 | 484 |  | 484 | Люки и лазы со щитовыми полотнами утепленные минераловатной плитой с деревянной обшивкой и защитой оцинкованной сталью полотен и коробок:двупольные ДЛ 13-15, площадь 1,89 м2; МАТ=8,263 | -4479 |  |  | -4479,21
73 | ФССЦ-203-0236 -------------------- Приказ Минстроя России от 12.11.14 №703/пр | Люки и лазы со щитовыми полотнами утепленные минераловатной плитой с деревянной обшивкой и защитой оцинкованной сталью полотен и коробок: однопольные ДЛ 10-10, площадь 0,97 м2; ДЛ 13-10, площадь 1,26 м2, м2 | 1.12 | 546.92 |  | 546.92 | Люки и лазы со щитовыми полотнами утепленные минераловатной плитой с деревянной обшивкой и защитой оцинкованной сталью полотен и коробок:однопольные ДЛ 10-10, площадь 0,97 м2; ДЛ 13-10, площадь 1,26 м2; МАТ=7,063 | 4330 |  |  | 4326,44
Итого прямые затраты по разделу в ценах 2001г. | [7 empty] | 80913 | 5242 | 2346 107 | 73325 |  | 556,62 8,07
Итого прямые затраты по разделу с учетом индексов, в текущих ценах | [7 empty] | 533801 | 86231 | 22676 1759 | 424894 |  | 556,62 8,07
Накладные расходы | [7 empty] | 81874
Сметная прибыль | [7 empty] | 39457
Итоги по разделу 4 Утепление чердачного перекрытия :
Крыши, кровли | [7 empty] | 39634 |  |  |  |  | 30.75
Материалы для строительных работ | [7 empty] | 385862
Кровли | [7 empty] | 187420 |  |  |  |  | 454 7,04
Деревянные конструкции | [7 empty] | 10848 |  |  |  |  | 5,03 0,22
Теплоизоляционные работы | [7 empty] | 31368 |  |  |  |  | 66,84 0,81
Итого | [7 empty] | 655132 |  |  |  |  | 556,62 8,07
В том числе:
Материалы | [7 empty] | 424894
Машины и механизмы | [7 empty] | 22676
ФОТ | [7 empty] | 87990
Накладные расходы | [7 empty] | 81874
Сметная прибыль | [7 empty] | 39457
Итого по разделу 4 Утепление чердачного перекрытия | [7 empty] | 655132 |  |  |  |  | 556,62 8,07
Раздел 5. Перевозки
74 | ФССЦпг03-02-01-200 -------------------- Приказ Минстроя РФ от 30.01.14 №31/пр | Перевозка строительных грузов (кроме массовых навалочных, перевозимых автомобилями-самосвалами, а также бетонных и железобетонных изделий, стеновых и перегородочных материалов, лесоматериалов круглых и пиломатериалов, включенных в таблицу 03-01), бортовым автомобилем грузоподъемностью 5 т, на расстояние до 200 км I класс груза, 1 т груза НР 0%=0%*0.85 от ФОТ СП 0%=0%*0.8 от ФОТ | 5.326 | 137.9 | 137.9 |  | Перевозка строительных грузов (кроме массовых навалочных, перевозимых автомобилями-самосвалами, а также бетонных и железобетонных изделий, стеновых и перегородочных материалов, лесоматериалов круглых и пиломатериалов, включенных в таблицу 03-01), бортовым автомобилем грузоподъемностью 5 т, на расстояние до 200 км.: I класс груза; ЭМ=11,42 | 8382 |  | 8382
75 | ФССЦпг03-02-02-200 -------------------- Приказ Минстроя РФ от 30.01.14 №31/пр | Перевозка строительных грузов (кроме массовых навалочных, перевозимых автомобилями-самосвалами, а также бетонных и железобетонных изделий, стеновых и перегородочных материалов, лесоматериалов круглых и пиломатериалов, включенных в таблицу 03-01), бортовым автомобилем грузоподъемностью 5 т, на расстояние до 200 км II класс груза, 1 т груза НР 0%=0%*0.85 от ФОТ СП 0%=0%*0.8 от ФОТ | 0.764 | 162.24 | 162.24 |  | Перевозка строительных грузов (кроме массовых навалочных, перевозимых автомобилями-самосвалами, а также бетонных и железобетонных изделий, стеновых и перегородочных материалов, лесоматериалов круглых и пиломатериалов, включенных в таблицу 03-01), бортовым автомобилем грузоподъемностью 5 т, на расстояние до 200 км.: II класс груза; ЭМ=11,42 | 1416 |  | 1416
76 | ФССЦпг03-02-03-200 -------------------- Приказ Минстроя РФ от 30.01.14 №31/пр | Перевозка строительных грузов (кроме массовых навалочных, перевозимых автомобилями-самосвалами, а также бетонных и железобетонных изделий, стеновых и перегородочных материалов, лесоматериалов круглых и пиломатериалов, включенных в таблицу 03-01), бортовым автомобилем грузоподъемностью 5 т, на расстояние до 200 км III класс груза, 1 т груза НР 0%=0%*0.85 от ФОТ СП 0%=0%*0.8 от ФОТ | 0.014 | 227.94 | 227.94 |  | Перевозка строительных грузов (кроме массовых навалочных, перевозимых автомобилями-самосвалами, а также бетонных и железобетонных изделий, стеновых и перегородочных материалов, лесоматериалов круглых и пиломатериалов, включенных в таблицу 03-01), бортовым автомобилем грузоподъемностью 5 т, на расстояние до 200 км.: III класс груза; ЭМ=11,42 | 34 |  | 34
77 | ФССЦпг03-02-04-200 -------------------- Приказ Минстроя РФ от 30.01.14 №31/пр | Перевозка строительных грузов (кроме массовых навалочных, перевозимых автомобилями-самосвалами, а также бетонных и железобетонных изделий, стеновых и перегородочных материалов, лесоматериалов круглых и пиломатериалов, включенных в таблицу 03-01), бортовым автомобилем грузоподъемностью 5 т, на расстояние до 200 км IV класс груза, 1 т груза НР 0%=0%*0.85 от ФОТ СП 0%=0%*0.8 от ФОТ | 12.042 | 306.45 | 306.45 |  | Перевозка строительных грузов (кроме массовых навалочных, перевозимых автомобилями-самосвалами, а также бетонных и железобетонных изделий, стеновых и перегородочных материалов, лесоматериалов круглых и пиломатериалов, включенных в таблицу 03-01), бортовым автомобилем грузоподъемностью 5 т, на расстояние до 200 км.: IV класс груза; ЭМ=11,42 | 42140 |  | 42140
78 | ФССЦпг03-02-01-201 -------------------- Приказ Минстроя РФ от 30.01.14 №31/пр | Перевозка строительных грузов (кроме массовых навалочных, перевозимых автомобилями-самосвалами, а также бетонных и железобетонных изделий, стеновых и перегородочных материалов, лесоматериалов круглых и пиломатериалов, включенных в таблицу 03-01), бортовым автомобилем грузоподъемностью 5 т, свыше 200 км добавлять на каждый последующий 1 км: I класс груза, 1 т груза (320км ПЗ=120 (ОЗП=120; ЭМ=120 к расх.; ЗПМ=120; МАТ=120 к расх.; ТЗ=120; ТЗМ=120)) НР 0%=0%*0.85 от ФОТ СП 0%=0%*0.8 от ФОТ | 5.498 | 69.6 | 69.6 |  | Перевозка строительных грузов (кроме массовых навалочных, перевозимых автомобилями-самосвалами, а также бетонных и железобетонных изделий, стеновых и перегородочных материалов, лесоматериалов круглых и пиломатериалов, включенных в таблицу 03-01), бортовым автомобилем грузоподъемностью 5 т, свыше 200 км добавлять на каждый последующий 1 км: : I класс груза; ЭМ=11,42 | 4374 |  | 4374
79 | ФССЦпг03-02-02-201 -------------------- Приказ Минстроя РФ от 30.01.14 №31/пр | Перевозка строительных грузов (кроме массовых навалочных, перевозимых автомобилями-самосвалами, а также бетонных и железобетонных изделий, стеновых и перегородочных материалов, лесоматериалов круглых и пиломатериалов, включенных в таблицу 03-01), бортовым автомобилем грузоподъемностью 5 т, свыше 200 км добавлять на каждый последующий 1 км: II класс груза, 1 т груза (320 ПЗ=120 (ОЗП=120; ЭМ=120 к расх.; ЗПМ=120; МАТ=120 к расх.; ТЗ=120; ТЗМ=120)) НР 0%=0%*0.85 от ФОТ СП 0%=0%*0.8 от ФОТ | 0.764 | 81.6 | 81.6 |  | Перевозка строительных грузов (кроме массовых навалочных, перевозимых автомобилями-самосвалами, а также бетонных и железобетонных изделий, стеновых и перегородочных материалов, лесоматериалов круглых и пиломатериалов, включенных в таблицу 03-01), бортовым автомобилем грузоподъемностью 5 т, свыше 200 км добавлять на каждый последующий 1 км: : II класс груза; ЭМ=11,42 | 708 |  | 708
80 | ФССЦпг03-02-03-201 -------------------- Приказ Минстроя РФ от 30.01.14 №31/пр | Перевозка строительных грузов (кроме массовых навалочных, перевозимых автомобилями-самосвалами, а также бетонных и железобетонных изделий, стеновых и перегородочных материалов, лесоматериалов круглых и пиломатериалов, включенных в таблицу 03-01), бортовым автомобилем грузоподъемностью 5 т, свыше 200 км добавлять на каждый последующий 1 км: III класс груза, 1 т груза (320 ПЗ=120 (ОЗП=120; ЭМ=120 к расх.; ЗПМ=120; МАТ=120 к расх.; ТЗ=120; ТЗМ=120)) НР 0%=0%*0.85 от ФОТ СП 0%=0%*0.8 от ФОТ | 0.014 | 115.2 | 115.2 |  | Перевозка строительных грузов (кроме массовых навалочных, перевозимых автомобилями-самосвалами, а также бетонных и железобетонных изделий, стеновых и перегородочных материалов, лесоматериалов круглых и пиломатериалов, включенных в таблицу 03-01), бортовым автомобилем грузоподъемностью 5 т, свыше 200 км добавлять на каждый последующий 1 км: : III класс груза; ЭМ=11,42 | 23 |  | 23
81 | ФССЦпг03-02-04-201 -------------------- Приказ Минстроя РФ от 30.01.14 №31/пр | Перевозка строительных грузов (кроме массовых навалочных, перевозимых автомобилями-самосвалами, а также бетонных и железобетонных изделий, стеновых и перегородочных материалов, лесоматериалов круглых и пиломатериалов, включенных в таблицу 03-01), бортовым автомобилем грузоподъемностью 5 т, свыше 200 км добавлять на каждый последующий 1 км: IV класс груза, 1 т груза (320 ПЗ=120 (ОЗП=120; ЭМ=120 к расх.; ЗПМ=120; МАТ=120 к расх.; ТЗ=120; ТЗМ=120)) НР 0%=0%*0.85 от ФОТ СП 0%=0%*0.8 от ФОТ | 12.042 | 154.8 | 154.8 |  | Перевозка строительных грузов (кроме массовых навалочных, перевозимых автомобилями-самосвалами, а также бетонных и железобетонных изделий, стеновых и перегородочных материалов, лесоматериалов круглых и пиломатериалов, включенных в таблицу 03-01), бортовым автомобилем грузоподъемностью 5 т, свыше 200 км добавлять на каждый последующий 1 км: : IV класс груза; ЭМ=11,42 | 21287 |  | 21287
Итого прямые затраты по разделу в ценах 2001г. | [7 empty] | 6862 |  | 6862
Итого прямые затраты по разделу с учетом индексов, в текущих ценах | [7 empty] | 78364 |  | 78364
Итоги по разделу 5 Перевозки :
Перевозка грузов автотранспортом | [7 empty] | 78364
Итого | [7 empty] | 78364
В том числе:
Машины и механизмы | [7 empty] | 78364
Итого по разделу 5 Перевозки | [7 empty] | 78364
Итого прямые затраты по смете в ценах 2001г. | [7 empty] | 202491 | 17050 | 13918 282 | 171523 |  | 1941,78 21,48
Итого прямые затраты по смете с учетом индексов, в текущих ценах | [7 empty] | 1330484 | 280472 | 151444 4638 | 898568 |  | 1941,78 21,48
Накладные расходы | [7 empty] | 282959
Сметная прибыль | [7 empty] | 129820
Итоги по смете:
Работы по реконструкции зданий и сооружений (усиление и замена существующих конструкций, разборка и возведение отдельных конструктивных элементов) | [7 empty] | 23040 |  |  |  |  | 74.32
Крыши, кровли | [7 empty] | 152283 |  |  |  |  | 223,02 3,79
Деревянные конструкции | [7 empty] | 218701 |  |  |  |  | 364,5 1,71
Стены | [7 empty] | 1151 |  |  |  |  | 3,32 0,12
Прочие ремонтно-строительные работы | [7 empty] | 36733 |  |  |  |  | 127.06
Погрузо-разгрузочные работы | [7 empty] | 1988
Перевозка грузов автотранспортом | [7 empty] | 80297
Материалы для строительных работ | [7 empty] | 496821
Теплоизоляционные работы | [7 empty] | 188606 |  |  |  |  | 370,93 3,56
Отделочные работы | [7 empty] | 7719 |  |  |  |  | 14.52
Кровли | [7 empty] | 488849 |  |  |  |  | 741,05 12,08
Строительные металлические конструкции | [7 empty] | 1233 |  |  |  |  | 2,52 0,2
Защита строительных конструкций и оборудования от коррозии | [7 empty] | 90 |  |  |  |  | 0.14
Сантехнические работы - внутренние (трубопроводы, водопровод, канализация, отопление, газоснабжение, вентиляция и кондиционирование воздуха) | [7 empty] | 45752 |  |  |  |  | 20,4 0,02
Итого | [7 empty] | 1743263 |  |  |  |  | 1941,78 21,48
В том числе:
Материалы | [7 empty] | 898568
Машины и механизмы | [7 empty] | 151444
ФОТ | [7 empty] | 285110
Накладные расходы | [7 empty] | 282959
Сметная прибыль | [7 empty] | 129820
ВСЕГО по смете | [7 empty] | 1743263 |  |  |  |  | 1941,78 21,48
|  | Составил:____________________________ |  |  | Проверил:____________________________
Note on A19: <Номер позиции по смете>
Note on B19: <Обоснование (код) позиции> <Примечание> -------------------- <Комментарии из базы данных к расценке>
Note on C19: <Наименование (текстовая часть) расценки>, <Ед. измерения по расценке> <Обоснование коэффициентов> <Формула расчета стоимости единицы> <Строка задания НР для БИМ> <Строка задания СП для БИМ> <Пустой идентификатор> _______ <Примечание>
Note on D19: <Количество всего (физ. объем) по позиции> <Формула расчета физ. объема>
Note on M19: <ТЗ по позиции на единицу> <ТЗМ по позиции на единицу>
Note on C220: ______________<Составил>
Note on F220: ______________<Проверил>
Note on J19: <Общая стоимость ОЗП по позиции для БИМ до начисления НР и СП>
Note on K19: <Общая стоимость ЭММ по позиции для БИМ до начисления НР и СП> <Общая стоимость ЗПМ по позиции для БИМ до начисления НР и СП>
Note on A191: <Текстовая часть (итоги)>
Note on I191: <Прямые затраты (итоги)>
Note on J191: <З/п основных рабочих (итоги)>
Note on K191: <Эксплуатация машин (итоги)> <З/п машинистов (итоги)>
Note on H19: <Наименование индекса к позиции>: ОЗП=<Индекс к позиции на ОЗП>; ЭМ=<Индекс к позиции на ЭМ>; ЗПМ=<Индекс к позиции на ЗПМ>; МАТ=<Индекс к позиции на МАТ> <Дополнительные начисления к индексу> <Пустой идентификатор>
Note on I19: <Общая стоимость ПЗ по позиции для БИМ до начисления НР и СП>
Note on N19: <ТЗ по позиции всего> <ТЗМ по позиции всего>
Note on F1: <Наименование стройки>
Note on F4: <Индекс/ЛН локальной сметы>
Note on E19: <ПЗ по позиции на единицу в базисных ценах с учетом всех к-тов> <ОЗП по позиции на единицу в базисных ценах с учетом всех к-тов>
Note on F19: <ЭММ по позиции на единицу в базисных ценах с учетом всех к-тов> <ЗПМ по позиции на единицу в базисных ценах с учетом всех к-тов>
Note on G19: <МАТ по позиции на единицу в базисных ценах с учетом всех к-тов>
Note on L19: =IF(<Количество всего (физ. объем) по позиции>*<МАТ по позиции на единицу в базисных ценах с учетом всех к-тов>=0," ",TEXT(,ROUND((<Количество всего (физ. объем) по позиции>*<МАТ по позиции на единицу в базисных ценах с учетом всех к-тов>*<Индекс к позиции на МАТ>),2)))
Note on L191: <Материалы (итоги)>
Note on N191: <Трудозатраты основных рабочих (итоги)> <Трудозатраты машинистов (итоги)>
Note on D7: <Наименование локальной сметы>, <Наименование объекта>
Note on D12: <Итого ФОТ>
Note on A10: <Основание>
Note on C11: <Итого по расчету>

## Переменные и константы
Спецификация переменных и констант из программы ГРАНД-СМЕТА
№ | Наименование переменной из позиции сметы или акта выполнения | № | Наименование константы по смете или акту выполнения | № | Наименование столбца структуры итогов
| Локальный сметный расчет | 1 | Наименование группы строек | 1 | Текстовая часть (итоги)
|  | 2 | Индекс/ЛН группы строек | 2 | Прямые затраты (итоги)
1 | Номер позиции по смете | 3 | Дата изменения группы строек | 3 | З/п основных рабочих (итоги)
2 | Номер позиции по порядку (в актах выполненных работ) | 4 | Дата создания группы строек | 4 | Эксплуатация машин (итоги)
3 | Обоснование (код) позиции | 5 | Регистрационный номер группы строек | 5 | З/п машинистов (итоги)
4 | К-ты к позиции (результат) | 6 | Описание группы строек | 6 | Материалы (итоги)
5 | К-т к позиции на прямые затраты |  |  | 7 | Трудозатраты основных рабочих (итоги)
6 | К-т к позиции на основную з/п | 7 | Наименование очереди | 8 | Трудозатраты машинистов (итоги)
7 | К-т к позиции на эксплуатацию машин | 8 | Индекс/ЛН очереди
8 | К-т к позиции на з/п машинистов | 9 | Дата изменения очереди
9 | К-т к позиции на материалы | 10 | Дата создания очереди
10 | К-т к позиции на трудозатраты рабочих | 11 | Регистрационный номер очереди
11 | К-т к позиции на трудозатраты механизаторов | 12 | Описание очереди
12 | Обоснование коэффициентов
13 | Наименование (текстовая часть) расценки | 13 | Наименование пускового комплекса
14 | Ед. измерения по расценке | 14 | Индекс/ЛН пускового комплекса
15 | Количество всего (физ. объем) по позиции | 15 | Дата изменения пускового комплекса
16 | Формула расчета физ. объема | 16 | Дата создания пускового комплекса
17 | Норма расхода на единицу | 17 | Регистрационный номер пускового комплекса
18 | Формула расчета стоимости единицы | 18 | Описание пускового комплекса
19 | ПЗ по позиции на единицу в базисных ценах
20 | ОЗП по позиции на единицу в базисных ценах | 19 | Наименование стройки
21 | ЭММ по позиции на единицу в базисных ценах | 20 | Индекс/ЛН стройки
22 | ЗПМ по позиции на единицу в базисных ценах | 21 | Дата изменения стройки
23 | МАТ по позиции на единицу в базисных ценах | 22 | Дата создания стройки
24 | Оборудование по позиции на единицу в базисных ценах | 23 | Регистрационный номер стройки
25 | ПЗ по позиции на единицу в базисных ценах с учетом к-тов к позиции | 24 | Описание стройки
26 | ОЗП по позиции на единицу в базисных ценах с учетом к-тов к позиции
27 | ЭММ по позиции на единицу в базисных ценах с учетом к-тов к позиции | 25 | Наименование объекта
28 | ЗПМ по позиции на единицу в базисных ценах с учетом к-тов к позиции | 26 | Индекс/ЛН объекта
29 | МАТ по позиции на единицу в базисных ценах с учетом к-тов к позиции | 27 | Дата изменения объекта
30 | Оборудование на единицу в базисных ценах с учетом к-тов к позиции | 28 | Дата создания объекта
31 | ПЗ по позиции на единицу после применения индекса | 29 | Регистрационный номер объекта
32 | ОЗП по позиции на единицу после применения индекса | 30 | Описание объекта
33 | ЭММ по позиции на единицу после применения индекса
34 | ЗПМ по позиции на единицу после применения индекса | 31 | Наименование сводного сметного расчета
35 | МАТ по позиции на единицу после применения индекса | 32 | Индекс/ЛН сводного сметного расчета
36 | Оборудование по позиции на единицу после применения индекса | 33 | Дата изменения сводного сметного расчета
37 | Общая стоимость ПЗ по позиции в базисных ценах | 34 | Дата создания сводного сметного расчета
38 | Общая стоимость ОЗП по позиции в базисных ценах | 35 | Регистрационный номер сводного сметного расчета
39 | Общая стоимость ЭММ по позиции в базисных ценах | 36 | Описание сводного сметного расчета
40 | Общая стоимость ЗПМ по позиции в базисных ценах
41 | Общая стоимость МАТ по позиции в базисных ценах | 37 | Наименование объектной сметы
42 | Общая стоимость оборудования по позиции в базисных ценах | 38 | Индекс/ЛН объектной сметы
43 | ТЗ по позиции на единицу | 39 | Дата изменения объектной сметы
44 | ТЗ по позиции всего | 40 | Дата создания объектной сметы
45 | ТЗМ по позиции на единицу | 41 | Регистрационный номер объектной сметы
46 | ТЗМ по позиции всего | 42 | Описание объектной сметы
47 | Вид работ 2001г. по позиции
48 | Нормы НР 2001г. по позиции | 43 | Наименование локальной сметы
49 | Нормы СП 2001г. по позиции | 44 | Индекс/ЛН локальной сметы
50 | Вид работ 1984г. по позиции | 45 | Дата изменения локальной сметы
51 | Нормы НР 1984г. по позиции | 46 | Дата создания локальной сметы
52 | Нормы СП 1984г. по позиции | 47 | Регистрационный номер локальной сметы
53 | К-ты к НР по позиции при расчете в текущих ценах | 48 | Описание локальной сметы
54 | К-ты к НР по позиции при расчете в базисных ценах
55 | Сумма НР по позиции при расчете в текущих ценах (ресурсный расчет) | 49 | Основание
56 | Сумма НР по позиции при расчете в базисных ценах | 50 | Составил
57 | Сумма СП по позиции при расчете в текущих ценах (ресурсный расчет) | 51 | Проверил
58 | Сумма СП по позиции при расчете в базисных ценах | 52 | Заказчик
59 | К-т удорожания по позиции (ресурсный расчет) | 53 | Инвестор
| Ресурсный расчет | 54 | Нормативная трудоемкость основных рабочих по смете
|  | 55 | Нормативная трудоемкость механизаторов по смете
60 | ПЗ по позиции на единицу в текущих ценах | 56 | Норм_трудоемкость осн_рабочих по смете с учетом к-тов
61 | ОЗП по позиции на единицу в текущих ценах | 57 | Норм_трудоемкость механизаторов по смете с учетом к-тов
62 | ЭММ по позиции на единицу в текущих ценах
63 | ЗПМ по позиции на единицу в текущих ценах | 58 | Сметная стоимость в базисных ценах
64 | МАТ по позиции на единицу в текущих ценах | 59 | Строительные работы в базисных ценах
65 | Оборудование по позиции на единицу в текущих ценах | 60 | Монтажные работы в базисных ценах
66 | ПЗ по позиции на единицу в текущих ценах с учетом к-тов к позиции | 61 | Оборудование в базисных ценах
67 | ОЗП по позиции на единицу в текущих ценах с учетом к-тов к позиции | 62 | Прочие затраты в базисных ценах
68 | ЭММ по позиции на единицу в текущих ценах с учетом к-тов к позиции | 63 | Итого ПЗ в базисных ценах
69 | ЗПМ по позиции на единицу в текущих ценах с учетом к-тов к позиции | 64 | Итого ОЗП в базисных ценах
70 | МАТ по позиции на единицу в текущих ценах с учетом к-тов к позиции | 65 | Районный к-т к ЗП
71 | Оборудование на единицу в текущих ценах с учетом к-тов к позиции | 66 | Итого ЗПМ в базисных ценах
72 | Общая стоимость ПЗ по позиции в текущих ценах | 67 | Итого ФОТ в базисных ценах
73 | Общая стоимость ОЗП по позиции в текущих ценах | 68 | Итого материалы в базисных ценах
74 | Общая стоимость ЭММ по позиции в текущих ценах | 69 | Итого машины и механизмы в базисных ценах
75 | Общая стоимость ЗПМ по позиции в текущих ценах | 70 | Итого НР в базисных ценах
76 | Общая стоимость МАТ по позиции в текущих ценах | 71 | Итого СП в базисных ценах
77 | Общая стоимость оборудования по позиции в текущих ценах | 72 | Итого ПЗ в базисных ценах с учетом к-тов
|  | 73 | Итого ОЗП в базисных ценах с учетом к-тов
| Индексы пересчета и территориальные поправки | 74 | Итого ЗПМ в базисных ценах с учетом к-тов
|  | 75 | Итого материалы в базисных ценах с учетом к-тов
78 | Индекс пересчета ПЗ по позиции из базисных цен 1984г. в текущие | 76 | Итого ЭММ в базисных ценах с учетом к-тов
79 | Индекс пересчета ОЗП по позиции из базисных цен 1984г. в текущие
80 | Индекс пересчета ЭМ по позиции из базисных цен 1984г. в текущие | 77 | Сметная стоимость в текущих ценах после применения индексов
81 | Индекс пересчета ЗПМ по позиции из базисных цен 1984г. в текущие | 78 | Строительные работы в текущих ценах после применения индексов
82 | Индекс пересчета МАТ по позиции из базисных цен 1984г. в текущие | 79 | Монтажные работы в текущих ценах после применения индексов
83 | Обоснование индекса пересчета по позиции из базисных цен 1984г. в текущие | 80 | Оборудование в текущих ценах после применения индексов
84 | Индекс пересчета ПЗ по позиции из базисных цен 2001г. в текущие | 81 | Прочие затраты в текущих ценах после применения индексов
85 | Индекс пересчета ОЗП по позиции из базисных цен 2001г. в текущие
86 | Индекс пересчета ЭМ по позиции из базисных цен 2001г. в текущие | 82 | Сметная стоимость по ресурсному расчету
87 | Индекс пересчета ЗПМ по позиции из базисных цен 2001г. в текущие | 83 | Строительные работы в текущих ценах по ресурсному расчету
88 | Индекс пересчета МАТ по позиции из базисных цен 2001г. в текущие | 84 | Монтажные работы в текущих ценах по ресурсному расчету
89 | Обоснование индекса пересчета по позиции из базисных цен 2001г. в текущие | 85 | Оборудование в текущих ценах по ресурсному расчету
90 | Индекс пересчета ПЗ по позиции из цен 1984г. в цены 2001г. | 86 | Прочие затраты в текущих ценах по ресурсному расчету
91 | Индекс пересчета ОЗП по позиции из цен 1984г. в цены 2001г. | 87 | Итого ПЗ по ресурсному расчету
92 | Индекс пересчета ЭМ по позиции из цен 1984г. в цены 2001г. | 88 | Итого ОЗП по ресурсному расчету
93 | Индекс пересчета ЗПМ по позиции из цен 1984г. в цены 2001г. | 89 | Районный к-т к ЗП
94 | Индекс пересчета МАТ по позиции из цен 1984г. в цены 2001г. | 90 | Итого ЗПМ при расчете по стоимости ч/часа работы механизаторов
95 | Обоснование индекса пересчета по позиции из цен 1984г. в цены 2001г. | 91 | Итого ФОТ при расчете по доле з/п в стоимости эксплуатации машин
96 | Обоснование территориальной поправки к расценкам 2001г. | 92 | Итого материалы по ресурсному расчету
97 | Территориальная поправка к ПЗ к расценкам 2001г. | 93 | Итого машины и механизмы по ресурсному расчету
98 | Территориальная поправка к ОЗП к расценкам 2001г. | 94 | Итого НР по ресурсному расчету
99 | Территориальная поправка к ЭМ к расценкам 2001г. | 95 | Итого СП по ресурсному расчету
100 | Территориальная поправка к ЗПМ к расценкам 2001г. | 96 | Итого ПЗ по рес_расчету с учетом к-тов
101 | Территориальная поправка к МАТ к расценкам 2001г. | 97 | Итого ОЗП по рес_расчету с учетом к-тов
102 | Индекс по конструктивам (часть 1) | 98 | Итого ЗПМ по рес_расчету с учетом к-тов
103 | Индекс по конструктивам (часть 2) | 99 | Итого материалы по рес_расчету с учетом к-тов
104 | Обоснование индекса по конструктивам | 100 | Итого ЭММ по рес_расчету с учетом к-тов
| Акт о приемке выполненных работ | 101 | Отчетный период (учет выполненных работ)
|  | 102 | Трудоемкость основных рабочих по акту выполненных работ
105 | ПЗ по позиции в базисных ценах по выполнению | 103 | Трудоемкость механизаторов по акту выполненных работ
106 | ОЗП по позиции в базисных ценах по выполнению | 104 | Стоимость по акту выполненных работ в базисных ценах
107 | ЭММ по позиции в базисных ценах по выполнению | 105 | Итого ПЗ по акту выполненных работ в базисных ценах
108 | ЗПМ по позиции в базисных ценах по выполнению | 106 | Итого ОЗП по акту выполненных работ в базисных ценах
109 | МАТ по позиции в базисных ценах по выполнению | 107 | Итого ЗПМ по акту выполненных работ в базисных ценах
110 | Стоимость оборудования по позиции в базисных ценах по выполнению | 108 | Итого ФОТ по акту выполненных работ в базисных ценах
111 | ТЗ по позиции по выполнению | 109 | Итого материалы по акту выполненных работ в базисных ценах
112 | ТЗМ по позиции по выполнению | 110 | Итого машины и механизмы по акту выполненных работ в базисных ценах
113 | ПЗ по позиции в текущих ценах по выполнению | 111 | Стоимость по акту выполненных работ при ресурсном расчете
114 | ОЗП по позиции в текущих ценах по выполнению | 112 | Итого ПЗ по акту выполненных работ при ресурсном расчете
115 | ЭММ по позиции в текущих ценах по выполнению | 113 | Итого ОЗП по акту выполненных работ при ресурсном расчете
116 | ЗПМ по позиции в текущих ценах по выполнению | 114 | Итого ЗПМ по акту выполненных работ при ресурсном расчете
117 | МАТ по позиции в текущих ценах по выполнению | 115 | Итого ФОТ по акту выполненных работ при ресурсном расчете
118 | Стоимость оборудования по позиции в текущих ценах по выполнению | 116 | Итого материалы по акту выполненных работ при ресурсном расчете
|  | 117 | Итого машины и механизмы по акту выполненных работ при ресурсном расчете
| Ведомость ресурсов и список потребных ресурсов | 118 | Итого НР по акту в базисных ценах
|  | 119 | Итого СП по акту в базисных ценах
119 | Номер ресурса п.п. | 120 | Итого НР по акту при ресурсном расчете
120 | Код ресурса | 121 | Итого СП по акту при ресурсном расчете
121 | Наименование ресурса | 122 | Труд_основн_рабочих по акту вып_работ с учетом к-тов
122 | Единица измерения ресурса | 123 | Труд_механизаторов по акту вып_работ с учетом к-тов
123 | Количество ресурса на единицу измерения | 124 | Итого ПЗ по акту вып_работ в базисных ценах с учетом к-тов
124 | Общее количество ресурса (на физ. объем) | 125 | Итого ОЗП по акту вып_работ в базисных ценах с учетом к-тов
125 | Сметная базисная цена ресурса (на ед. измерения) | 126 | Итого ЗПМ по акту вып_работ в базисных ценах с учетом к-тов
126 | Сметная базисная цена ресурса (на физ. объем) | 127 | Итого МАТ по акту вып_работ в базисных ценах с учетом к-тов
127 | Обоснование базисной цены ресурса | 128 | Итого ЭММ по акту вып_работ в базисных ценах с учетом к-тов
128 | Сметная текущая цена ресурса (на ед. измерения) | 129 | Итого ПЗ по акту вып_работ при ресурсном расчете с учетом к-тов
129 | Сметная текущая цена ресурса (на физ. объем) | 130 | Итого ОЗП по акту вып_работ при ресурсном расчете с учетом к-тов
130 | Обоснование текущей цены ресурса | 131 | Итого ЗПМ по акту вып_работ при ресурсном расчете с учетом к-тов
131 | Базисная ЗП по ресурсу (для машин и механизмов) | 132 | Итого МАТ по акту вып_работ при ресурсном расчете с учетом к-тов
132 | Текущая ЗП по ресурсу (для машин и механизмов) | 133 | Итого ЭММ по акту вып_работ при ресурсном расчете с учетом к-тов
|  | 134 | Укрупненный норматив НР для расчета в текущих ценах и ценах 2001г.
|  | 135 | Укрупненный норматив СП для расчета в текущих ценах и ценах 2001г.
|  | 136 | Укрупненный норматив НР для расчета в ценах 1984г.
|  | 137 | Укрупненный норматив СП для расчета в ценах 1984г.
|  | 139 | Территориальная поправка к ТЕР на ПЗ
|  | 140 | Территориальная поправка к ТЕР на ОЗП
|  | 141 | Территориальная поправка к ТЕР на ЭМ
|  | 142 | Территориальная поправка к ТЕР на ЗПМ
|  | 143 | Территориальная поправка к ТЕР на МАТ
|  | 144 | Обоснование поправки к ТЕР