## Мои данные
Форма № 4
СОГЛАСОВАНО: | [10 empty] | УТВЕРЖДАЮ:
|  | // | [10 empty] | //
" _____ " ________________ 201__ г. | [10 empty] | " _____ " ________________ 201__ г.
Капитальный ремонт общего имущества многоквартирного дома по адресу: Томская область, г. Стрежевой , ул. Новая, 101. Капитальный ремонт , утепление фасада
(наименование стройки)
ЛОКАЛЬНЫЙ СМЕТНЫЙ РАСЧЕТ № 02-01-01
(локальная смета)
на | Утепление фасада;
(наименование работ и затрат, наименование объекта)
Основание: |  | ОЗС-101-АС
[7 empty] | Сметная стоимость |  |  |  | 955164 |  | руб.
[7 empty] | Средства на оплату труда |  |  |  | 206255 |  | руб.
Проведена проверка достоверности определения сметной стоимости | [6 empty] | Сметная трудоемкость |  |  |  | 1487.93 |  | чел.час
[11 empty] | 1484.03 | 3.9
Составлен в ценах на 2 квартал 2015г.
N п/п | Шифр и номер позиции норматива | Наименование работ и затрат, единица измерения | Количество | Стоимость единицы, руб |  |  | Индекс | Общая стоимость, руб |  |  |  | Затраты труда рабочих, чел.-ч, не занятых обслуж. машин
|  |  |  | (в базисном уровне цен) |  |  |  | (в текущем уровне цен)
|  |  |  | Всего | экспл. машин | материалов |  | Всего | оплаты труда | экспл. машин | материалов
|  |  |  | оплаты труда | в т.ч. оплаты труда |  |  |  |  | в т.ч. оплаты труда |  | обслуживающие маш.
[12 empty] | на един. | всего
1 | 2 | 3 | 4 | 5 | 6 | 7 | 8 | 9 | 10 | 11 | 12 | 13 | 14
Раздел 1. Утепление фасада
Демонтаж и монтаж
1 | ФЕР46-04-012-03 Приказ Минстроя РФ от 30.01.14 №31/пр | Разборка деревянных заполнений проемов: дверных и воротных; 100 м2 _______________ НР 89%=116%*(0.9*0.85) от ФОТ; (726 руб.) СП 48%=70%*(0.85*0.8) от ФОТ; (392 руб.) | 0,0525 5,25 / 100 | 1082,58 ______ 840,63 | 241,95 ______ 104,49 |  | ФЕР46-04-012-03 46.82 Разборка деревянных заполнений проемов ОЗП=16,45 ЭМ=7,19 ЗПМ=16,45 | 817 | 726 | 91 ______ 90 |  | 103,91 ______ 7,74 | 5,46 ______ 0,41
2 | ФЕРр61-10-1 Приказ Минстроя России от 12.11.14 №703/пр | Ремонт штукатурки гладких фасадов по камню и бетону с земли и лесов: цементно-известковым раствором площадью отдельных мест до 5 м2 толщиной слоя до 20 мм; 100 м2 отремонтированной поверхности _______________ НР 71%=83%*0.85 от ФОТ; (24724 руб.) СП 40%=50%*0.8 от ФОТ; (13929 руб.) | 1,2 120 / 100 | 2905,55 ______ 1764,08 | 1.21 | 1140.26 | ФЕРр61-10-1 87.18 Ремонт штукатурки гладких фасадов по камню и бетону с земли и лесов ОЗП=16,45 ЭМ=4,64 ЗПМ=16,45 МАТ=5,69 | 42615 | 34823 | 7 | 7785 | 201.84 | 242.21
3 | ФЕРр61-10-2 Приказ Минстроя России от 12.11.14 №703/пр | Ремонт штукатурки гладких фасадов по камню и бетону с земли и лесов: на каждые следующие 10 мм толщины слоя добавлять к расценке 61-10-1; 100 м2 отремонтированной поверхности _______________ НР 71%=83%*0.85 от ФОТ; (-4432 руб.) СП 40%=50%*0.8 от ФОТ; (-2497 руб.) | -1,2 -120 / 100 | 886,52 ______ 316,21 | 0.61 | 569.7 | ФЕРр61-10-2 87.18 Ремонт штукатурки гладких фасадов по камню и бетону с земли и лесов ОЗП=16,45 ЭМ=4,64 ЗПМ=16,45 МАТ=5,69 | -10135 | -6242 | -3 | -3890 | 36.18 | -43.42
4 | ФЕР26-01-036-01 Приказ Минстроя РФ от 30.01.14 №31/пр | Изоляция изделиями из волокнистых и зернистых материалов с креплением на клее и дюбелями холодных поверхностей: наружных стен; 100 м2 поверхности _______________ (МДС35-IV п.4.7.При ремонте и реконструкции зданий и сооружений работы, аналогичные технологическим процессам в новом строительстве ОЗП=1,15; ЭМ=1,25 к расх.; ЗПМ=1,25; ТЗ=1,15; ТЗМ=1,25) _______________ НР 80%=105%*(0.9*0.85) от ФОТ; (12016 руб.) СП 48%=70%*(0.85*0.8) от ФОТ; (7210 руб.) | 5,98 598 / 100 | 269,35 ______ 152,18 | 11,73 ______ 0,51 | 105.45 | ФЕР26-01-036-01 26.40 Изоляция изделиями из волокнистых и зернистых материалов с креплением на клее и дюбелями холодных поверхностей: наружных стен ОЗП=16,45 ЭМ=9,37 ЗПМ=16,45 МАТ=1,42 | 16523 | 14970 | 657 ______ 50 | 896 | 18,469 ______ 0,0375 | 110,44 ______ 0,22
5 | ФССЦ-104-0002 Приказ Минстроя России от 12.11.14 №703/пр | Вата минеральная; м3 | 29,9 598*0,05 | 200 |  | 200 | ФССЦ-104-0002 Вата минеральная МАТ=7,733 | 46243 |  |  | 46243
6 | ФССЦ-104-0495 Приказ Минстроя России от 12.11.14 №703/пр | Плиты минераловатные "Фасад Баттс" ROCKWOOL; м3 | 29,9 598*0,05 | 1292.46 |  | 1292.46 | ФССЦ-104-0495 Плиты минераловатные 'Фасад Баттс' ROCKWOOL МАТ=6,073 | 234688 |  |  | 234688
7 | ФССЦ-101-2797 Приказ Минстроя России от 12.11.14 №703/пр | Дюбель распорный с металлическим стержнем: 10х150 мм; 10 шт. | 299 (598*5) / 10 | 6.62 |  | 6.62 | ФССЦ-101-2797 Дюбель распорный с металлическим стержнем: 10х150 мм МАТ=10,367 | 20520 |  |  | 20520
8 | ФЕР01-02-057-02 Приказ Минстроя РФ от 30.01.14 №31/пр | Разработка грунта вручную в траншеях глубиной до 2 м без креплений с откосами, группа грунтов: 2; 100 м3 грунта _______________ (МДС35-IV п.4.7.При ремонте и реконструкции зданий и сооружений работы, аналогичные технологическим процессам в новом строительстве ОЗП=1,15; ЭМ=1,25 к расх.; ЗПМ=1,25; ТЗ=1,15; ТЗМ=1,25) _______________ НР 64%=84%*(0.9*0.85) от ФОТ; (38540 руб.) СП 31%=45%*(0.85*0.8) от ФОТ; (18668 руб.) | 2,65 265 / 100 | 1381,38 ______ 1381,38 |  |  | ФЕР01-02-057-02 1.181 Разработка грунта вручную в траншеях, копание ям вручную без креплений для стоек и столбов ОЗП=16,45 | 60218 | 60218 |  |  | 177.1 | 469.32
9 | ФЕР46-02-009-02 Приказ Минстроя РФ от 30.01.14 №31/пр | Отбивка штукатурки с поверхностей цоколя; 100 м2 _______________ НР 89%=116%*(0.9*0.85) от ФОТ; (1657 руб.) СП 48%=70%*(0.85*0.8) от ФОТ; (894 руб.) | 0,636 63,6 / 100 | 178 ______ 178 |  |  | ФЕР46-02-009-02 46.43 Отбивка штукатурки с поверхностей ОЗП=16,45 | 1862 | 1862 |  |  | 22.82 | 14.51
10 | ФЕР26-01-041-01 Приказ Минстроя РФ от 30.01.14 №31/пр | Изоляция изделиями из пенопласта на битуме холодных поверхностей: стен и колонн прямоугольных; 1 м3 изоляции _______________ (МДС35-IV п.4.7.При ремонте и реконструкции зданий и сооружений работы, аналогичные технологическим процессам в новом строительстве ОЗП=1,15; ЭМ=1,25 к расх.; ЗПМ=1,25; ТЗ=1,15; ТЗМ=1,25) _______________ НР 80%=105%*(0.9*0.85) от ФОТ; (35561 руб.) СП 48%=70%*(0.85*0.8) от ФОТ; (21336 руб.) | 13.25 | 1480,32 ______ 203,94 | 56 | 1220.38 | ФЕР26-01-041-01 26.49 Изоляция изделиями из пенопласта на битуме холодных поверхностей: стен и колонн прямоугольных ОЗП=16,45 ЭМ=9,24 ЗПМ=16,45 МАТ=4,31 | 121000 | 44451 | 6856 | 69693 | 20.8955 | 276.87
11 | ФССЦ101-2066 | Болты анкерные оцинкованные; кг | -26.5 | 11.54 |  | 11.54 | ФССЦ-101-2066 Болты анкерные оцинкованные МАТ=9,005 | -2754 |  |  | -2754
12 | ФССЦ-104-0103 Приказ Минстроя России от 12.11.14 №703/пр | Плиты из пенопласта полистирольного ПСБС-40; м3 | -12.99 | 994.4 |  | 994.4 | ФССЦ-104-0103 Плиты из пенопласта полистирольного ПСБС-40 МАТ=2,82 | -36427 |  |  | -36427
13 | ФССЦ-104-0312 Приказ Минстроя РФ от 30.01.14 №31/пр | Плиты теплоизоляционные из экструзионного вспененного полистирола ПЕНОПЛЭКС-35; м3 | 12.99 | 1208.43 |  | 1208.43 | ФССЦ-104-0312 Плиты теплоизоляционные из экструзионного вспененного полистирола ПЕНОПЛЭКС-35 МАТ=3,125 | 49055 |  |  | 49055
14 | ФССЦ-101-3914 Приказ Минстроя России от 12.11.14 №703/пр | Дюбели распорные полипропиленовые; 100 шт. | 3,18 (63,6*5) / 100 | 86 |  | 86 | ФССЦ-101-3914 Дюбели распорные полипропиленовые МАТ=0,82 | 224 |  |  | 224
15 | ФЕР15-02-036-01 Приказ Минстроя РФ от 30.01.14 №31/пр | Штукатурка по сетке без устройства каркаса: улучшенная стен; 100 м2 оштукатуриваемой поверхности _______________ (МДС35-IV п.4.7.При ремонте и реконструкции зданий и сооружений работы, аналогичные технологическим процессам в новом строительстве ОЗП=1,15; ЭМ=1,25 к расх.; ЗПМ=1,25; ТЗ=1,15; ТЗМ=1,25) _______________ НР 84%=110%*(0.9*0.85) от ФОТ; (12265 руб.) СП 37%=55%*(0.85*0.8) от ФОТ; (5402 руб.) | 0,636 63,6 / 100 | 6206,72 ______ 1371,88 | 66,55 ______ 23,7 | 4768.29 | ФЕР15-02-036-01 15.104 Штукатурка по сетке без устройства каркаса: стен и потолков ОЗП=16,45 ЭМ=7,18 ЗПМ=16,45 МАТ=7,87 | 38524 | 14353 | 304 ______ 248 | 23867 | 149,4425 ______ 1,8 | 95,05 ______ 1,14
16 | ФЕР15-04-019-07 Приказ Минстроя РФ от 30.01.14 №31/пр | Окраска фасадов акриловыми составами: с лесов вручную по подготовленной поверхности; 100 м2 окрашиваемой поверхности _______________ (МДС35-IV п.4.7.При ремонте и реконструкции зданий и сооружений работы, аналогичные технологическим процессам в новом строительстве ОЗП=1,15; ЭМ=1,25 к расх.; ЗПМ=1,25; ТЗ=1,15; ТЗМ=1,25) _______________ НР 84%=110%*(0.9*0.85) от ФОТ; (1215 руб.) СП 37%=55%*(0.85*0.8) от ФОТ; (535 руб.) | 0,636 63,6 / 100 | 604,07 ______ 138,24 | 6.69 | 459.14 | ФЕР15-04-019-07 15.153 Окраска фасадов акриловыми составами: с лесов по подготовленной поверхности ОЗП=16,45 ЭМ=9,86 ЗПМ=16,45 МАТ=4,72 | 2867 | 1446 | 42 | 1379 | 14.881 | 9.46
17 | ФЕР01-02-061-01 Приказ Минстроя РФ от 30.01.14 №31/пр | Засыпка вручную траншей, пазух котлованов и ям, группа грунтов: 1; 100 м3 грунта _______________ (МДС35-IV п.4.7.При ремонте и реконструкции зданий и сооружений работы, аналогичные технологическим процессам в новом строительстве ОЗП=1,15; ЭМ=1,25 к расх.; ЗПМ=1,25; ТЗ=1,15; ТЗМ=1,25) _______________ НР 64%=84%*(0.9*0.85) от ФОТ; (20018 руб.) СП 31%=45%*(0.85*0.8) от ФОТ; (9696 руб.) | 2,491 249,1 / 100 | 763,31 ______ 763,31 |  |  | ФЕР01-02-061-01 1.183 Погрузка вручную неуплотненного мерзлого грунта в транспортные средства из штабелей и отвалов, засыпка вручную траншей, пазух котлованов и ям ОЗП=16,45 | 31278 | 31278 |  |  | 101.775 | 253.52
18 | ФССЦ-408-0200 Приказ Минстроя России от 12.11.14 №703/пр | Смесь песчано-гравийная природная; м3 | 6,466 5,3*1,22 | 60 |  | 60 | ФССЦ-408-0200 Смесь песчано-гравийная природная МАТ=10,761 | 4175 |  |  | 4175
19 | ФЕР27-06-017-01 Приказ Минстроя РФ от 30.01.14 №31/пр | Устройство оснований городских проездов толщиной слоя 16 см; 1000 м2 основания _______________ (МДС35-IV п.4.7.При ремонте и реконструкции зданий и сооружений работы, аналогичные технологическим процессам в новом строительстве ОЗП=1,15; ЭМ=1,25 к расх.; ЗПМ=1,25; ТЗ=1,15; ТЗМ=1,25) _______________ НР 127%=149%*0.85 от ФОТ; (7482 руб.) СП 65%=95%*(0.85*0.8) от ФОТ; (3829 руб.) | 0,11 110 / 1000 | 145738,99 ______ 3032,49 | 2956,39 ______ 223,48 | 139750.11 | ФЕР27-06-017-01 27.111 Устройство оснований городских проездов ОЗП=16,45 ЭМ=7,84 ЗПМ=16,45 МАТ=5,55 | 93354 | 5487 | 2550 ______ 404 | 85317 | 346,9665 ______ 19,45 | 38,17 ______ 2,14
20 | ФЕР27-06-017-02 Приказ Минстроя РФ от 30.01.14 №31/пр | На каждый 1 см изменения толщины слоя добавлять к расценке 27-06-017-01; 1000 м2 основания _______________ (к=6 Понижающий коэффициент ПЗ=6 (ОЗП=6; ЭМ=6 к расх.; ЗПМ=6; МАТ=6 к расх.; ТЗ=6; ТЗМ=6); МДС35-IV п.4.7.При ремонте и реконструкции зданий и сооружений работы, аналогичные технологическим процессам в новом строительстве ОЗП=1,15; ЭМ=1,25 к расх.; ЗПМ=1,25; ТЗ=1,15; ТЗМ=1,25) _______________ НР 127%=149%*0.85 от ФОТ; (-786 руб.) СП 65%=95%*(0.85*0.8) от ФОТ; (-402 руб.) | -0,11 -110 / 1000 | 51990,88 ______ 340,1 | 36,38 ______ 2,03 | 51614.4 | ФЕР27-06-017-02 27.111 Устройство оснований городских проездов ОЗП=16,45 ЭМ=7,84 ЗПМ=16,45 МАТ=5,55 | -32157 | -615 | -31 ______ -4 | -31511 | 38,916 ______ 0,15 | -4,28 ______ -0,02
21 | ФССЦ-408-0122 Приказ Минстроя РФ от 30.01.14 №31/пр | Песок природный для строительных работ средний; м3 | -4.4 | 55.26 |  | 55.26 | ФССЦ-408-0122 Песок природный для строительных работ: средний МАТ=9,662 | -2349 |  |  | -2349
22 | ФССЦ-401-0110 Приказ Минстроя РФ от 30.01.14 №31/пр | Бетон дорожный, класс В27,5 (М350); м3 | -11.088 | 839.14 |  | 839.14 | ФССЦ-401-0110 Бетон тяжелый для дорожных и аэродромных покрытий и оснований, класс:В27,5 (М350) МАТ=5,441 | -50625 |  |  | -50625
23 | ФССЦ-401-0063 Приказ Минстроя России от 12.11.14 №703/пр | Бетон тяжелый, крупность заполнителя: 20 мм, класс В7,5 (М100); м3 | 13.9 | 535.46 |  | 535.46 | ФССЦ-401-0063 Бетон тяжелый, крупность заполнителя 20 мм, класс: В 7,5 (М100) МАТ=4,913 | 36567 |  |  | 36567
24 | ФЕР27-06-009-01 Приказ Минстроя РФ от 30.01.14 №31/пр | Укладка металлической сетки в цементобетонное дорожное покрытие; 1000 м2 покрытия _______________ (МДС35-IV п.4.7.При ремонте и реконструкции зданий и сооружений работы, аналогичные технологическим процессам в новом строительстве ОЗП=1,15; ЭМ=1,25 к расх.; ЗПМ=1,25; ТЗ=1,15; ТЗМ=1,25) _______________ НР 127%=149%*0.85 от ФОТ; (301 руб.) СП 65%=95%*(0.85*0.8) от ФОТ; (154 руб.) | 0,11 110 / 1000 | 149,25 ______ 129,65 | 19,6 ______ 1,19 |  | ФЕР27-06-009-01 27.98 Укладка металлической сетки в цементобетонное дорожное покрытие ОЗП=16,45 ЭМ=11,04 ЗПМ=16,45 | 258 | 235 | 23 ______ 2 |  | 14,2945 ______ 0,0875 | 1,57 ______ 0,01
25 | ФССЦ-204-0069 Приказ Минстроя РФ от 30.01.14 №31/пр | Арматурные сетки сварные; т _______________ (МДС35-IV п.4.7.При ремонте и реконструкции зданий и сооружений работы, аналогичные технологическим процессам в новом строительстве ОЗП=1,15; ЭМ=1,25 к расх.; ЗПМ=1,25; ТЗ=1,15; ТЗМ=1,25) | 0.25861 | 7200 |  | 7200 | ФССЦ-204-0069 Арматурные сетки сварные МАТ=4,335 | 8072 |  |  | 8072
26 | ФЕР09-04-012-01 Приказ Минстроя РФ от 30.01.14 №31/пр | Установка металлических дверных блоков в готовые проемы; 1 м2 проема _______________ НР 73%=95%*(0.9*0.85) от ФОТ; (1501 руб.) СП 58%=85%*(0.85*0.8) от ФОТ; (1192 руб.) | 5,25 2,1*1,25*2 | 68,6 ______ 23,81 | 19.07 | 25.72 | ФЕР09-04-012-01 9.65 Установка металлических дверных блоков в готовые проемы ОЗП=16,45 ЭМ=9,97 ЗПМ=16,45 МАТ=6,04 | 3870 | 2056 | 998 | 816 | 2.4 | 12.6
27 | ФССЦ-201-0251 Приказ Минстроя России от 12.11.14 №703/пр | Двери стальные утепленные двупольные; шт. | 2 | 3462.65 |  | 3462.65 | ФССЦ-201-0251 Двери стальные утепленные двупольные:2ДСУ 2.02.1 МАТ=3,11 | 21538 |  |  | 21538
28 | ФЕР09-04-012-02 Приказ Минстроя РФ от 30.01.14 №31/пр | Установка дверного доводчика к металлическим дверям; 1 шт. _______________ (МДС35-IV п.4.7.При ремонте и реконструкции зданий и сооружений работы, аналогичные технологическим процессам в новом строительстве ОЗП=1,15; ЭМ=1,25 к расх.; ЗПМ=1,25; ТЗ=1,15; ТЗМ=1,25) _______________ НР 73%=95%*(0.9*0.85) от ФОТ; (304 руб.) СП 58%=85%*(0.85*0.8) от ФОТ; (242 руб.) | 2 | 16,97 ______ 12,66 | 3.59 | 0.72 | ФЕР09-04-012-02 9.66 Установка дверного доводчика к металлическим дверям ОЗП=16,45 ЭМ=5,5 ЗПМ=16,45 МАТ=4,17 | 462 | 417 | 39 | 6 | 1.2765 | 2.55
29 | ТССЦ203-9057-90030 | Доводчик ( определение базовой цены 1589,96/5,58=284,94 руб); шт | 2 | 284.94 |  | 284.94 | ТССЦ Табл. 1.2 МАТ=5,58 | 3180 |  |  | 3180
Мусор
30 | ФССЦпг-01-01-01-043 Приказ Минстроя России от 12.11.14 №703/пр | Погрузочные работы при автомобильных перевозках: мусора строительного с погрузкой экскаваторами емкостью ковша до 0,5 м3; 1 т груза _______________ НР 0%=0%*0.85 от ФОТ руб.) СП 0%=0%*0.8 от ФОТ | 32.55 | 3.28 | 3.28 |  | ФССЦпг01-01-01-043 Мусор строительный, экскаваторами емк,ковша 0,5 м3: погрузка ЭМ=11,56 | 1234 |  | 1234
31 | ФССЦпг-03-21-01-022 Приказ Минстроя РФ от 30.01.14 №31/пр | Перевозка грузов автомобилями-самосвалами грузоподъемностью 10 т, работающих вне карьера, на расстояние: до 22 км I класс груза; 1 т груза _______________ НР 0%=0%*0.85 от ФОТ руб.) СП 0%=0%*0.8 от ФОТ | 32.55 | 16.14 | 16.14 |  | ФССЦпг03-21-01-022 Перевозка грузов автомобилями-самосвалами грузоподъемностью 10 т, работающих вне карьера, на расстояние: до 22 км.: I класс груза ЭМ=9,57 | 5028 |  | 5028
ЗАТРАТЫ ПО ДОСТАВКЕ МАТЕРИАЛОВ (маршрут г. Нижневартовск-г. Стрежевой, расстояние 72 км)
32 | ФССЦпг-03-02-01-072 Приказ Минстроя РФ от 30.01.14 №31/пр | Перевозка строительных грузов (кроме массовых навалочных, перевозимых автомобилями-самосвалами, а также бетонных и железобетонных изделий, стеновых и перегородочных материалов, лесоматериалов круглых и пиломатериалов, включенных в таблицу 03-01), бортовым автомобилем грузоподъемностью 5 т, на расстояние до 72 км I класс груза; 1 т груза _______________ НР 0%=0%*0.85 от ФОТ руб.) СП 0%=0%*0.8 от ФОТ | 1.739 | 59.8 | 59.8 |  | ФССЦпг03-02-01-072 Перевозка строительных грузов (кроме массовых навалочных, перевозимых автомобилями-самосвалами, а также бетонных и железобетонных изделий, стеновых и перегородочных материалов, лесоматериалов круглых и пиломатериалов, включенных в таблицу 03-01), бортовым автомобилем грузоподъемностью 5 т, на расстояние до 72 км.: I класс груза ЭМ=11,42 | 1188 |  | 1188
33 | ФССЦпг-03-02-02-072 Приказ Минстроя РФ от 30.01.14 №31/пр | Перевозка строительных грузов (кроме массовых навалочных, перевозимых автомобилями-самосвалами, а также бетонных и железобетонных изделий, стеновых и перегородочных материалов, лесоматериалов круглых и пиломатериалов, включенных в таблицу 03-01), бортовым автомобилем грузоподъемностью 5 т, на расстояние до 72 км II класс груза; 1 т груза _______________ НР 0%=0%*0.85 от ФОТ руб.) СП 0%=0%*0.8 от ФОТ | 0.086 | 70.35 | 70.35 |  | ФССЦпг03-02-02-072 Перевозка строительных грузов (кроме массовых навалочных, перевозимых автомобилями-самосвалами, а также бетонных и железобетонных изделий, стеновых и перегородочных материалов, лесоматериалов круглых и пиломатериалов, включенных в таблицу 03-01), бортовым автомобилем грузоподъемностью 5 т, на расстояние до 72 км.: II класс груза ЭМ=11,42 | 69 |  | 69
34 | ФССЦпг-03-02-03-072 Приказ Минстроя РФ от 30.01.14 №31/пр | Перевозка строительных грузов (кроме массовых навалочных, перевозимых автомобилями-самосвалами, а также бетонных и железобетонных изделий, стеновых и перегородочных материалов, лесоматериалов круглых и пиломатериалов, включенных в таблицу 03-01), бортовым автомобилем грузоподъемностью 5 т, на расстояние до 72 км III класс груза; 1 т груза _______________ НР 0%=0%*0.85 от ФОТ руб.) СП 0%=0%*0.8 от ФОТ | 0.036 | 98.84 | 98.84 |  | ФССЦпг03-02-03-072 Перевозка строительных грузов (кроме массовых навалочных, перевозимых автомобилями-самосвалами, а также бетонных и железобетонных изделий, стеновых и перегородочных материалов, лесоматериалов круглых и пиломатериалов, включенных в таблицу 03-01), бортовым автомобилем грузоподъемностью 5 т, на расстояние до 72 км.: III класс груза ЭМ=11,42 | 41 |  | 41
35 | ФССЦпг-03-02-04-072 Приказ Минстроя РФ от 30.01.14 №31/пр | Перевозка строительных грузов (кроме массовых навалочных, перевозимых автомобилями-самосвалами, а также бетонных и железобетонных изделий, стеновых и перегородочных материалов, лесоматериалов круглых и пиломатериалов, включенных в таблицу 03-01), бортовым автомобилем грузоподъемностью 5 т, на расстояние до 72 км IV класс груза; 1 т груза _______________ НР 0%=0%*0.85 от ФОТ руб.) СП 0%=0%*0.8 от ФОТ | 8.219 | 132.88 | 132.88 |  | ФССЦпг03-02-04-072 Перевозка строительных грузов (кроме массовых навалочных, перевозимых автомобилями-самосвалами, а также бетонных и железобетонных изделий, стеновых и перегородочных материалов, лесоматериалов круглых и пиломатериалов, включенных в таблицу 03-01), бортовым автомобилем грузоподъемностью 5 т, на расстояние до 72 км.: IV класс груза ЭМ=11,42 | 12472 |  | 12472
Итого прямые затраты по разделу в текущих ценах | [7 empty] | 723495 | 205465 | 31565 ______ 790 | 486465 |  | 1484,03 ______ 3,9
Накладные расходы | [7 empty] | 151090
Сметная прибыль | [7 empty] | 80579
Итого по разделу 1 Утепление фасада | [7 empty] | 955164 |  |  |  |  | 1484,03 ______ 3,9
Итого прямые затраты по смете в текущих ценах | [7 empty] | 723495 | 205465 | 31565 ______ 790 | 486465 |  | 1484,03 ______ 3,9
Накладные расходы | [7 empty] | 151090
Сметная прибыль | [7 empty] | 80579
Итоги по смете:
Работы по реконструкции зданий и сооружений (усиление и замена существующих конструкций, разборка и возведение отдельных конструктивных элементов) | [7 empty] | 6347 |  |  |  |  | 19,97 ______ 0,41
Штукатурные работы | [7 empty] | 64205 |  |  |  |  | 198.79
Теплоизоляционные работы | [7 empty] | 525195 |  |  |  |  | 387,31 ______ 0,22
Земляные работы, выполняемые ручным способом | [7 empty] | 178417 |  |  |  |  | 722.84
Отделочные работы | [7 empty] | 60807 |  |  |  |  | 104,51 ______ 1,14
Полы | [7 empty] | 4175
Автомобильные дороги | [7 empty] | 19058 |  |  |  |  | 35,46 ______ 2,13
Бетонные и железобетонные монолитные конструкции в промышленном строительстве | [7 empty] | 44639
Строительные металлические конструкции | [7 empty] | 29109 |  |  |  |  | 15.15
Материалы | [7 empty] | 3180
Погрузо-разгрузочные работы | [7 empty] | 1234
Перевозка грузов автотранспортом | [7 empty] | 18798
Итого | [7 empty] | 955164 |  |  |  |  | 1484,03 ______ 3,9
В том числе:
Материалы | [7 empty] | 486465
Машины и механизмы | [7 empty] | 31565
ФОТ | [7 empty] | 206255
Накладные расходы | [7 empty] | 151090
Сметная прибыль | [7 empty] | 80579
ВСЕГО по смете | [7 empty] | 955164 |  |  |  |  | 1484,03 ______ 3,9
| Составил: | _______________________________ //
[должность, подпись (инициалы, фамилия)]
| Проверил: | _______________________________ //
[должность, подпись (инициалы, фамилия)]
Note on A72: <Текстовая часть (итоги)>
Note on I72: <Прямые затраты (итоги)>
Note on J72: <З/п основных рабочих (итоги)>
Note on K72: <Эксплуатация машин (итоги)> ______ <З/п машинистов (итоги)>
Note on L72: <Материалы (итоги)>
Note on N72: <Трудозатраты основных рабочих (итоги)> ______ <Трудозатраты машинистов (итоги)>
Note on A28: <Номер позиции по смете>
Note on B28: <Обоснование (код) позиции> <Примечание> <Комментарии из базы данных к расценке>
Note on C28: <Наименование (текстовая часть) расценки>; <Ед. измерения по расценке> _______________ <Обоснование коэффициентов> _______________ <Формула расчета стоимости единицы> _______________ <Строка задания НР для БИМ>; (<Сумма НР по позиции для БИМ> руб.) <Строка задания СП для БИМ>; (<Сумма СП по позиции для БИМ> руб.)
Note on D28: <Количество всего (физ. объем) по позиции> <Формула расчета физ. объема>
Note on H28: <Код индекса к позиции> <Наименование индекса к позиции> ОЗП=<Индекс к позиции на ОЗП> ЭМ=<Индекс к позиции на ЭМ> ЗПМ=<Индекс к позиции на ЗПМ> МАТ=<Индекс к позиции на МАТ>
Note on I28: <ИТОГО ПЗ по позиции для БИМ>
Note on J28: <ИТОГО ОЗП по позиции для БИМ>
Note on K28: <ИТОГО ЭММ по позиции для БИМ> ______ <ИТОГО ЗПМ по позиции для БИМ>
Note on L28: <ИТОГО МАТ по позиции для БИМ>
Note on M28: <ТЗ по позиции на единицу> ______ <ТЗМ по позиции на единицу>
Note on N28: <ТЗ по позиции всего> ______ <ТЗМ по позиции всего>
Note on B7: <Наименование стройки>
Note on B10: <Индекс/ЛН локальной сметы>
Note on C16: <Основание>
Note on B13: <Наименование локальной сметы>; <Наименование объекта>
Note on L17: <Итого по расчету>
Note on L18: <Итого ФОТ>
Note on A3: <подпись 210 атрибут 950 текст>
Note on A4: <подпись 210 значение>
Note on C5: /<подпись 210 атрибут 950 значение>/
Note on L3: <подпись 200 атрибут 950 текст>
Note on L4: <подпись 200 значение>
Note on N5: /<подпись 200 атрибут 950 значение>/
Note on C99: <подпись 300 атрибут 970 значение> _______________________________ /<подпись 300 значение>/
Note on C104: <подпись 310 атрибут 970 значение> _______________________________ /<подпись 310 значение>/
Note on L20: <Итого ТЗ>
Note on M20: <Итого ТЗМ>
Note on A21: <подпись 102 значение>
Note on E28: <ПЗ по позиции на единицу в базисных ценах с учетом всех к-тов> ______ <ОЗП по позиции на единицу в базисных ценах с учетом всех к-тов>
Note on F28: <ЭММ по позиции на единицу в базисных ценах с учетом всех к-тов > ______ <ЗПМ по позиции на единицу в базисных ценах с учетом всех к-тов >
Note on G28: <МАТ по позиции на единицу в базисных ценах с учетом всех к-тов >