## Лок.См.Расч.Баз.-Инд.Методом
Капитальный ремонт многоквартирного дома, расположенного по адресу: Томская область, г.Асино, ул.Партизанская, дом №40. Капитальный ремонт крыши (переустройство плоской в скатную)
СОГЛАСОВАНО: |  |  |  |  | (наименование стройки) |  |  |  |  | УТВЕРЖДАЮ:
Подрядчик | [9 empty] | Заказчик
ЛОКАЛЬНЫЙ СМЕТНЫЙ РАСЧЕТ № 02-01-01
(локальная смета)
на Капитальный ремонт крыши (переустройство плоской в скатную)
(наименование работ и затрат, наименование объекта)
Основание: П-15-50/2-АС
Сметная стоимость |  | 5660988 |  |  | руб. |  |  |  |  | Проведена проверка достоверности определения сметной стоимости
Средства на оплату труда |  |  | 1016023 |  | руб.
Составлен(а) в текущих ценах по состоянию на 2 кв. 2015 года
руб.
№ пп | Шифр и номер позиции и норматива | Наименование работ и затрат, единица измерения | Коли- чество | Стоимость единицы (в базисном уровне цен с учетом всех коэффициентов к позиции) |  |  | Индекс | Общая стоимость (в текущем уровне цен) |  |  |  | Затраты труда рабочих, чел.-ч, не занятых обсл.машин
|  |  |  | всего | экспл.маш. | материалы |  | всего | основная зарплата | экспл.маш. | материалы | на единицу | всего
|  |  |  | осн.зарплата | в т.ч. з/пл. |  |  |  |  | в т.ч. з/пл.
1 | 2 | 3 | 4 | 5 | 6 | 7 | 8 | 9 | 10 | 11 | 12 | 13 | 14
Раздел 1. Демонтажные работы
1 | ФЕР46-04-008-01 -------------------- Приказ Минстроя РФ от 30.01.14 №31/пр | Разборка покрытий кровель: из рулонных материалов, 100 м2 покрытия НР 84%=110%*(0.9*0.85) от ФОТ СП 48%=70%*(0.85*0.8) от ФОТ | 7.1 | 153,59 112,16 | 41.43 |  | 46.70 Разборка покрытий кровель: ОЗП=16,45; ЭМ=2,99; ЗПМ=16,45 | 13973 | 13094 | 879 |  | 14.38 | 102.1
2 | ФЕР07-05-030-11 -------------------- Приказ Минстроя РФ от 30.01.14 №31/пр | Разборка вентканалов жб, 100 шт. сборных конструкций (ПЗ=0,8 (ОЗП=0,8; ЭМ=0,8 к расх.; ЗПМ=0,8; МАТ=0 к расх.; ТЗ=0,8; ТЗМ=0,8)) НР 119%=155%*(0.9*0.85) от ФОТ СП 68%=100%*(0.85*0.8) от ФОТ | 0.09 | 1107,1 889,37 | 217,73 34,02 |  | 7.74. Установка плит лоджий, балконов и козырьков, разделительных стенок, экранов ограждений, плит парапета и мелких конструкций: ОЗП=16,45; ЭМ=11,89; ЗПМ=16,45; МАТ=5,75 | 1554 | 1316 | 238 49 |  | 98,056 2,52 | 8,83 0,23
3 | ФЕР46-04-001-04 -------------------- Приказ Минстроя РФ от 30.01.14 №31/пр | Разборка: кирпичных стен, 1 м3 НР 84%=110%*(0.9*0.85) от ФОТ СП 48%=70%*(0.85*0.8) от ФОТ | 14,2 0,7+13,5 | 180,03 73,01 | 107,02 11,57 |  | 46.59 Разборка: кирпичных и мелкоблочных стен: ОЗП=16,45; ЭМ=7,36; ЗПМ=16,45 | 28239 | 17059 | 11180 2698 |  | 8,24 1,15 | 117,01 16,33
4 | ФЕРр58-3-1 -------------------- Приказ Минстроя РФ от 30.01.14 №31/пр | Разборка мелких покрытий и обделок из листовой стали: поясков, сандриков, желобов, отливов, свесов и т.п., 100 м труб и покрытий НР 71%=83%*0.85 от ФОТ СП 52%=65%*0.8 от ФОТ | 1.18 | 71,18 70,98 | 0.2 |  | 84.3 Разборка мелких покрытий и обделок из листовой стали: ОЗП=16,45; ЭМ=4,75; ЗПМ=16,45 | 1382 | 1382 |  |  | 9.1 | 10.74
5 | ФЕРр58-3-2 -------------------- Приказ Минстроя РФ от 30.01.14 №31/пр | Разборка мелких покрытий и обделок из листовой стали: водосточных труб с земли и подмостей, 100 м труб и покрытий НР 71%=83%*0.85 от ФОТ СП 52%=65%*0.8 от ФОТ | 1.2 | 88,54 88,54 |  |  | 84.3 Разборка мелких покрытий и обделок из листовой стали: ОЗП=16,45; ЭМ=4,75; ЗПМ=16,45 | 1744 | 1744 |  |  | 11.04 | 13.25
6 | ФЕР07-05-030-09 -------------------- Приказ Минстроя РФ от 30.01.14 №31/пр | Разборка плит парапета массой: до 0,5 т, 100 шт. сборных конструкций (ПЗ=0,8 (ОЗП=0,8; ЭМ=0,8 к расх.; ЗПМ=0,8; МАТ=0 к расх.; ТЗ=0,8; ТЗМ=0,8)) НР 119%=155%*(0.9*0.85) от ФОТ СП 68%=100%*(0.85*0.8) от ФОТ | 0.24 | 1306,77 339,95 | 966,82 136,73 |  | 7.74. Установка плит лоджий, балконов и козырьков, разделительных стенок, экранов ограждений, плит парапета и мелких конструкций: ОЗП=16,45; ЭМ=11,89; ЗПМ=16,45; МАТ=5,75 | 4107 | 1349 | 2758 543 |  | 37,032 10,128 | 8,89 2,43
7 | ФЕР07-05-011-06 -------------------- Приказ Минстроя РФ от 30.01.14 №31/пр | Разборка панелей перекрытий с опиранием: на 2 стороны площадью до 10 м2, 100 шт. сборных конструкций (ПЗ=0,8 (ОЗП=0,8; ЭМ=0,8 к расх.; ЗПМ=0,8; МАТ=0 к расх.; ТЗ=0,8; ТЗМ=0,8)) НР 119%=155%*(0.9*0.85) от ФОТ СП 68%=100%*(0.85*0.8) от ФОТ | 0.76 | 5863,77 2388 | 3475,77 490,43 |  | 7.61. Установка панелей перекрытий: ОЗП=16,45; ЭМ=11,79; ЗПМ=16,45; МАТ=5,85 | 60994 | 29857 | 31137 6136 |  | 251,104 36,328 | 190,84 27,61
8 | ФЕРр69-9-1 -------------------- Приказ Минстроя РФ от 30.01.14 №31/пр | Очистка помещений от строительного мусора, 100 т мусора НР 66%=78%*0.85 от ФОТ СП 40%=50%*0.8 от ФОТ | 1,576 1,97*0,8 | 1553,82 1553,82 |  |  | 94.16 Очистка помещений от строительного мусора: ОЗП=16,45 | 40286 | 40286 |  |  | 214.32 | 337.77
9 | ФЕРр69-15-1 -------------------- Приказ Минстроя РФ от 30.01.14 №31/пр | Затаривание строительного мусора в мешки, 1 т НР 66%=78%*0.85 от ФОТ СП 40%=50%*0.8 от ФОТ | 157.6 | 23,81 7,41 |  | 16.4 | 94.26 Затаривание строительного мусора в мешки: ОЗП=16,45; МАТ=7,38 | 38284 | 19214 |  | 19074.64 | 1.03 | 162.33
10 | ФССЦпг01-01-01-041 -------------------- Приказ Минстроя России от 12.11.14 №703/пр | Погрузочные работы при автомобильных перевозках: мусора строительного с погрузкой вручную, 1 т груза НР 0%=0%*0.85 от СП 0%=0%*0.8 от | 2.7 | 42.98 | 42.98 |  | Мусор строительный, вручную: погрузка: ОЗП=10,64 | 116 |  | 116
11 | ФССЦпг01-01-01-045 -------------------- Приказ Минстроя России от 12.11.14 №703/пр | Погрузочные работы при автомобильных перевозках: прочих материалов, деталей (с использованием погрузчика), 1 т груза НР 0%=0%*0.85 от СП 0%=0%*0.8 от | 269.59 | 17.95 | 17.95 |  | Прочие материалы, конструкции и детали (с использованием погрузчика): погрузка; ЭМ=11,14 | 53906 |  | 53906
12 | ФССЦпг01-01-01-003 -------------------- Приказ Минстроя России от 12.11.14 №703/пр | Погрузочные работы при автомобильных перевозках: изделий из сборного железобетона, бетона, керамзитобетона массой до 3 т, 1 т груза НР 0%=0%*0.85 от ФОТ СП 0%=0%*0.8 от ФОТ | 254.32 | 10.71 | 10.71 |  | Изделия из сборного железобетона, бетона, керамзитобетона массой до 3 т: погрузка; ЭМ=13,75 | 37455 |  | 37455
13 | ФССЦпг03-21-01-003 -------------------- Приказ Минстроя РФ от 30.01.14 №31/пр | Перевозка грузов автомобилями-самосвалами грузоподъемностью 10 т, работающих вне карьера, на расстояние: до 3 км I класс груза, 1 т груза НР 0%=0%*0.85 от ФОТ СП 0%=0%*0.8 от ФОТ | 526.61 | 4.8 | 4.8 |  | Перевозка грузов автомобилями-самосвалами грузоподъемностью 10 т, работающих вне карьера, на расстояние: до 3 км.: I класс груза; ЭМ=9,57 | 24193 |  | 24193
Итого прямые затраты по разделу в ценах 2001г. | [7 empty] | 25114 | 7617 | 14913 573 | 2584 |  | 951,76 46,6
Итого прямые затраты по разделу с учетом индексов, в текущих ценах | [7 empty] | 306233 | 125301 | 161862 9426 | 19070 |  | 951,76 46,6
Накладные расходы | [7 empty] | 115792
Сметная прибыль | [7 empty] | 67884
Итоги по разделу 1 Демонтажные работы :
Работы по реконструкции зданий и сооружений (усиление и замена существующих конструкций, разборка и возведение отдельных конструктивных элементов) | [7 empty] | 85575 |  |  |  |  | 219,11 16,33
Бетонные и железобетонные сборные конструкции в жилищно-гражданском строительстве | [7 empty] | 140053 |  |  |  |  | 208,56 30,27
Крыши, кровли (ремонтно-строительные) | [7 empty] | 6971 |  |  |  |  | 23.99
Прочие ремонтно-строительные работы | [7 empty] | 141640 |  |  |  |  | 500.1
Погрузо-разгрузочные работы | [7 empty] | 91477
Перевозка грузов автотранспортом | [7 empty] | 24193
Итого | [7 empty] | 489909 |  |  |  |  | 951,76 46,6
В том числе:
Материалы | [7 empty] | 19070
Машины и механизмы | [7 empty] | 161862
ФОТ | [7 empty] | 134727
Накладные расходы | [7 empty] | 115792
Сметная прибыль | [7 empty] | 67884
Итого по разделу 1 Демонтажные работы | [7 empty] | 489909 |  |  |  |  | 951,76 46,6
Раздел 2. Устройство кровли
14 | ФЕРр53-20-1 -------------------- Приказ Минстроя РФ от 30.01.14 №31/пр | Кладка отдельных участков из кирпича: наружных простых стен, 100 м3 кладки (МДС35 пр.1 т.3 п.11.2.Ремонт сложных кровель ОЗП=1,25; ЭМ=1,25 к расх.; ЗПМ=1,25; ТЗ=1,25; ТЗМ=1,25) НР 73%=86%*0.85 от ФОТ СП 56%=70%*0.8 от ФОТ | 0.035 | 91297,29 5897,43 | 4212 658,13 | 81187.86 | 79.38 Кладка отдельных участков стен из кирпича и заделка проемов кирпичом: ОЗП=16,45; ЭМ=12,02; ЗПМ=16,45; МАТ=4,63 | 18314 | 3389 | 1767 378 | 13156.49 | 703,75 48,75 | 24,63 1,71
15 | ФЕР07-05-030-11 -------------------- Приказ Минстроя РФ от 30.01.14 №31/пр | Установка мелких конструкций (подо конников, сливов, парапетов и др.) массой до 0,5 т, 100 шт. сборных конструкций (МДС35-IV п.4.7.При ремонте и реконструкции зданий и сооружений работы, аналогичные технологическим процессам в новом строительстве ОЗП=1,15; ЭМ=1,25 к расх.; ЗПМ=1,25; ТЗ=1,15; ТЗМ=1,25; МДС35 пр.1 т.3 п.11.2.Ремонт сложных кровель ОЗП=1,25; ЭМ=1,25 к расх.; ЗПМ=1,25; ТЗ=1,25; ТЗМ=1,25) НР 119%=155%*(0.9*0.85) от ФОТ СП 68%=100%*(0.85*0.8) от ФОТ | 0.44 | 3738,67 1598,08 | 425,25 66,45 | 1715.34 | 7.74. Установка плит лоджий, балконов и козырьков, разделительных стенок, экранов ограждений, плит парапета и мелких конструкций: ОЗП=16,45; ЭМ=11,89; ЗПМ=16,45; МАТ=5,75 | 18128 | 11564 | 2223 477 | 4339.81 | 176,1944 4,9219 | 77,53 2,17
16 | ФССЦ-403-6035 -------------------- Приказ Минстроя России от 12.11.14 №703/пр | Плиты опорные: ОП 4.4-Т /бетон В15 (М200), объем 0,02 м3, расход ар-ры 1,6 кг/ (серия 1.225-2 вып.11), шт. | 44 | 37.24 |  | 37.24 | Плиты опорные ОП 4.4-Т /бетон В15 (М200), объем 0,02 м3, расход ар-ры 1,6 кг/ (серия 1.225-2 вып. 11); МАТ=12,759 | 20912 |  |  | 20906.39
17 | ФЕР09-03-015-01 -------------------- Приказ Минстроя РФ от 30.01.14 №31/пр | Монтаж прогонов при шаге ферм до 12 м при высоте здания: до 25 м, 1 т конструкций (МДС35-IV п.4.7.При ремонте и реконструкции зданий и сооружений работы, аналогичные технологическим процессам в новом строительстве ОЗП=1,15; ЭМ=1,25 к расх.; ЗПМ=1,25; ТЗ=1,15; ТЗМ=1,25; МДС35 пр.1 т.3 п.11.2.Ремонт сложных кровель ОЗП=1,25; ЭМ=1,25 к расх.; ЗПМ=1,25; ТЗ=1,25; ТЗМ=1,25) НР 69%=90%*(0.9*0.85) от ФОТ СП 58%=85%*(0.85*0.8) от ФОТ | 3.7946 | 728,59 198,38 | 444,7 35,08 | 85.51 | 9.31 Монтаж прогонов при шаге ферм до 12 м: ОЗП=16,45; ЭМ=10,16; ЗПМ=16,45; МАТ=5,55 | 31331 | 12387 | 17140 2188 | 1800.84 | 22,6981 2,4375 | 86,13 9,25
18 | ФССЦ-201-0759 -------------------- Приказ Минстроя России от 12.11.14 №703/пр | Отдельные конструктивные элементы зданий и сооружений с преобладанием: горячекатаных профилей, средняя масса сборочной единицы свыше 3 т, т | 3.795 | 6536.6 |  | 6536.6 | Отдельные конструктивные элементы зданий и сооружений с преобладанием горячекатаных профилей, средняя масса сборочной единицы свыше 3 т; МАТ=9,931 | 246348 |  |  | 246352.33
19 | ФЕР09-03-014-01 -------------------- Приказ Минстроя РФ от 30.01.14 №31/пр | Монтаж связей и распорок из одиночных и парных уголков, гнутосварных профилей для пролетов: до 24 м при высоте здания до 25 м, 1 т конструкций (МДС35-IV п.4.7.При ремонте и реконструкции зданий и сооружений работы, аналогичные технологическим процессам в новом строительстве ОЗП=1,15; ЭМ=1,25 к расх.; ЗПМ=1,25; ТЗ=1,15; ТЗМ=1,25; МДС35 пр.1 т.3 п.11.2.Ремонт сложных кровель ОЗП=1,25; ЭМ=1,25 к расх.; ЗПМ=1,25; ТЗ=1,25; ТЗМ=1,25) НР 69%=90%*(0.9*0.85) от ФОТ СП 58%=85%*(0.85*0.8) от ФОТ | 2.164 | 1772,98 795,04 | 745,59 80,88 | 232.35 | 9.30 Монтаж связей и распорок из одиночных и парных уголков, гнутосварных профилей: ОЗП=16,45; ЭМ=11,94; ЗПМ=16,45; МАТ=6,27 | 50713 | 28294 | 19259 2879 | 3152.59 | 90,965 5,9688 | 196,85 12,92
20 | ФССЦ-201-0758 -------------------- Приказ Минстроя России от 12.11.14 №703/пр | Отдельные конструктивные элементы зданий и сооружений с преобладанием: горячекатаных профилей, средняя масса сборочной единицы свыше 1 до 3 т, т | 2.164 | 6965 |  | 6965 | Отдельные конструктивные элементы зданий и сооружений с преобладанием горячекатаных профилей, средняя масса сборочной единицы свыше 1 до 3 т; МАТ=9,931 | 149680 |  |  | 149682.61
21 | ФЕР13-03-004-26 -------------------- Приказ Минстроя РФ от 30.01.14 №31/пр | Окраска металлических огрунтованных поверхностей: эмалью ПФ-115, 100 м2 окрашиваемой поверхности (МДС35-IV п.4.7.При ремонте и реконструкции зданий и сооружений работы, аналогичные технологическим процессам в новом строительстве ОЗП=1,15; ЭМ=1,25 к расх.; ЗПМ=1,25; ТЗ=1,15; ТЗМ=1,25; МДС35 пр.1 т.3 п.11.2.Ремонт сложных кровель ОЗП=1,25; ЭМ=1,25 к расх.; ЗПМ=1,25; ТЗ=1,25; ТЗМ=1,25) НР 69%=90%*(0.9*0.85) от ФОТ СП 48%=70%*(0.85*0.8) от ФОТ | 1.7 | 340,94 49,94 | 9,72 0,16 | 281.28 | 13.100 Окраска металлических огрунтованных поверхностей: эмалью ПФ-115: ОЗП=16,45; ЭМ=10,62; ЗПМ=16,45; МАТ=4,94 | 3940 | 1398 | 181 | 2362.19 | 5,5056 0,0156 | 9,36 0,03
Элементы стропильнойи подстропильной системы
22 | ФЕР10-01-010-01 -------------------- Приказ Минстроя РФ от 30.01.14 №31/пр | Установка подстропильной системы, 1 м3 древесины в конструкции (МДС35-IV п.4.7.При ремонте и реконструкции зданий и сооружений работы, аналогичные технологическим процессам в новом строительстве ОЗП=1,15; ЭМ=1,25 к расх.; ЗПМ=1,25; ТЗ=1,15; ТЗМ=1,25; МДС35 пр.1 т.3 п.11.2.Ремонт сложных кровель ОЗП=1,25; ЭМ=1,25 к расх.; ЗПМ=1,25; ТЗ=1,25; ТЗМ=1,25) НР 90%=118%*(0.9*0.85) от ФОТ СП 43%=63%*(0.85*0.8) от ФОТ | 13.24 | 2512,4 271,04 | 52.36 | 2189 | 10.18. Установка деревянных элементов каркаса: ОЗП=16,45; ЭМ=11,08; ЗПМ=16,45; МАТ=3,37 | 164386 | 59039 | 7678 | 97670.55 | 32.3438 | 428.23
23 | ФЕР10-01-002-01 -------------------- Приказ Минстроя РФ от 30.01.14 №31/пр | Установка стропильной системы, 1 м3 древесины в конструкции (МДС35-IV п.4.7.При ремонте и реконструкции зданий и сооружений работы, аналогичные технологическим процессам в новом строительстве ОЗП=1,15; ЭМ=1,25 к расх.; ЗПМ=1,25; ТЗ=1,15; ТЗМ=1,25; МДС35 пр.1 т.3 п.11.2.Ремонт сложных кровель ОЗП=1,25; ЭМ=1,25 к расх.; ЗПМ=1,25; ТЗ=1,25; ТЗМ=1,25) НР 90%=118%*(0.9*0.85) от ФОТ СП 43%=63%*(0.85*0.8) от ФОТ | 29.26 | 2409,75 287,77 | 59,72 3,17 | 2062.26 | 10.4. Установка стропил: ОЗП=16,45; ЭМ=10,79; ЗПМ=16,45; МАТ=3,71 | 381228 | 138509 | 18850 1530 | 223867.81 | 34,6294 0,2344 | 1013,26 6,86
24 | ФЕРр58-12-1 -------------------- Приказ Минстроя РФ от 30.01.14 №31/пр | Устройство обрешетки сплошной из досок, 100 м2 (МДС35 пр.1 т.3 п.11.2.Ремонт сложных кровель ОЗП=1,25; ЭМ=1,25 к расх.; ЗПМ=1,25; ТЗ=1,25; ТЗМ=1,25) НР 71%=83%*0.85 от ФОТ СП 52%=65%*0.8 от ФОТ | 3.414 | 2565,57 315,91 | 50,98 7,43 | 2198.68 | 84.30 Устройство обрешетки сплошной из досок: ОЗП=16,45; ЭМ=10; ЗПМ=16,45; МАТ=5,51 | 60848 | 17750 | 1740 411 | 41359.68 | 39,7875 0,55 | 135,83 1,88
25 | ФЕРр58-12-2 -------------------- Приказ Минстроя РФ от 30.01.14 №31/пр | Устройство обрешетки с прозорами из досок и брусков под кровлю: из листовой стали, 100 м2 (МДС35 пр.1 т.3 п.11.2.Ремонт сложных кровель ОЗП=1,25; ЭМ=1,25 к расх.; ЗПМ=1,25; ТЗ=1,25; ТЗМ=1,25) НР 71%=83%*0.85 от ФОТ СП 52%=65%*0.8 от ФОТ | 5.603 | 1815,84 211,9 | 33,21 5,4 | 1570.73 | 84.31 Устройство обрешетки с прозорами из досок и брусков под кровлю: из листовой стали: ОЗП=16,45; ЭМ=9,83; ЗПМ=16,45; МАТ=5,25 | 67559 | 19526 | 1828 494 | 46204.2 | 26,6875 0,4 | 149,53 2,24
26 | ФЕР06-01-013-01 -------------------- Приказ Минстроя РФ от 30.01.14 №31/пр | Устройство подливки толщиной 20 мм, 100 м2 подливки под оборудование (МДС35-IV п.4.7.При ремонте и реконструкции зданий и сооружений работы, аналогичные технологическим процессам в новом строительстве ОЗП=1,15; ЭМ=1,25 к расх.; ЗПМ=1,25; ТЗ=1,15; ТЗМ=1,25; МДС35 пр.1 т.3 п.11.2.Ремонт сложных кровель ОЗП=1,25; ЭМ=1,25 к расх.; ЗПМ=1,25; ТЗ=1,25; ТЗМ=1,25) НР 80%=105%*(0.9*0.85) от ФОТ СП 44%=65%*(0.85*0.8) от ФОТ | 0.1492 | 2145,83 590,31 | 22,72 1,69 | 1532.8 | 6.16. Устройство подливки: ОЗП=16,45; ЭМ=10,93; ЗПМ=16,45; МАТ=5,18 | 2667 | 1448 | 33 | 1184.63 | 65,8088 0,125 | 9,82 0,02
27 | ФЕР06-01-013-02 -------------------- Приказ Минстроя РФ от 30.01.14 №31/пр | На каждые 10 мм изменения толщины добавлять или исключать к расценке 06-01-013-01, 100 м2 подливки под оборудование (До толщ.50мм ПЗ=3 (ОЗП=3; ЭМ=3 к расх.; ЗПМ=3; МАТ=3 к расх.; ТЗ=3; ТЗМ=3); МДС35-IV п.4.7.При ремонте и реконструкции зданий и сооружений работы, аналогичные технологическим процессам в новом строительстве ОЗП=1,15; ЭМ=1,25 к расх.; ЗПМ=1,25; ТЗ=1,15; ТЗМ=1,25; МДС35 пр.1 т.3 п.11.2.Ремонт сложных кровель ОЗП=1,25; ЭМ=1,25 к расх.; ЗПМ=1,25; ТЗ=1,25; ТЗМ=1,25) НР 80%=105%*(0.9*0.85) от ФОТ СП 44%=65%*(0.85*0.8) от ФОТ | 0.1492 | 2705,3 505,99 | 30,8 2,53 | 2168.52 | 6.16. Устройство подливки: ОЗП=16,45; ЭМ=10,93; ЗПМ=16,45; МАТ=5,18 | 2967 | 1234 | 55 | 1675.95 | 56,4075 0,1875 | 8,42 0,03
28 | ФССЦ-401-0086 -------------------- Приказ Минстроя России от 12.11.14 №703/пр | Бетон тяжелый, крупность заполнителя: 10 мм, класс В15 (М200), м3 | -0.761 | 665 |  | 665 | Бетон тяжелый, крупность заполнителя 10 мм, класс: В 15 (М200); МАТ=5,24 | -2651 |  |  | -2651.78
29 | ФССЦ-402-0005 -------------------- Приказ Минстроя России от 12.11.14 №703/пр | Раствор готовый кладочный цементный марки: 150, м3 | 0.761 | 548.3 |  | 548.3 | Раствор готовый кладочный цементный марки 150; МАТ=6,38 | 2660 |  |  | 2662.1
30 | ФЕРр53-20-1 -------------------- Приказ Минстроя РФ от 30.01.14 №31/пр | Кладка отдельных участков из кирпича: наружных простых стен (стена под мауэрлат), 100 м3 кладки (МДС35 пр.1 т.3 п.11.2.Ремонт сложных кровель ОЗП=1,25; ЭМ=1,25 к расх.; ЗПМ=1,25; ТЗ=1,25; ТЗМ=1,25) НР 73%=86%*0.85 от ФОТ СП 56%=70%*0.8 от ФОТ | 0.029 | 91297,29 5897,43 | 4212 658,13 | 81187.86 | 79.38 Кладка отдельных участков стен из кирпича и заделка проемов кирпичом: ОЗП=16,45; ЭМ=12,02; ЗПМ=16,45; МАТ=4,63 | 15183 | 2813 | 1466 313 | 10901.09 | 703,75 48,75 | 20,41 1,41
31 | ФЕР46-08-012-03 -------------------- Приказ Минстроя РФ от 30.01.14 №31/пр | Установка анкеров в отверстия глубиной 100 мм с применением смесей серии MASTERFLOW, диаметр анкера: 12 мм, 100 шт. НР 84%=110%*(0.9*0.85) от ФОТ СП 48%=70%*(0.85*0.8) от ФОТ | 0.4 | 92,52 74,21 | 18.31 |  | 46.129 Установка анкеров с применением смесей серии MASTERFLOW: ОЗП=16,45; ЭМ=6,34; ЗПМ=16,45 | 538 | 494 | 44 |  | 8.7 | 3.48
32 | ФССЦ-204-0022 -------------------- Приказ Минстроя России от 12.11.14 №703/пр | Горячекатаная арматурная сталь периодического профиля класса: А-III, диаметром 12 мм, т | 0.0106 | 7997.23 |  | 7997.23 | Горячекатаная арматурная сталь периодического профиля класса:А-III, диаметром 12 мм; МАТ=3,624 | 308 |  |  | 307.21
33 | ФЕР46-08-012-05 -------------------- Приказ Минстроя РФ от 30.01.14 №31/пр | Установка анкеров в отверстия глубиной 100 мм с применением смесей серии MASTERFLOW, диаметр анкера: 20 мм и более, 100 шт. НР 84%=110%*(0.9*0.85) от ФОТ СП 48%=70%*(0.85*0.8) от ФОТ | 0.42 | 175,12 136,05 | 39.07 |  | 46.129 Установка анкеров с применением смесей серии MASTERFLOW: ОЗП=16,45; ЭМ=6,34; ЗПМ=16,45 | 1055 | 954 | 101 |  | 15.95 | 6.7
34 | ФССЦ-204-0007 -------------------- Приказ Минстроя России от 12.11.14 №703/пр | Горячекатаная арматурная сталь гладкая класса А-I, диаметром: 20-22 мм, т | 0.0311 | 5520 |  | 5520 | Горячекатаная арматурная сталь гладкая класса А-I диаметром 20-22 мм; МАТ=5,187 | 892 |  |  | 890.46
35 | ФЕР07-01-044-03 -------------------- Приказ Минстроя РФ от 30.01.14 №31/пр | Установка монтажных изделий массой: до 20 кг(пластина 250х250мм), 1 т стальных элементов (МДС35-IV п.4.7.При ремонте и реконструкции зданий и сооружений работы, аналогичные технологическим процессам в новом строительстве ОЗП=1,15; ЭМ=1,25 к расх.; ЗПМ=1,25; ТЗ=1,15; ТЗМ=1,25; МДС35 пр.1 т.3 п.11.2.Ремонт сложных кровель ОЗП=1,25; ЭМ=1,25 к расх.; ЗПМ=1,25; ТЗ=1,25; ТЗМ=1,25) НР 99%=130%*(0.9*0.85) от ФОТ СП 58%=85%*(0.85*0.8) от ФОТ | 0.124 | 11457,9 626,71 | 409.23 | 10421.96 | 7.31. Установка стальных крепежных элементов: ОЗП=16,45; ЭМ=7,62; ЗПМ=16,45; МАТ=6,71 | 10341 | 1283 | 389 | 8671.49 | 61.3812 | 7.61
Карниз
36 | ФЕР10-01-008-05 -------------------- Приказ Минстроя России от 12.11.14 №703/пр | Устройство: карнизов, 100 м2 стен, фронтонов (за вычетом проемов) и развернутых поверхностей карнизов (МДС35-IV п.4.7.При ремонте и реконструкции зданий и сооружений работы, аналогичные технологическим процессам в новом строительстве ОЗП=1,15; ЭМ=1,25 к расх.; ЗПМ=1,25; ТЗ=1,15; ТЗМ=1,25; МДС35 пр.1 т.3 п.11.2.Ремонт сложных кровель ОЗП=1,25; ЭМ=1,25 к расх.; ЗПМ=1,25; ТЗ=1,25; ТЗМ=1,25) НР 90%=118%*(0.9*0.85) от ФОТ СП 43%=63%*(0.85*0.8) от ФОТ | 0.876 | 5892,08 1753,45 | 124.7 | 4013.93 | 10.12. Устройство карнизов: ОЗП=16,45; ЭМ=11,36; ЗПМ=16,45; МАТ=6,51 | 49394 | 25267 | 1238 | 22890.48 | 205.5625 | 180.07
37 | ФССЦ-203-0367 -------------------- Приказ Минстроя России от 12.11.14 №703/пр | Обшивка наружная и внутренняя из древесины тип: 0-1; 0-2; 0-3 толщиной 13 мм, шириной без гребня от 70 до 90 мм, м3 | -0.9286 | 1784 |  | 1784 | Обшивка наружняя и внутренняя из древесины типа 0-1, 0-2, 0-3 толщиной 13 мм, шириной без гребня от 70 до 90 мм; МАТ=9,396 | -15569 |  |  | -15565.62
38 | ФССЦ-102-0052 -------------------- Приказ Минстроя России от 12.11.14 №703/пр | Доски обрезные хвойных пород длиной: 4-6,5 м, шириной 75-150 мм, толщиной 25 мм, II сорта, м3 | 1.8 | 1375 |  | 1375 | Доски обрезные хвойных пород длиной: 4-6,5 м, шириной 75-150 мм, толщиной 25 мм, II сорта; МАТ=3,99 | 9875 |  |  | 9875.25
39 | ФЕР10-01-022-06 -------------------- Приказ Минстроя РФ от 30.01.14 №31/пр | Подшивка карнизов: сталью кровельной оцинкованной по дереву, 100 м2 потолка (МДС35-IV п.4.7.При ремонте и реконструкции зданий и сооружений работы, аналогичные технологическим процессам в новом строительстве ОЗП=1,15; ЭМ=1,25 к расх.; ЗПМ=1,25; ТЗ=1,15; ТЗМ=1,25; МДС35 пр.1 т.3 п.11.2.Ремонт сложных кровель ОЗП=1,25; ЭМ=1,25 к расх.; ЗПМ=1,25; ТЗ=1,25; ТЗМ=1,25) НР 90%=118%*(0.9*0.85) от ФОТ СП 43%=63%*(0.85*0.8) от ФОТ | 0.876 | 5050,95 292,43 | 14.98 | 4743.53 | 10.52. Подшивка потолков: сталью кровельной оцинкованной по дереву: ОЗП=16,45; ЭМ=11,42; ЗПМ=16,45; МАТ=3,7 | 19736 | 4211 | 148 | 15374.73 | 35.7938 | 31.36
40 | ФССЦ-101-1706 -------------------- Приказ Минстроя России от 12.11.14 №703/пр | Сталь листовая оцинкованная толщиной листа: 0,5 мм, т | -0.3679 | 11200 |  | 11200 | Сталь оцинкованная листовая толщиной листа 0,5 мм; МАТ=3,707 | -15273 |  |  | -15274.62
41 | ФССЦ-101-3849 -------------------- Приказ Минстроя России от 12.11.14 №703/пр | Профилированный настил оцинкованный: С10-1000-0,6, т | 0,539616 (87,6*1,1*5,6)/1000 | 10675.31 |  | 10675.31 | Профилированный настил оцинкованный: С10-1000-0,6; МАТ=3,862 | 22249 |  |  | 22247.31
Фронтон
42 | ФЕР10-01-008-04 -------------------- Приказ Минстроя России от 12.11.14 №703/пр | Устройство: фронтонов, 100 м2 стен, фронтонов (за вычетом проемов) и развернутых поверхностей карнизов (МДС35-IV п.4.7.При ремонте и реконструкции зданий и сооружений работы, аналогичные технологическим процессам в новом строительстве ОЗП=1,15; ЭМ=1,25 к расх.; ЗПМ=1,25; ТЗ=1,15; ТЗМ=1,25; МДС35 пр.1 т.3 п.11.2.Ремонт сложных кровель ОЗП=1,25; ЭМ=1,25 к расх.; ЗПМ=1,25; ТЗ=1,25; ТЗМ=1,25) НР 90%=118%*(0.9*0.85) от ФОТ СП 43%=63%*(0.85*0.8) от ФОТ | 0.187 | 5640,85 833,81 | 144.02 | 4663.03 | 10.11. Устройство фронтонов: ОЗП=16,45; ЭМ=11,4; ЗПМ=16,45; МАТ=7,31 | 9248 | 2566 | 308 | 6374.22 | 97.75 | 18.28
43 | ФССЦ-203-0367 -------------------- Приказ Минстроя России от 12.11.14 №703/пр | Обшивка наружная и внутренняя из древесины тип: 0-1; 0-2; 0-3 толщиной 13 мм, шириной без гребня от 70 до 90 мм, м3 | -0.2955 | 1784 |  | 1784 | Обшивка наружняя и внутренняя из древесины типа 0-1, 0-2, 0-3 толщиной 13 мм, шириной без гребня от 70 до 90 мм; МАТ=9,396 | -4952 |  |  | -4953.31
44 | ФССЦ-102-0060 -------------------- Приказ Минстроя России от 12.11.14 №703/пр | Доски обрезные хвойных пород длиной: 4-6,5 м, шириной 75-150 мм, толщиной 44 мм и более, II сорта, м3 | 0.2 | 1320 |  | 1320 | Доски обрезные хвойных пород длиной 4-6,5 м, шириной 75-150 мм, толщиной 44 мм и более, II сорта; МАТ=4,156 | 1097 |  |  | 1097.18
45 | ФЕР10-01-022-06 -------------------- Приказ Минстроя РФ от 30.01.14 №31/пр | Подшивка фронтонов: сталью кровельной оцинкованной по дереву, 100 м2 потолка (МДС35-IV п.4.7.При ремонте и реконструкции зданий и сооружений работы, аналогичные технологическим процессам в новом строительстве ОЗП=1,15; ЭМ=1,25 к расх.; ЗПМ=1,25; ТЗ=1,15; ТЗМ=1,25; МДС35 пр.1 т.3 п.11.2.Ремонт сложных кровель ОЗП=1,25; ЭМ=1,25 к расх.; ЗПМ=1,25; ТЗ=1,25; ТЗМ=1,25) НР 90%=118%*(0.9*0.85) от ФОТ СП 43%=63%*(0.85*0.8) от ФОТ | 0.187 | 5050,95 292,43 | 14.98 | 4743.53 | 10.52. Подшивка потолков: сталью кровельной оцинкованной по дереву: ОЗП=16,45; ЭМ=11,42; ЗПМ=16,45; МАТ=3,7 | 4221 | 905 | 34 | 3282.05 | 35.7938 | 6.69
46 | ФССЦ-101-1706 -------------------- Приказ Минстроя России от 12.11.14 №703/пр | Сталь листовая оцинкованная толщиной листа: 0,5 мм, т | -0.0785 | 11200 |  | 11200 | Сталь оцинкованная листовая толщиной листа 0,5 мм; МАТ=3,707 | -3258 |  |  | -3259.19
47 | ФССЦ-101-3849 -------------------- Приказ Минстроя России от 12.11.14 №703/пр | Профилированный настил оцинкованный: С10-1000-0,6, т | 0,115192 (18,7*1,1*5,6)/1000 | 10675.31 |  | 10675.31 | Профилированный настил оцинкованный: С10-1000-0,6; МАТ=3,862 | 4750 |  |  | 4749.14
48 | ФССЦ-101-2404 -------------------- Приказ Минстроя России от 12.11.14 №703/пр | Угол наружный, внутренний из оцинкованной стали с полимерным покрытием, п.м | 22 | 7.5 |  | 7.5 | Угол наружный, внутренний из оцинкованной стали с полимерным покрытием; МАТ=6,968 | 1150 |  |  | 1149.72
49 | ФЕР10-01-059-01 -------------------- Приказ Минстроя РФ от 30.01.14 №31/пр | Установка створок фрамужных, 100 шт. изделий (МДС35-IV п.4.7.При ремонте и реконструкции зданий и сооружений работы, аналогичные технологическим процессам в новом строительстве ОЗП=1,15; ЭМ=1,25 к расх.; ЗПМ=1,25; ТЗ=1,15; ТЗМ=1,25; МДС35 пр.1 т.3 п.11.2.Ремонт сложных кровель ОЗП=1,25; ЭМ=1,25 к расх.; ЗПМ=1,25; ТЗ=1,25; ТЗМ=1,25) НР 90%=118%*(0.9*0.85) от ФОТ СП 43%=63%*(0.85*0.8) от ФОТ | 0.01 | 2920,65 866,38 | 420,92 36,5 | 1633.35 | 10.131 Установка штучных изделий: ОЗП=16,45; ЭМ=10,57; ЗПМ=16,45; МАТ=2,33 | 227 | 148 | 42 | 38.06 | 108,0281 2,7031 | 1,08 0,03
50 | ФССЦ-203-0267 -------------------- Приказ Минстроя России от 12.11.14 №703/пр | Створки фрамужные площадь: 0,4-0,6 м2, м2 | 0.683 | 161.47 |  | 161.47 | Створки фрамужные: пл. 0.4-0.6 м2; МАТ=6,633 | 730 |  |  | 731.51
Вентиляционные каналы
51 | ФЕР08-02-001-09 -------------------- Приказ Минстроя РФ от 30.01.14 №31/пр | Кладка стен приямков и каналов, 1 м3 кладки (МДС35-IV п.4.7.При ремонте и реконструкции зданий и сооружений работы, аналогичные технологическим процессам в новом строительстве ОЗП=1,15; ЭМ=1,25 к расх.; ЗПМ=1,25; ТЗ=1,15; ТЗМ=1,25; МДС35 пр.1 т.3 п.11.2.Ремонт сложных кровель ОЗП=1,25; ЭМ=1,25 к расх.; ЗПМ=1,25; ТЗ=1,25; ТЗМ=1,25) НР 93%=122%*(0.9*0.85) от ФОТ СП 54%=80%*(0.85*0.8) от ФОТ | 11 | 956,48 84,57 | 48,59 7,59 | 823.32 | 8.14. Кладка стен из кирпича: ОЗП=16,45; ЭМ=12,02; ЗПМ=16,45; МАТ=4,63 | 63652 | 15299 | 6419 1365 | 41931.69 | 10,1775 0,5625 | 111,95 6,19
52 | ФЕР26-01-036-01 -------------------- Приказ Минстроя РФ от 30.01.14 №31/пр | Изоляция изделиями из волокнистых и зернистых материалов с креплением на клее и дюбелями холодных поверхностей: наружных стен, 100 м2 поверхности (МДС35-IV п.4.7.При ремонте и реконструкции зданий и сооружений работы, аналогичные технологическим процессам в новом строительстве ОЗП=1,15; ЭМ=1,25 к расх.; ЗПМ=1,25; ТЗ=1,15; ТЗМ=1,25; МДС35 пр.1 т.3 п.11.2.Ремонт сложных кровель ОЗП=1,25; ЭМ=1,25 к расх.; ЗПМ=1,25; ТЗ=1,25; ТЗМ=1,25) НР 77%=100%*(0.9*0.85) от ФОТ СП 48%=70%*(0.85*0.8) от ФОТ | 0.922 | 310,33 190,22 | 14,66 0,64 | 105.45 | 26.40 Изоляция изделиями из волокнистых и зернистых материалов с креплением на клее и дюбелями холодных поверхностей: наружных стен: ОЗП=16,45; ЭМ=9,37; ЗПМ=16,45; МАТ=1,42 | 3148 | 2879 | 131 16 | 138.06 | 23,0862 0,0469 | 21,29 0,04
53 | ТССЦ-104-9100-91004 | Плиты теплоизоляционные энергетические гидрофобизированные базальтовые: ПТЭ-125 , размером 2000х1000х50 мм 3868,28/5,58, м3 | 4.6 | 693.24 |  | 693.24 | ; МАТ=5,58 | 17795 |  |  | 17794.08
54 | ФЕР15-02-016-01 -------------------- Приказ Минстроя России от 12.11.14 №703/пр | Штукатурка поверхностей внутри здания цементно-известковым или цементным раствором по камню и бетону: простая стен, 100 м2 оштукатуриваемой поверхности (МДС35-IV п.4.7.При ремонте и реконструкции зданий и сооружений работы, аналогичные технологическим процессам в новом строительстве ОЗП=1,15; ЭМ=1,25 к расх.; ЗПМ=1,25; ТЗ=1,15; ТЗМ=1,25; МДС35 пр.1 т.3 п.11.2.Ремонт сложных кровель ОЗП=1,25; ЭМ=1,25 к расх.; ЗПМ=1,25; ТЗ=1,25; ТЗМ=1,25) НР 80%=105%*(0.9*0.85) от ФОТ СП 37%=55%*(0.85*0.8) от ФОТ | 0.922 | 1999,13 983,08 | 150,78 88,97 | 865.27 | 15.85 Оштукатуривание поверхностей цементно-известковым или цементным раствором: ОЗП=16,45; ЭМ=10,62; ЗПМ=16,45; МАТ=6,27 | 21383 | 14904 | 1476 1349 | 5002.07 | 108,3875 9,4844 | 99,93 8,74
55 | ФЕР26-01-054-01 -------------------- Приказ Минстроя РФ от 30.01.14 №31/пр | Обертывание поверхности изоляции рулонными материалами насухо с проклейкой швов, 100 м2 поверхности покрытия изоляции (МДС35-IV п.4.7.При ремонте и реконструкции зданий и сооружений работы, аналогичные технологическим процессам в новом строительстве ОЗП=1,15; ЭМ=1,25 к расх.; ЗПМ=1,25; ТЗ=1,15; ТЗМ=1,25; МДС35 пр.1 т.3 п.11.2.Ремонт сложных кровель ОЗП=1,25; ЭМ=1,25 к расх.; ЗПМ=1,25; ТЗ=1,25; ТЗМ=1,25) НР 77%=100%*(0.9*0.85) от ФОТ СП 48%=70%*(0.85*0.8) от ФОТ | 0.58 | 1880,88 397,2 | 79.05 | 1404.64 | 26.71 Обертывание поверхности изоляции рулонными материалами насухо с проклейкой швов: ОЗП=16,45; ЭМ=10,4; ЗПМ=16,45; МАТ=9,73 | 12192 | 3784 | 478 | 7926.95 | 45.9712 | 26.66
56 | ФССЦ-101-1794 -------------------- Приказ Минстроя России от 12.11.14 №703/пр | Бризол, 1000 м2 (МДС35-IV п.4.7.При ремонте и реконструкции зданий и сооружений работы, аналогичные технологическим процессам в новом строительстве ОЗП=1,15; ЭМ=1,25 к расх.; ЗПМ=1,25; ТЗ=1,15; ТЗМ=1,25; МДС35 пр.1 т.3 п.11.2.Ремонт сложных кровель ОЗП=1,25; ЭМ=1,25 к расх.; ЗПМ=1,25; ТЗ=1,25; ТЗМ=1,25) | -0.0667 | 7800 |  | 7800 | Бризол; МАТ=11,969 | -6224 |  |  | -6226.99
57 | ФССЦ-104-0077 -------------------- Приказ Минстроя России от 12.11.14 №703/пр | Стеклопластик рулонный марки: РСТ-А-Л-В, 1000 м2 (МДС35-IV п.4.7.При ремонте и реконструкции зданий и сооружений работы, аналогичные технологическим процессам в новом строительстве ОЗП=1,15; ЭМ=1,25 к расх.; ЗПМ=1,25; ТЗ=1,15; ТЗМ=1,25; МДС35 пр.1 т.3 п.11.2.Ремонт сложных кровель ОЗП=1,25; ЭМ=1,25 к расх.; ЗПМ=1,25; ТЗ=1,25; ТЗМ=1,25) | 0.0667 | 22020 |  | 22020 | Стеклопластик рулонный марки:РСТ-А-Л-В; МАТ=1,537 | 2258 |  |  | 2257.44
58 | ФЕР26-01-053-01 -------------------- Приказ Минстроя РФ от 30.01.14 №31/пр | Покрытие изоляции плоских (криволинейных) поверхностей листовым металлом с заготовкой покрытия, 100 м2 поверхности покрытия изоляции (МДС35-IV п.4.7.При ремонте и реконструкции зданий и сооружений работы, аналогичные технологическим процессам в новом строительстве ОЗП=1,15; ЭМ=1,25 к расх.; ЗПМ=1,25; ТЗ=1,15; ТЗМ=1,25; МДС35 пр.1 т.3 п.11.2.Ремонт сложных кровель ОЗП=1,25; ЭМ=1,25 к расх.; ЗПМ=1,25; ТЗ=1,25; ТЗМ=1,25) НР 77%=100%*(0.9*0.85) от ФОТ СП 48%=70%*(0.85*0.8) от ФОТ | 0.346 | 11238,7 1819,47 | 903.81 | 8515.41 | 26.69 Покрытие изоляции плоских (криволинейных) поверхностей листовым металлом с заготовкой покрытия: ОЗП=16,45; ЭМ=8; ЗПМ=16,45; МАТ=3,7 | 23768 | 10364 | 2504 | 10901.43 | 200.6031 | 69.41
59 | ФССЦ-101-1876 -------------------- Приказ Минстроя России от 12.11.14 №703/пр | Сталь листовая оцинкованная толщиной листа: 0,8 мм, т | -0.2661 | 11000 |  | 11000 | Сталь листовая оцинкованная толщиной листа:0,8 мм; МАТ=3,713 | -10868 |  |  | -10868.32
60 | ФССЦ-101-3741 -------------------- Приказ Минстроя России от 12.11.14 №703/пр | Сталь листовая оцинкованная толщиной листа: 0,55 мм, т | 0,164212 4,52*34,6*1,05/1000 | 10484 |  | 10484 | Сталь листовая оцинкованная толщиной листа: 0,55 мм; МАТ=3,919 | 6749 |  |  | 6746.94
Утепление фановых труб
61 | ФЕР16-04-001-02 -------------------- Приказ Минстроя РФ от 30.01.14 №31/пр | Прокладка трубопроводов канализации из полиэтиленовых труб высокой плотности диаметром: 110 мм, 100 м трубопровода (МДС35-IV п.4.7.При ремонте и реконструкции зданий и сооружений работы, аналогичные технологическим процессам в новом строительстве ОЗП=1,15; ЭМ=1,25 к расх.; ЗПМ=1,25; ТЗ=1,15; ТЗМ=1,25; МДС35 пр.1 т.3 п.11.2.Ремонт сложных кровель ОЗП=1,25; ЭМ=1,25 к расх.; ЗПМ=1,25; ТЗ=1,25; ТЗМ=1,25) НР 98%=128%*(0.9*0.85) от ФОТ СП 56%=83%*(0.85*0.8) от ФОТ | 0.27 | 8055,53 878,41 | 10,28 1,06 | 7166.84 | 16.103 Прокладка трубопроводов канализации из полиэтиленовых труб высокой плотности диаметром: 100 мм: ОЗП=16,45; ЭМ=11,41; ЗПМ=16,45; МАТ=3,14 | 10009 | 3899 | 34 | 6076.05 | 88,55 0,0781 | 23,91 0,02
62 | ФЕР26-01-009-01 -------------------- Приказ Минстроя РФ от 30.01.14 №31/пр | Изоляция трубопроводов: матами минераловатными марок 75, 100, плитами минераловатными на синтетическом связующем марки 75, 1 м3 изоляции (МДС35-IV п.4.7.При ремонте и реконструкции зданий и сооружений работы, аналогичные технологическим процессам в новом строительстве ОЗП=1,15; ЭМ=1,25 к расх.; ЗПМ=1,25; ТЗ=1,15; ТЗМ=1,25; МДС35 пр.1 т.3 п.11.2.Ремонт сложных кровель ОЗП=1,25; ЭМ=1,25 к расх.; ЗПМ=1,25; ТЗ=1,25; ТЗМ=1,25) НР 77%=100%*(0.9*0.85) от ФОТ СП 48%=70%*(0.85*0.8) от ФОТ | 1 | 1674,73 264,47 | 89.3 | 1320.96 | 26.13. Изоляция трубопроводов: матами минераловатными марок 75, 100, плитами минераловатными на синтетическом связующем марки 75: ОЗП=16,45; ЭМ=11,33; ЗПМ=16,45; МАТ=3,45 | 9912 | 4343 | 1008 | 4557.31 | 27.0969 | 27.1
63 | ФССЦ-104-0009 -------------------- Приказ Минстроя России от 12.11.14 №703/пр | Маты прошивные из минеральной ваты: без обкладок М-100, толщина 60 мм, м3 | -1.54 | 542.4 |  | 542.4 | Маты прошивные из минеральной ваты:без обкладок М-100, толщина 60 мм; МАТ=3,423 | -2858 |  |  | -2859.22
64 | ФССЦ-104-0530 -------------------- Приказ Минстроя России от 12.11.14 №703/пр | Маты теплоизоляционные из стекловолокна URSA, марки: М-15-9000-1200-100 64,28/0,05/520,94=2,468, м3 | 1,03 1*1,03 | 520.94 |  | 520.94 | ТССЦ-104-9242-90005 64,28/0,05/520,94; МАТ=2,468 | 1325 |  |  | 1324.25
65 | ФЕР26-01-054-01 -------------------- Приказ Минстроя РФ от 30.01.14 №31/пр | Обертывание поверхности изоляции рулонными материалами насухо с проклейкой швов, 100 м2 поверхности покрытия изоляции (МДС35-IV п.4.7.При ремонте и реконструкции зданий и сооружений работы, аналогичные технологическим процессам в новом строительстве ОЗП=1,15; ЭМ=1,25 к расх.; ЗПМ=1,25; ТЗ=1,15; ТЗМ=1,25; МДС35 пр.1 т.3 п.11.2.Ремонт сложных кровель ОЗП=1,25; ЭМ=1,25 к расх.; ЗПМ=1,25; ТЗ=1,25; ТЗМ=1,25) НР 77%=100%*(0.9*0.85) от ФОТ СП 48%=70%*(0.85*0.8) от ФОТ | 0.21 | 1880,88 397,2 | 79.05 | 1404.64 | 26.71 Обертывание поверхности изоляции рулонными материалами насухо с проклейкой швов: ОЗП=16,45; ЭМ=10,4; ЗПМ=16,45; МАТ=9,73 | 4412 | 1365 | 177 | 2870.1 | 45.9712 | 9.65
66 | ФССЦ-101-1794 -------------------- Приказ Минстроя России от 12.11.14 №703/пр | Бризол, 1000 м2 | -0.0242 | 7800 |  | 7800 | Бризол; МАТ=11,969 | -2262 |  |  | -2259.27
67 | ФССЦ-104-0077 -------------------- Приказ Минстроя России от 12.11.14 №703/пр | Стеклопластик рулонный марки: РСТ-А-Л-В, 1000 м2 | 0.0242 | 22020 |  | 22020 | Стеклопластик рулонный марки:РСТ-А-Л-В; МАТ=1,537 | 819 |  |  | 819.04
68 | ФЕР26-01-055-01 -------------------- Приказ Минстроя РФ от 30.01.14 №31/пр | Установка пароизоляционного слоя из: пленки полиэтиленовой, 100 м2 поверхности покрытия изоляции (МДС35-IV п.4.7.При ремонте и реконструкции зданий и сооружений работы, аналогичные технологическим процессам в новом строительстве ОЗП=1,15; ЭМ=1,25 к расх.; ЗПМ=1,25; ТЗ=1,15; ТЗМ=1,25; МДС35 пр.1 т.3 п.11.2.Ремонт сложных кровель ОЗП=1,25; ЭМ=1,25 к расх.; ЗПМ=1,25; ТЗ=1,25; ТЗМ=1,25) НР 77%=100%*(0.9*0.85) от ФОТ СП 48%=70%*(0.85*0.8) от ФОТ | 0.09326 | 9615,3 1205,37 | 34.05 | 8375.88 | 26.74 Установка пароизоляционного слоя из пленки полиэтиленовой: ОЗП=16,45; ЭМ=11,42; ЗПМ=16,45; МАТ=1,92 | 3377 | 1842 | 34 | 1499.78 | 137.9138 | 12.86
69 | ФССЦ-113-0307 -------------------- Приказ Минстроя России от 12.11.14 №703/пр | Пленка полиэтиленовая толщиной: 0,2-0,5 мм, т | -0.0021 | 23500 |  | 23500 | Пленка полиэтиленовая толщиной 0,2-0,5 мм; МАТ=2,485 | -122 |  |  | -122.63
70 | ФССЦ-101-7198 -------------------- Приказ Минстроя России от 12.11.14 №703/пр | ИЗОСПАН: В, 10 м2 | 1.072 | 27.5 |  | 27.5 | ТССЦ-104-9221-90002 13,6/27,5/10м2=4,95; МАТ=4,95 | 144 |  |  | 145.93
71 | ФЕР26-01-049-02 -------------------- Приказ Минстроя РФ от 30.01.14 №31/пр | Покрытие поверхности изоляции трубопроводов: сталью оцинкованной, 100 м2 поверхности покрытия изоляции (МДС35-IV п.4.7.При ремонте и реконструкции зданий и сооружений работы, аналогичные технологическим процессам в новом строительстве ОЗП=1,15; ЭМ=1,25 к расх.; ЗПМ=1,25; ТЗ=1,15; ТЗМ=1,25; МДС35 пр.1 т.3 п.11.2.Ремонт сложных кровель ОЗП=1,25; ЭМ=1,25 к расх.; ЗПМ=1,25; ТЗ=1,25; ТЗМ=1,25) НР 77%=100%*(0.9*0.85) от ФОТ СП 48%=70%*(0.85*0.8) от ФОТ | 0.055 | 16320,18 2083,74 | 1514.16 | 12722.28 | 26.63 Покрытие поверхности изоляции трубопроводов: сталью оцинкованной: ОЗП=16,45; ЭМ=7,81; ЗПМ=16,45; МАТ=4,07 | 5389 | 1892 | 648 | 2847.88 | 213.4975 | 11.74
72 | ФССЦ-104-0167 -------------------- Приказ Минстроя России от 12.11.14 №703/пр | Детали защитных покрытий конструкций тепловой изоляции трубопроводов: из стали тонколистовой оцинкованной толщиной 0,55 мм, криволинейные, м2 (МДС35-IV п.4.7.При ремонте и реконструкции зданий и сооружений работы, аналогичные технологическим процессам в новом строительстве ОЗП=1,15; ЭМ=1,25 к расх.; ЗПМ=1,25; ТЗ=1,15; ТЗМ=1,25; МДС35 пр.1 т.3 п.11.2.Ремонт сложных кровель ОЗП=1,25; ЭМ=1,25 к расх.; ЗПМ=1,25; ТЗ=1,25; ТЗМ=1,25) | -6.71 | 99.2 |  | 99.2 | Детали защитных покрытий конструкций тепловой изоляции трубопроводов:из стали тонколистовой оцинкованной толщиной 0,55 мм, криволинейные; МАТ=4,1 | -2731 |  |  | -2729.09
Кровля
73 | ФЕРр58-13-1 -------------------- Приказ Минстроя РФ от 30.01.14 №31/пр | Устройство покрытия из рулонных материалов: насухо без промазки кромок, 100 м2 кровли (МДС35 пр.1 т.3 п.11.2.Ремонт сложных кровель ОЗП=1,25; ЭМ=1,25 к расх.; ЗПМ=1,25; ТЗ=1,25; ТЗМ=1,25) НР 71%=83%*0.85 от ФОТ СП 52%=65%*0.8 от ФОТ | 9.017 | 935,18 45,31 | 6.54 | 883.33 | 84.34 Устройство покрытия из рулонных материалов: насухо без промазки кромок: ОЗП=16,45; ЭМ=11,42; ЗПМ=16,45; МАТ=5 | 47227 | 6728 | 674 | 39824.93 | 5.65 | 50.95
74 | ФССЦ-101-0852 -------------------- Приказ Минстроя России от 12.11.14 №703/пр | Рубероид кровельный с крупнозернистой посыпкой марки: РКК-350б, м2 | -1037 | 7.46 |  | 7.46 | Рубероид кровельный с крупнозернистой посыпкой марки: РКК-350б; МАТ=4,999 | -38672 |  |  | -38672.36
75 | ФССЦ-101-7200 -------------------- Приказ Минстроя России от 12.11.14 №703/пр | ИЗОСПАН: D, 10 м2 | 103.7 | 37.5 |  | 37.5 | ИЗОСПАН: DТССЦ-104-9221-90004 18,33/3,75=4,89; МАТ=4,89 | 19017 |  |  | 19015.99
76 | ФЕР12-01-023-01, применит. -------------------- Приказ Минстроя РФ от 30.01.14 №31/пр | Устройство кровли из металлочерепицы по готовым прогонам: простая кровля, 100 м2 кровли (МДС35-IV п.4.7.При ремонте и реконструкции зданий и сооружений работы, аналогичные технологическим процессам в новом строительстве ОЗП=1,15; ЭМ=1,25 к расх.; ЗПМ=1,25; ТЗ=1,15; ТЗМ=1,25; МДС35 пр.1 т.3 п.11.2.Ремонт сложных кровель ОЗП=1,25; ЭМ=1,25 к расх.; ЗПМ=1,25; ТЗ=1,25; ТЗМ=1,25) НР 92%=120%*(0.9*0.85) от ФОТ СП 44%=65%*(0.85*0.8) от ФОТ | 8.191 | 9808,05 478,54 | 180,06 16,67 | 9149.44 | 12.51. Устройство кровли из металлочерепицы (с отделочным покрытием): ОЗП=16,45; ЭМ=11,1; ЗПМ=16,45; МАТ=3,6 | 350652 | 64484 | 16373 2254 | 269795.03 | 55,3869 1,2344 | 453,67 10,11
77 | ФССЦ-101-4136 -------------------- Приказ Минстроя России от 12.11.14 №703/пр | Металлочерепица «Монтеррей», м2 | -999.3 | 70.5 |  | 70.5 | Металлочерепица «Монтеррей»; МАТ=3,818 | -268982 |  |  | -268980.58
78 | ФССЦ-101-3845 -------------------- Приказ Минстроя России от 12.11.14 №703/пр | Профилированный лист оцинкованный: НС44-1000-0,7, т | 7,138457 8,3*819,1*1,05/1000 | 10090.38 |  | 10090.38 | Профилированный лист оцинкованный: НС44-1000-0,7; МАТ=4,286 | 308721 |  |  | 308719.48
79 | ТССЦ-101-2410-20007 | Планка примыкания верхняя металлочерепичная оцинкованная, с полимерным покрытием 160.85/5,58, м | 70.3 | 28.83 |  | 28.83 | ; МАТ=5,58 | 11311 |  |  | 11309.26
80 | ТССЦ-101-2410-20008 | Планка примыкания нижняя металлочерепичная оцинкованная, с полимерным покрытием 160.85/5,58, м | 70.1 | 28.83 |  | 28.83 | ; МАТ=5,58 | 11277 |  |  | 11277.09
81 | ФССЦ-101-3741 -------------------- Приказ Минстроя России от 12.11.14 №703/пр | Сталь листовая оцинкованная толщиной листа: 0,55 мм, т | 0,324199 4,52*68,31*1,05/1000 | 10484 |  | 10484 | Сталь листовая оцинкованная толщиной листа: 0,55 мм; МАТ=3,919 | 13321 |  |  | 13320.3
82 | ФЕР09-05-006-01 -------------------- Приказ Минстроя РФ от 30.01.14 №31/пр | Резка стального профилированного настила, 1 м реза (МДС35-IV п.4.7.При ремонте и реконструкции зданий и сооружений работы, аналогичные технологическим процессам в новом строительстве ОЗП=1,15; ЭМ=1,25 к расх.; ЗПМ=1,25; ТЗ=1,15; ТЗМ=1,25; МДС35 пр.1 т.3 п.11.2.Ремонт сложных кровель ОЗП=1,25; ЭМ=1,25 к расх.; ЗПМ=1,25; ТЗ=1,25; ТЗМ=1,25) НР 69%=90%*(0.9*0.85) от ФОТ СП 58%=85%*(0.85*0.8) от ФОТ | 140 | 5,24 4,38 | 0.86 |  | 9.74 Резка стального профилированного настила: ОЗП=16,45; ЭМ=2,22; ЗПМ=16,45 | 10366 | 10100 | 266 |  | 0.4888 | 68.43
83 | ФЕР12-01-009-01 -------------------- Приказ Минстроя РФ от 30.01.14 №31/пр | Устройство желобов: настенных, 100 м желобов (МДС35-IV п.4.7.При ремонте и реконструкции зданий и сооружений работы, аналогичные технологическим процессам в новом строительстве ОЗП=1,15; ЭМ=1,25 к расх.; ЗПМ=1,25; ТЗ=1,15; ТЗМ=1,25; МДС35 пр.1 т.3 п.11.2.Ремонт сложных кровель ОЗП=1,25; ЭМ=1,25 к расх.; ЗПМ=1,25; ТЗ=1,25; ТЗМ=1,25) НР 92%=120%*(0.9*0.85) от ФОТ СП 44%=65%*(0.85*0.8) от ФОТ | 1.18 | 19435,55 1039,2 | 462,73 44,52 | 17933.62 | 12.26. Устройство желобов: ОЗП=16,45; ЭМ=11,44; ЗПМ=16,45; МАТ=4,06 | 112332 | 20168 | 6246 872 | 85916.39 | 121,8281 3,2969 | 143,76 3,89
84 | ФЕР10-01-044-12, применит. -------------------- Приказ Минстроя РФ от 30.01.14 №31/пр | Обивка слуховых окон и противопожарной перегородки оцинкованной кровельной сталью: по дереву с одной стороны, 100 м2 проемов (МДС35-IV п.4.7.При ремонте и реконструкции зданий и сооружений работы, аналогичные технологическим процессам в новом строительстве ОЗП=1,15; ЭМ=1,25 к расх.; ЗПМ=1,25; ТЗ=1,15; ТЗМ=1,25; МДС35 пр.1 т.3 п.11.2.Ремонт сложных кровель ОЗП=1,25; ЭМ=1,25 к расх.; ЗПМ=1,25; ТЗ=1,25; ТЗМ=1,25) НР 90%=118%*(0.9*0.85) от ФОТ СП 43%=63%*(0.85*0.8) от ФОТ | 0.26 | 9038,48 937,08 | 27,23 1,48 | 8074.17 | 10.116 Обивка дверей оцинкованной кровельной сталью: по дереву: ОЗП=16,45; ЭМ=11,09; ЗПМ=16,45; МАТ=3,71 | 11879 | 4014 | 78 | 7788.34 | 114,6981 0,1094 | 29,82 0,03
85 | ФССЦ-101-1706 -------------------- Приказ Минстроя России от 12.11.14 №703/пр | Сталь листовая оцинкованная толщиной листа: 0,5 мм, т | -0.1872 | 11200 |  | 11200 | Сталь оцинкованная листовая толщиной листа 0,5 мм; МАТ=3,707 | -7774 |  |  | -7772.24
86 | ФССЦ-101-3741 -------------------- Приказ Минстроя России от 12.11.14 №703/пр | Сталь листовая оцинкованная толщиной листа: 0,55 мм, т | 0,129272 26*4,52*1,1/1000 | 10484 |  | 10484 | Сталь листовая оцинкованная толщиной листа: 0,55 мм; МАТ=3,919 | 5310 |  |  | 5311.37
87 | ФЕР10-01-003-01 -------------------- Приказ Минстроя РФ от 30.01.14 №31/пр | Устройство слуховых окон, 1 слуховое окно (МДС35-IV п.4.7.При ремонте и реконструкции зданий и сооружений работы, аналогичные технологическим процессам в новом строительстве ОЗП=1,15; ЭМ=1,25 к расх.; ЗПМ=1,25; ТЗ=1,15; ТЗМ=1,25; МДС35 пр.1 т.3 п.11.2.Ремонт сложных кровель ОЗП=1,25; ЭМ=1,25 к расх.; ЗПМ=1,25; ТЗ=1,25; ТЗМ=1,25) НР 90%=118%*(0.9*0.85) от ФОТ СП 43%=63%*(0.85*0.8) от ФОТ | 3 | 415,96 81,29 | 34,47 2,33 | 300.2 | 10.5. Устройство слуховых окон: ОЗП=16,45; ЭМ=10,98; ЗПМ=16,45; МАТ=5,3 | 9920 | 4014 | 1131 115 | 4773.18 | 9,5306 0,1719 | 28,59 0,52
88 | ФССЦ-101-2001 -------------------- Приказ Минстроя России от 12.11.14 №703/пр | Шпингалеты дверные размером 230х26 мм, оцинкованные или окрашенные, компл. | 3 | 13.42 |  | 13.42 | Шпингалеты дверные размером 230x26 мм, оцинкованные или окрашенные; МАТ=1,941 | 78 |  |  | 78.14
89 | ФССЦ-101-2007 -------------------- Приказ Минстроя России от 12.11.14 №703/пр | Петли форточные накладные размером 70х55 мм, компл. | 6 | 3.74 |  | 3.74 | Петли форточные накладные размером 70x55 мм; МАТ=2,337 | 51 |  |  | 52.44
90 | ФЕР10-01-010-01 -------------------- Приказ Минстроя РФ от 30.01.14 №31/пр | Установка элементов каркаса: из брусьев (лестницы к слуховым окнам), 1 м3 древесины в конструкции (МДС35-IV п.4.7.При ремонте и реконструкции зданий и сооружений работы, аналогичные технологическим процессам в новом строительстве ОЗП=1,15; ЭМ=1,25 к расх.; ЗПМ=1,25; ТЗ=1,15; ТЗМ=1,25; МДС35 пр.1 т.3 п.11.2.Ремонт сложных кровель ОЗП=1,25; ЭМ=1,25 к расх.; ЗПМ=1,25; ТЗ=1,25; ТЗМ=1,25) НР 90%=118%*(0.9*0.85) от ФОТ СП 43%=63%*(0.85*0.8) от ФОТ | 0.162 | 2512,4 271,04 | 52.36 | 2189 | 10.18. Установка деревянных элементов каркаса: ОЗП=16,45; ЭМ=11,08; ЗПМ=16,45; МАТ=3,37 | 2009 | 724 | 89 | 1195.06 | 32.3438 | 5.24
91 | ФЕР09-03-029-01 -------------------- Приказ Минстроя РФ от 30.01.14 №31/пр | Монтаж лестниц прямолинейных и криволинейных, пожарных с ограждением, 1 т конструкций (МДС35-IV п.4.7.При ремонте и реконструкции зданий и сооружений работы, аналогичные технологическим процессам в новом строительстве ОЗП=1,15; ЭМ=1,25 к расх.; ЗПМ=1,25; ТЗ=1,15; ТЗМ=1,25; МДС35 пр.1 т.3 п.11.2.Ремонт сложных кровель ОЗП=1,25; ЭМ=1,25 к расх.; ЗПМ=1,25; ТЗ=1,25; ТЗМ=1,25) НР 69%=90%*(0.9*0.85) от ФОТ СП 58%=85%*(0.85*0.8) от ФОТ | 0.11635 | 1606,98 437,4 | 1081,08 119,14 | 88.5 | 9.35 Монтаж лестниц прямолинейных и криволинейных, пожарных с ограждением: ОЗП=16,45; ЭМ=10,28; ЗПМ=16,45; МАТ=5,25 | 2187 | 839 | 1295 230 | 54.06 | 46,5319 8,8125 | 5,41 1,03
92 | ФССЦ-201-0777 -------------------- Приказ Минстроя России от 12.11.14 №703/пр | Конструктивные элементы вспомогательного назначения: с преобладанием профильного проката собираемые из двух и более деталей, с отверстиями и без отверстий, соединяемые на сварке, т | 0.11635 | 10045 |  | 10045 | Конструктивные элементы вспомогательного назначения, с преобладанием профильного проката: собираемые из двух и более деталей, с отверстиями и без, соединяемые на сварке; МАТ=7,691 | 8991 |  |  | 8988.9
93 | ФЕР13-03-004-26 -------------------- Приказ Минстроя РФ от 30.01.14 №31/пр | Окраска металлических огрунтованных поверхностей: эмалью ПФ-115, 100 м2 окрашиваемой поверхности (ПЗ=2 (ОЗП=2; ЭМ=2 к расх.; ЗПМ=2; МАТ=2 к расх.; ТЗ=2; ТЗМ=2); МДС35-IV п.4.7.При ремонте и реконструкции зданий и сооружений работы, аналогичные технологическим процессам в новом строительстве ОЗП=1,15; ЭМ=1,25 к расх.; ЗПМ=1,25; ТЗ=1,15; ТЗМ=1,25; МДС35 пр.1 т.3 п.11.2.Ремонт сложных кровель ОЗП=1,25; ЭМ=1,25 к расх.; ЗПМ=1,25; ТЗ=1,25; ТЗМ=1,25) НР 69%=90%*(0.9*0.85) от ФОТ СП 48%=70%*(0.85*0.8) от ФОТ | 0.063 | 681,88 99,88 | 19,44 0,31 | 562.56 | 13.100 Окраска металлических огрунтованных поверхностей: эмалью ПФ-115: ОЗП=16,45; ЭМ=10,62; ЗПМ=16,45; МАТ=4,94 | 288 | 99 | 11 | 175.08 | 11,0112 0,0312 | 0.69
94 | ФЕР12-01-012-01 -------------------- Приказ Минстроя РФ от 30.01.14 №31/пр | Монтаж троса, 100 м ограждения (МДС35-IV п.4.7.При ремонте и реконструкции зданий и сооружений работы, аналогичные технологическим процессам в новом строительстве ОЗП=1,15; ЭМ=1,25 к расх.; ЗПМ=1,25; ТЗ=1,15; ТЗМ=1,25; МДС35 пр.1 т.3 п.11.2.Ремонт сложных кровель ОЗП=1,25; ЭМ=1,25 к расх.; ЗПМ=1,25; ТЗ=1,25; ТЗМ=1,25) НР 92%=120%*(0.9*0.85) от ФОТ СП 44%=65%*(0.85*0.8) от ФОТ | 0.54 | 3204,4 84,96 | 86,53 6,13 | 3032.91 | 12.29. Ограждение кровель перилами: ОЗП=16,45; ЭМ=9,92; ЗПМ=16,45; МАТ=7,67 | 13779 | 757 | 466 49 | 12561.71 | 9,5881 0,4531 | 5,18 0,24
95 | ФССЦ-201-0777 -------------------- Приказ Минстроя России от 12.11.14 №703/пр | Конструктивные элементы вспомогательного назначения: с преобладанием профильного проката собираемые из двух и более деталей, с отверстиями и без отверстий, соединяемые на сварке, т | -0.162 | 10045 |  | 10045 | Конструктивные элементы вспомогательного назначения, с преобладанием профильного проката: собираемые из двух и более деталей, с отверстиями и без, соединяемые на сварке; МАТ=7,691 | -12513 |  |  | -12515.49
96 | ФССЦ-509-0801 -------------------- Приказ Минстроя России от 12.11.14 №703/пр | Трос стальной, м | 54 | 12.03 |  | 12.03 | Трос стальной; МАТ=6,918 | 4497 |  |  | 4494.07
97 | ФЕР12-01-012-01 -------------------- Приказ Минстроя РФ от 30.01.14 №31/пр | Ограждение кровель перилами, 100 м ограждения (МДС35-IV п.4.7.При ремонте и реконструкции зданий и сооружений работы, аналогичные технологическим процессам в новом строительстве ОЗП=1,15; ЭМ=1,25 к расх.; ЗПМ=1,25; ТЗ=1,15; ТЗМ=1,25; МДС35 пр.1 т.3 п.11.2.Ремонт сложных кровель ОЗП=1,25; ЭМ=1,25 к расх.; ЗПМ=1,25; ТЗ=1,25; ТЗМ=1,25) НР 92%=120%*(0.9*0.85) от ФОТ СП 44%=65%*(0.85*0.8) от ФОТ | 0.925 | 3204,4 84,96 | 86,53 6,13 | 3032.91 | 12.29. Ограждение кровель перилами: ОЗП=16,45; ЭМ=9,92; ЗПМ=16,45; МАТ=7,67 | 23608 | 1300 | 794 99 | 21517.74 | 9,5881 0,4531 | 8,87 0,42
98 | ФССЦ-201-0777 -------------------- Приказ Минстроя России от 12.11.14 №703/пр | Добавить:Конструктивные элементы вспомогательного назначения: с преобладанием профильного проката собираемые из двух и более деталей, с отверстиями и без отверстий, соединяемые на сварке, т | 0.767 | 10045 |  | 10045 | Конструктивные элементы вспомогательного назначения, с преобладанием профильного проката: собираемые из двух и более деталей, с отверстиями и без, соединяемые на сварке; МАТ=7,691 | 59259 |  |  | 59255.42
99 | ФЕР13-03-004-26 -------------------- Приказ Минстроя РФ от 30.01.14 №31/пр | Окраска металлических огрунтованных поверхностей: эмалью ПФ-115, 100 м2 окрашиваемой поверхности (ПЗ=2 (ОЗП=2; ЭМ=2 к расх.; ЗПМ=2; МАТ=2 к расх.; ТЗ=2; ТЗМ=2); МДС35-IV п.4.7.При ремонте и реконструкции зданий и сооружений работы, аналогичные технологическим процессам в новом строительстве ОЗП=1,15; ЭМ=1,25 к расх.; ЗПМ=1,25; ТЗ=1,15; ТЗМ=1,25; МДС35 пр.1 т.3 п.11.2.Ремонт сложных кровель ОЗП=1,25; ЭМ=1,25 к расх.; ЗПМ=1,25; ТЗ=1,25; ТЗМ=1,25) НР 69%=90%*(0.9*0.85) от ФОТ СП 48%=70%*(0.85*0.8) от ФОТ | 0.525 | 681,88 99,88 | 19,44 0,31 | 562.56 | 13.100 Окраска металлических огрунтованных поверхностей: эмалью ПФ-115: ОЗП=16,45; ЭМ=10,62; ЗПМ=16,45; МАТ=4,94 | 2423 | 855 | 106 | 1459 | 11,0112 0,0312 | 5,78 0,02
100 | ФЕР26-02-018-01 -------------------- Приказ Минстроя РФ от 30.01.14 №31/пр | Огнебиозащитное покрытие деревянных конструкций составом"Пирилакс" любой модификации при помощи аэрозольно-капельного распыления для обеспечивания: первой группы огнезащитной эффективности по НПБ251, 100 м2 обрабатываемой поверхности (МДС35-IV п.4.7.При ремонте и реконструкции зданий и сооружений работы, аналогичные технологическим процессам в новом строительстве ОЗП=1,15; ЭМ=1,25 к расх.; ЗПМ=1,25; ТЗ=1,15; ТЗМ=1,25; МДС35 пр.1 т.3 п.11.2.Ремонт сложных кровель ОЗП=1,25; ЭМ=1,25 к расх.; ЗПМ=1,25; ТЗ=1,25; ТЗМ=1,25) НР 77%=100%*(0.9*0.85) от ФОТ СП 48%=70%*(0.85*0.8) от ФОТ | 31.4 | 357,6 176,48 | 179,28 2,53 | 1.84 | 26.104 Огнебиозащитное покрытие деревянных конструкций составами 'Пирилакс' (любой модификации): ОЗП=16,45; ЭМ=11,16; ЗПМ=16,45; МАТ=19,16 | 155099 | 91149 | 62820 1300 | 1106.99 | 18,5581 0,2188 | 582,72 6,87
101 | ФССЦ-113-8072 -------------------- Приказ Минстроя России от 12.11.14 №703/пр | Антисептик-антипирен «ПИРИЛАКС-ЛЮКС» для древесины ТССЦ-113-0515-00005 226,68/18,23=12,23, кг | 942 | 18.53 |  | 18.53 | ; МАТ=12,23 | 213475 |  |  | 213477.83
102 | ФЕР12-01-011-01 -------------------- Приказ Минстроя РФ от 30.01.14 №31/пр | Устройство колпаков над шахтами в два канала, 1 колпак (МДС35-IV п.4.7.При ремонте и реконструкции зданий и сооружений работы, аналогичные технологическим процессам в новом строительстве ОЗП=1,15; ЭМ=1,25 к расх.; ЗПМ=1,25; ТЗ=1,15; ТЗМ=1,25; МДС35 пр.1 т.3 п.11.2.Ремонт сложных кровель ОЗП=1,25; ЭМ=1,25 к расх.; ЗПМ=1,25; ТЗ=1,25; ТЗМ=1,25) НР 92%=120%*(0.9*0.85) от ФОТ СП 44%=65%*(0.85*0.8) от ФОТ | 12 | 451,82 23,66 | 1.36 | 426.8 | 12.28. Устройство колпаков над шахтами: ОЗП=16,45; ЭМ=11,45; ЗПМ=16,45; МАТ=3,67 | 23653 | 4672 | 183 | 18796.27 | 2.7744 | 33.29
103 | ФЕР13-03-004-26 -------------------- Приказ Минстроя РФ от 30.01.14 №31/пр | Окраска металлических огрунтованных поверхностей: эмалью ПФ-115, 100 м2 окрашиваемой поверхности (ПЗ=2 (ОЗП=2; ЭМ=2 к расх.; ЗПМ=2; МАТ=2 к расх.; ТЗ=2; ТЗМ=2); МДС35-IV п.4.7.При ремонте и реконструкции зданий и сооружений работы, аналогичные технологическим процессам в новом строительстве ОЗП=1,15; ЭМ=1,25 к расх.; ЗПМ=1,25; ТЗ=1,15; ТЗМ=1,25; МДС35 пр.1 т.3 п.11.2.Ремонт сложных кровель ОЗП=1,25; ЭМ=1,25 к расх.; ЗПМ=1,25; ТЗ=1,25; ТЗМ=1,25) НР 69%=90%*(0.9*0.85) от ФОТ СП 48%=70%*(0.85*0.8) от ФОТ | 0.066 | 681,88 99,88 | 19,44 0,31 | 562.56 | 13.100 Окраска металлических огрунтованных поверхностей: эмалью ПФ-115: ОЗП=16,45; ЭМ=10,62; ЗПМ=16,45; МАТ=4,94 | 309 | 115 | 11 | 183.42 | 11,0112 0,0312 | 0.73
Итого прямые затраты по разделу в ценах 2001г. | [7 empty] | 389990 | 36703 | 16280 992 | 337007 |  | 4252,9 76,67
Итого прямые затраты по разделу с учетом индексов, в текущих ценах | [7 empty] | 2585336 | 603768 | 177976 16319 | 1803592 |  | 4252,9 76,67
Накладные расходы | [7 empty] | 524774
Сметная прибыль | [7 empty] | 291797
Итоги по разделу 2 Устройство кровли :
Стены (ремонтно-строительные) | [7 empty] | 42389 |  |  |  |  | 45,04 3,12
Бетонные и железобетонные сборные конструкции в жилищно-гражданском строительстве | [7 empty] | 40645 |  |  |  |  | 77,53 2,17
Материалы для строительных работ | [7 empty] | 755885
Строительные металлические конструкции | [7 empty] | 166882 |  |  |  |  | 356,82 23,2
Защита строительных конструкций и оборудования от коррозии | [7 empty] | 9848 |  |  |  |  | 16,56 0,05
Деревянные конструкции | [7 empty] | 972836 |  |  |  |  | 1742,62 7,44
Крыши, кровли (ремонтно-строительные) | [7 empty] | 230872 |  |  |  |  | 336,31 4,12
Бетонные и железобетонные монолитные конструкции в промышленном строительстве | [7 empty] | 8960 |  |  |  |  | 18,24 0,05
Работы по реконструкции зданий и сооружений (усиление и замена существующих конструкций, разборка и возведение отдельных конструктивных элементов) | [7 empty] | 3504 |  |  |  |  | 10.18
Бетонные и железобетонные сборные конструкции в промышленном строительстве | [7 empty] | 12355 |  |  |  |  | 7.61
Материалы | [7 empty] | 1150
Конструкции из кирпича и блоков | [7 empty] | 88149 |  |  |  |  | 111,95 6,19
Теплоизоляционные работы | [7 empty] | 359267 |  |  |  |  | 761,43 6,91
Отделочные работы | [7 empty] | 40399 |  |  |  |  | 99,93 8,74
Сантехнические работы - внутренние (трубопроводы, водопровод, канализация, отопление, газоснабжение, вентиляция и кондиционирование воздуха) | [7 empty] | 16013 |  |  |  |  | 23,91 0,02
Кровли | [7 empty] | 652753 |  |  |  |  | 644,77 14,66
Итого | [7 empty] | 3401907 |  |  |  |  | 4252,9 76,67
В том числе:
Материалы | [7 empty] | 1803592
Машины и механизмы | [7 empty] | 177976
ФОТ | [7 empty] | 620087
Накладные расходы | [7 empty] | 524774
Сметная прибыль | [7 empty] | 291797
Итого по разделу 2 Устройство кровли | [7 empty] | 3401907 |  |  |  |  | 4252,9 76,67
Раздел 3. Противопожарная перегородка
104 | ФЕР09-03-012-12 -------------------- Приказ Минстроя России от 12.11.14 №703/пр | Монтаж опорных стоек для пролетов: до 24 м, 1 т конструкций (МДС35-IV п.4.7.При ремонте и реконструкции зданий и сооружений работы, аналогичные технологическим процессам в новом строительстве ОЗП=1,15; ЭМ=1,25 к расх.; ЗПМ=1,25; ТЗ=1,15; ТЗМ=1,25; МДС35 пр.1 т.3 п.11.2.Ремонт сложных кровель ОЗП=1,25; ЭМ=1,25 к расх.; ЗПМ=1,25; ТЗ=1,25; ТЗМ=1,25) НР 69%=90%*(0.9*0.85) от ФОТ СП 58%=85%*(0.85*0.8) от ФОТ | 0.714 | 634,34 84,97 | 428,03 46,73 | 121.34 | 9.28 Монтаж стропильных и подстропильных ферм, опорных стоек: ОЗП=16,45; ЭМ=10,56; ЗПМ=16,45; МАТ=5,48 | 4705 | 1003 | 3231 543 | 474.77 | 9,4731 3,2656 | 6,76 2,33
105 | ФССЦ-201-0765 -------------------- Приказ Минстроя России от 12.11.14 №703/пр | Отдельные конструктивные элементы зданий и сооружений с преобладанием: гнутосварочных профилей и круглых труб, средняя масса сборочной единицы от 0,5 до 1 т, т | 0.6253 | 9869.85 |  | 9869.85 | Отдельные конструктивные элементы зданий и сооружений с преобладанием:гнутосварочных профилей и круглых труб, средняя масса сборочной единицы от 0,5 до 1 т; МАТ=4,255 | 26262 |  |  | 26260.23
106 | ФССЦ-201-0774 -------------------- Приказ Минстроя России от 12.11.14 №703/пр | Конструктивные элементы вспомогательного назначения: массой не более 50 кг с преобладанием толстолистовой стали собираемые из двух и более деталей, с отверстиями и без отверстий, соединяемые на сварке, т | 0.0882 | 11255 |  | 11255 | Конструктивные элементы вспомогательного назначения:массой не более 50 кг с преобладанием толстолистовой стали собираемые из двух и более деталей, с отверстиями и без отверстий, соединяемые на сварке; МАТ=5,397 | 5359 |  |  | 5357.55
107 | ФЕР10-06-032-02, применит. -------------------- Приказ Минстроя РФ от 30.01.14 №31/пр | Устройство перегородок из СМЛ по системе «КНАУФ» с одинарным металлическим каркасом и двухслойной обшивкой с обеих сторон (С 362): с одним дверным проемом, 100 м2 перегородок (за вычетом проемов) (МДС35-IV п.4.7.При ремонте и реконструкции зданий и сооружений работы, аналогичные технологическим процессам в новом строительстве ОЗП=1,15; ЭМ=1,25 к расх.; ЗПМ=1,25; ТЗ=1,15; ТЗМ=1,25; МДС35 пр.1 т.3 п.11.2.Ремонт сложных кровель ОЗП=1,25; ЭМ=1,25 к расх.; ЗПМ=1,25; ТЗ=1,25; ТЗМ=1,25) НР 90%=118%*(0.9*0.85) от ФОТ СП 43%=63%*(0.85*0.8) от ФОТ | 0.94 | 16576,32 1916,6 | 32.03 | 14627.68 | 10.218 Устройство перегородок из гипсоволокнистых листов (ГВЛ) по системе 'КНАУФ' с одинарным металлическим каркасом и двухслойной обшивкой с обеих сторон: ОЗП=16,45; ЭМ=4,52; ЗПМ=16,45; МАТ=6,09 | 113517 | 29643 | 136 | 83737.62 | 211.3125 | 198.63
108 | ТССЦ-104-9100-91004 | Плиты теплоизоляционные энергетические гидрофобизированные базальтовые: ПТЭ-125 , размером 2000х1000х50 мм 3868,28/5,58, м3 | 23.5 | 693.24 |  | 693.24 | ; МАТ=5,58 | 90904 |  |  | 90904.56
109 | ФЕР09-04-013-01 -------------------- Приказ Минстроя РФ от 30.01.14 №31/пр | Установка противопожарных дверей: однопольных глухих, 1 м2 проема (МДС35-IV п.4.7.При ремонте и реконструкции зданий и сооружений работы, аналогичные технологическим процессам в новом строительстве ОЗП=1,15; ЭМ=1,25 к расх.; ЗПМ=1,25; ТЗ=1,15; ТЗМ=1,25; МДС35 пр.1 т.3 п.11.2.Ремонт сложных кровель ОЗП=1,25; ЭМ=1,25 к расх.; ЗПМ=1,25; ТЗ=1,25; ТЗМ=1,25) НР 69%=90%*(0.9*0.85) от ФОТ СП 58%=85%*(0.85*0.8) от ФОТ | 1.6 | 106,97 30,37 | 15.94 | 60.66 | 9.67 Установка противопожарных дверей: ОЗП=16,45; ЭМ=6,36; ЗПМ=16,45; МАТ=4,87 | 1439 | 806 | 165 | 472.66 | 2.9756 | 4.76
110 | ФССЦ-203-8122 -------------------- Приказ Минстроя России от 12.11.14 №703/пр | Дверь противопожарная металлическая: однопольная ДПМ-01/60, размером 900х2100 мм, шт. | 1 | 2679.27 |  | 2679.27 | Дверь противопожарная металлическая однопольная ДПМ-01/60, размером 900х2100 мм; МАТ=4,137 | 11083 |  |  | 11084.14
111 | ФЕР26-02-002-02 применит. -------------------- Приказ Минстроя РФ от 30.01.14 №31/пр | Огнезащитное покрытие несущих металлоконструкций балок перекрытий, покрытий и ферм составом «Файрекс-400» с пределом огнестойкости: 0,75 часа, 100 м2 обрабатываемой поверхности (МДС35-IV п.4.7.При ремонте и реконструкции зданий и сооружений работы, аналогичные технологическим процессам в новом строительстве ОЗП=1,15; ЭМ=1,25 к расх.; ЗПМ=1,25; ТЗ=1,15; ТЗМ=1,25; МДС35 пр.1 т.3 п.11.2.Ремонт сложных кровель ОЗП=1,25; ЭМ=1,25 к расх.; ЗПМ=1,25; ТЗ=1,25; ТЗМ=1,25) НР 77%=100%*(0.9*0.85) от ФОТ СП 48%=70%*(0.85*0.8) от ФОТ _______ применит. | 0.253 | 59150,13 2230,2 | 951.27 | 55968.67 | 26.85 Огнезащитное покрытие несущих металлоконструкций балок перекрытий, покрытий и ферм составом 'Файрекс-400': ОЗП=16,45; ЭМ=14,55; ЗПМ=16,45; МАТ=1,48 | 33742 | 9278 | 3507 | 20956.91 | 255.1706 | 64.56
112 | ФССЦ-113-0503 -------------------- Приказ Минстроя России от 12.11.14 №703/пр | Состав огнезащитный: «Файрекс-400», кг | -364.3 | 38.76 |  | 38.76 | Состав огнезащитный 'Файрекс-400'; МАТ=1,468 | -20728 |  |  | -20728.55
113 | Огнезащита плюс | Unitfair WB Огнезащитная краска 210/1,18/5.58, кг | 47.92 | 31.89 |  | 31.89 | ; МАТ=5,58 | 8526 |  |  | 8527.18
Итого прямые затраты по разделу в ценах 2001г. | [7 empty] | 44714 | 2476 | 603 33 | 41635 |  | 274,71 2,33
Итого прямые затраты по разделу с учетом индексов, в текущих ценах | [7 empty] | 274809 | 40730 | 7039 543 | 227040 |  | 274,71 2,33
Накладные расходы | [7 empty] | 35446
Сметная прибыль | [7 empty] | 18563
Итоги по разделу 3 Противопожарная перегородка :
Строительные металлические конструкции | [7 empty] | 9131 |  |  |  |  | 11,52 2,33
Материалы для строительных работ | [7 empty] | 121406
Деревянные конструкции | [7 empty] | 152942 |  |  |  |  | 198.63
Теплоизоляционные работы | [7 empty] | 45339 |  |  |  |  | 64.56
Итого | [7 empty] | 328818 |  |  |  |  | 274,71 2,33
В том числе:
Материалы | [7 empty] | 227040
Машины и механизмы | [7 empty] | 7039
ФОТ | [7 empty] | 41273
Накладные расходы | [7 empty] | 35446
Сметная прибыль | [7 empty] | 18563
Итого по разделу 3 Противопожарная перегородка | [7 empty] | 328818 |  |  |  |  | 274,71 2,33
Раздел 4. Утепление перекрытий
114 | ФЕРр58-13-1 -------------------- Приказ Минстроя РФ от 30.01.14 №31/пр | Устройство покрытия из рулонных материалов: насухо без промазки кромок, 100 м2 кровли (ПЗ=2 (ОЗП=2; ЭМ=2 к расх.; ЗПМ=2; МАТ=2 к расх.; ТЗ=2; ТЗМ=2); МДС35 пр.1 т.3 п.11.2.Ремонт сложных кровель ОЗП=1,25; ЭМ=1,25 к расх.; ЗПМ=1,25; ТЗ=1,25; ТЗМ=1,25) НР 71%=83%*0.85 от ФОТ СП 52%=65%*0.8 от ФОТ | 6.58 | 1870,36 90,63 | 13.08 | 1766.66 | 84.34 Устройство покрытия из рулонных материалов: насухо без промазки кромок: ОЗП=16,45; ЭМ=11,42; ЗПМ=16,45; МАТ=5 | 68911 | 9804 | 982 | 58123.11 | 11.3 | 74.35
115 | ФССЦ-101-0852 -------------------- Приказ Минстроя России от 12.11.14 №703/пр | Рубероид кровельный с крупнозернистой посыпкой марки: РКК-350б, м2 | -1513 | 7.46 |  | 7.46 | Рубероид кровельный с крупнозернистой посыпкой марки: РКК-350б; МАТ=4,999 | -56424 |  |  | -56423.61
116 | ФССЦ-101-7198 -------------------- Приказ Минстроя России от 12.11.14 №703/пр | ИЗОСПАН: В, 10 м2 | 75,67 65,8*1,15 | 27.5 |  | 27.5 | ТССЦ-104-9221-90002 13,6/27,5/10м2=4,95; МАТ=4,95 | 10301 |  |  | 10300.58
117 | ФССЦ-101-7194 -------------------- Приказ Минстроя России от 12.11.14 №703/пр | ИЗОСПАН: А, 10 м2 | 75,67 65,8*1,15 | 39.2 |  | 39.2 | ТССЦ-104-9221-900019,43/39,2/10м2 =4,96; МАТ=4,96 | 14711 |  |  | 14712.67
118 | ФЕР12-01-013-03, прим. -------------------- Приказ Минстроя РФ от 30.01.14 №31/пр | Утепление покрытий плитами: из минеральной ваты или перлита на битумной мастике в один слой (насухо), 100 м2 утепляемого покрытия (МАТ=0 к расх.; МДС35-IV п.4.7.При ремонте и реконструкции зданий и сооружений работы, аналогичные технологическим процессам в новом строительстве ОЗП=1,15; ЭМ=1,25 к расх.; ЗПМ=1,25; ТЗ=1,15; ТЗМ=1,25; МДС35 пр.1 т.3 п.11.2.Ремонт сложных кровель ОЗП=1,25; ЭМ=1,25 к расх.; ЗПМ=1,25; ТЗ=1,25; ТЗМ=1,25) НР 92%=120%*(0.9*0.85) от ФОТ СП 44%=65%*(0.85*0.8) от ФОТ | 6.58 | 829,21 622,57 | 206,64 11,61 |  | 12.31. Утепление покрытий плитами: из минеральной ваты или перлита на битумной мастике: ОЗП=16,45; ЭМ=9,01; ЗПМ=16,45; МАТ=6,8 | 79641 | 67396 | 12245 1250 |  | 65,4638 0,8594 | 430,75 5,65
119 | ФЕР12-01-013-04, прим. -------------------- Приказ Минстроя РФ от 30.01.14 №31/пр | Утепление покрытий плитами: на каждый последующий слой добавлять к расценке 12-01-013-03 (насухо), 100 м2 утепляемого покрытия (ПЗ=2 (ОЗП=2; ЭМ=2 к расх.; ЗПМ=2; МАТ=0 к расх.; ТЗ=2; ТЗМ=2); МДС35-IV п.4.7.При ремонте и реконструкции зданий и сооружений работы, аналогичные технологическим процессам в новом строительстве ОЗП=1,15; ЭМ=1,25 к расх.; ЗПМ=1,25; ТЗ=1,15; ТЗМ=1,25; МДС35 пр.1 т.3 п.11.2.Ремонт сложных кровель ОЗП=1,25; ЭМ=1,25 к расх.; ЗПМ=1,25; ТЗ=1,25; ТЗМ=1,25) НР 92%=120%*(0.9*0.85) от ФОТ СП 44%=65%*(0.85*0.8) от ФОТ | 6.58 | 1359,51 964,05 | 395,47 23,22 |  | 12.31. Утепление покрытий плитами: из минеральной ваты или перлита на битумной мастике: ОЗП=16,45; ЭМ=9,01; ЗПМ=16,45; МАТ=6,8 | 127803 | 104359 | 23444 2517 |  | 101,3725 1,7188 | 667,03 11,31
120 | ТССЦ-104-9100-91004 | Плиты теплоизоляционные энергетические гидрофобизированные базальтовые: ПТЭ-125 , размером 2000х1000х50 мм 3868,28/5,58, м3 | 164 | 693.24 |  | 693.24 | ; МАТ=5,58 | 634396 |  |  | 634397.79
121 | ФЕР12-01-013-04, прим. -------------------- Приказ Минстроя РФ от 30.01.14 №31/пр | Утепление покрытий плитами:доп.слой, 100 м2 утепляемого покрытия (МДС35-IV п.4.7.При ремонте и реконструкции зданий и сооружений работы, аналогичные технологическим процессам в новом строительстве ОЗП=1,15; ЭМ=1,25 к расх.; ЗПМ=1,25; ТЗ=1,15; ТЗМ=1,25; МДС35 пр.1 т.3 п.11.2.Ремонт сложных кровель ОЗП=1,25; ЭМ=1,25 к расх.; ЗПМ=1,25; ТЗ=1,25; ТЗМ=1,25) НР 92%=120%*(0.9*0.85) от ФОТ СП 44%=65%*(0.85*0.8) от ФОТ | 1.39 | 4636,55 482,02 | 197,73 11,61 | 3956.79 | 12.31. Утепление покрытий плитами: из минеральной ваты или перлита на битумной мастике: ОЗП=16,45; ЭМ=9,01; ЗПМ=16,45; МАТ=6,8 | 50900 | 11022 | 2478 263 | 37399.58 | 50,6862 0,8594 | 70,45 1,19
122 | ТССЦ-104-9100-91004 | Плиты теплоизоляционные энергетические гидрофобизированные базальтовые: ПТЭ-125 , размером 2000х1000х50 мм 3868,28/5,58, м3 | 13.9 | 693.24 |  | 693.24 | ; МАТ=5,58 | 53769 |  |  | 53769.08
123 | ФЕРр53-21-14 -------------------- Приказ Минстроя РФ от 30.01.14 №31/пр | Устройство чеканки и расшивка швов цокольных панелей с внутренней стороны раствором, 100 м восстановленной герметизации стыков (МДС35 пр.1 т.3 п.11.2.Ремонт сложных кровель ОЗП=1,25; ЭМ=1,25 к расх.; ЗПМ=1,25; ТЗ=1,25; ТЗМ=1,25) НР 73%=86%*0.85 от ФОТ СП 56%=70%*0.8 от ФОТ | 4.23 | 171,51 152,4 | 8.71 | 10.4 | 79.51 Устройство чеканки и расшивка швов цокольных панелей с внутренней стороны раствором: ОЗП=16,45; ЭМ=11,43; ЗПМ=16,45; МАТ=5,66 | 11276 | 10610 | 423 | 248.99 | 15.3625 | 64.98
124 | ФЕР10-01-023-01 -------------------- Приказ Минстроя РФ от 30.01.14 №31/пр | Укладка ходовых досок, 100 м ходов (МДС35-IV п.4.7.При ремонте и реконструкции зданий и сооружений работы, аналогичные технологическим процессам в новом строительстве ОЗП=1,15; ЭМ=1,25 к расх.; ЗПМ=1,25; ТЗ=1,15; ТЗМ=1,25; МДС35 пр.1 т.3 п.11.2.Ремонт сложных кровель ОЗП=1,25; ЭМ=1,25 к расх.; ЗПМ=1,25; ТЗ=1,25; ТЗМ=1,25) НР 90%=118%*(0.9*0.85) от ФОТ СП 43%=63%*(0.85*0.8) от ФОТ | 1.84 | 1072,37 45,77 | 19,45 1,69 | 1007.15 | 10.54. Укладка ходовых досок: ОЗП=16,45; ЭМ=10,88; ЗПМ=16,45; МАТ=5,34 | 11669 | 1382 | 392 49 | 9895.85 | 5,4625 0,125 | 10,05 0,23
125 | ФЕР09-06-001-02 -------------------- Приказ Минстроя РФ от 30.01.14 №31/пр | Монтаж: лотков, решеток, затворов из полосовой и тонколистовой стали, 1 т конструкций (МДС35-IV п.4.7.При ремонте и реконструкции зданий и сооружений работы, аналогичные технологическим процессам в новом строительстве ОЗП=1,15; ЭМ=1,25 к расх.; ЗПМ=1,25; ТЗ=1,15; ТЗМ=1,25; МДС35 пр.1 т.3 п.11.2.Ремонт сложных кровель ОЗП=1,25; ЭМ=1,25 к расх.; ЗПМ=1,25; ТЗ=1,25; ТЗМ=1,25) НР 69%=90%*(0.9*0.85) от ФОТ СП 58%=85%*(0.85*0.8) от ФОТ | 0.03 | 912,44 622,78 | 207,69 2,53 | 81.97 | 9.75 Монтаж дверей, люков, подвесных путей из полосовой стали и труб; лотков решеток, стеллажей из стали различного профиля: ОЗП=16,45; ЭМ=8,39; ЗПМ=16,45; МАТ=5,35 | 374 | 313 | 50 | 13.16 | 73,0106 0,1875 | 2,19 0,01
126 | Металлпрофиль | Переходный мостик 2500/1,18/5,58, шт | 3 | 379.69 |  | 379.69 | ; МАТ=5,58 | 6356 |  |  | 6356.01
127 | ФЕР10-01-039-05 -------------------- Приказ Минстроя России от 12.11.14 №703/пр | Установка люков в перекрытиях, площадь проема до 2 м2, 100 м2 проемов (МДС35-IV п.4.7.При ремонте и реконструкции зданий и сооружений работы, аналогичные технологическим процессам в новом строительстве ОЗП=1,15; ЭМ=1,25 к расх.; ЗПМ=1,25; ТЗ=1,15; ТЗМ=1,25; МДС35 пр.1 т.3 п.11.2.Ремонт сложных кровель ОЗП=1,25; ЭМ=1,25 к расх.; ЗПМ=1,25; ТЗ=1,25; ТЗМ=1,25) НР 90%=118%*(0.9*0.85) от ФОТ СП 43%=63%*(0.85*0.8) от ФОТ | 0.01 | 53110,58 1479,66 | 1570,63 204,41 | 50060.29 | 10.95. Установка люков в перекрытиях: ОЗП=16,45; ЭМ=11,88; ЗПМ=16,45; МАТ=8,17 | 4522 | 247 | 190 33 | 4089.93 | 174,9006 15,1406 | 1,75 0,15
128 | ФССЦ-203-0238 -------------------- Приказ Минстроя России от 12.11.14 №703/пр | Люки и лазы со щитовыми полотнами утепленные минераловатной плитой с деревянной обшивкой и защитой оцинкованной сталью полотен и коробок: двупольные ДЛ 13-15, площадь 1,89 м2, м2 | -1 | 484 |  | 484 | Люки и лазы со щитовыми полотнами утепленные минераловатной плитой с деревянной обшивкой и защитой оцинкованной сталью полотен и коробок:двупольные ДЛ 13-15, площадь 1,89 м2; МАТ=8,263 | -3999 |  |  | -3999.29
129 | ФССЦ-203-0236 -------------------- Приказ Минстроя России от 12.11.14 №703/пр | Люки и лазы со щитовыми полотнами утепленные минераловатной плитой с деревянной обшивкой и защитой оцинкованной сталью полотен и коробок: однопольные ДЛ 10-10, площадь 0,97 м2; ДЛ 13-10, площадь 1,26 м2, м2 | 1 | 546.92 |  | 546.92 | Люки и лазы со щитовыми полотнами утепленные минераловатной плитой с деревянной обшивкой и защитой оцинкованной сталью полотен и коробок:однопольные ДЛ 10-10, площадь 0,97 м2; ДЛ 13-10, площадь 1,26 м2; МАТ=7,063 | 3863 |  |  | 3862.9
130 | ФЕРр58-15-1 -------------------- Приказ Минстроя РФ от 30.01.14 №31/пр | Перенавеска водосточных труб: с земли, лестниц или подмостей, 100 м труб (МДС35 пр.1 т.3 п.11.2.Ремонт сложных кровель ОЗП=1,25; ЭМ=1,25 к расх.; ЗПМ=1,25; ТЗ=1,25; ТЗМ=1,25) НР 71%=83%*0.85 от ФОТ СП 52%=65%*0.8 от ФОТ | 1.2 | 660,35 652,33 |  | 8.02 | 84.42 Перенавеска водосточных труб: ОЗП=16,45; МАТ=3,39 | 12911 | 12880 |  | 32.63 | 75.5 | 90.6
131 | ФЕРр58-3-2 -------------------- Приказ Минстроя РФ от 30.01.14 №31/пр | Разборка мелких покрытий и обделок из листовой стали: водосточных труб с земли и подмостей, 100 м труб и покрытий (МДС35 пр.1 т.3 п.11.2.Ремонт сложных кровель ОЗП=1,25; ЭМ=1,25 к расх.; ЗПМ=1,25; ТЗ=1,25; ТЗМ=1,25) НР 71%=83%*0.85 от ФОТ СП 52%=65%*0.8 от ФОТ | -1.2 | 110,68 110,68 |  |  | 84.3 Разборка мелких покрытий и обделок из листовой стали: ОЗП=16,45; ЭМ=4,75; ЗПМ=16,45 | -2188 | -2188 |  |  | 13.8 | -16.56
132 | ФССЦ-301-1104 -------------------- Приказ Минстроя России от 12.11.14 №703/пр | Воронка водосточная: из оцинкованной стали толщиной 0,55 диаметром 215 мм, шт. | 22 | 67.8 |  | 67.8 | Воронка водосточная из оцинкованной стали толщиной 0,55 диаметром 215 мм; МАТ=2,998 | 4473 |  |  | 4471.82
133 | ФССЦ-201-1101 -------------------- Приказ Минстроя России от 12.11.14 №703/пр | Звенья водосточных труб из оцинкованной стали толщиной 0,55 мм, диаметром 140 мм, марка ТВ-140, м | 120 | 56.5 |  | 56.5 | Звенья водосточных труб из оцинкованной стали толщиной 0,55 мм, диаметром 140 мм, марка ТВ-140; МАТ=2,653 | 17987 |  |  | 17987.34
134 | ФССЦ-201-1102 -------------------- Приказ Минстроя России от 12.11.14 №703/пр | Колено из оцинкованной стали толщиной 0,55 мм, диаметром 140 мм, марка ТВ-140, шт. | 44 | 34.8 |  | 34.8 | Колено из оцинкованной стали толщиной 0,55 мм, диаметром 140 мм, марка ТВ-140; МАТ=4,013 | 6144 |  |  | 6144.71
135 | ФССЦ-201-1103 -------------------- Приказ Минстроя России от 12.11.14 №703/пр | Отливы (отметы) из оцинкованной стали толщиной 0,55 мм диаметром 140 мм, шт. | 22 | 35.9 |  | 35.9 | Отливы (отметы) из оцинкованной стали толщиной 0,55 мм диаметром 140 мм; МАТ=3,9 | 3081 |  |  | 3080.22
Итого прямые затраты по разделу в ценах 2001г. | [7 empty] | 165951 | 13120 | 4417 250 | 148414 |  | 1395,59 18,54
Итого прямые затраты по разделу с учетом индексов, в текущих ценах | [7 empty] | 1060476 | 215824 | 40204 4112 | 804448 |  | 1395,59 18,54
Накладные расходы | [7 empty] | 195915
Сметная прибыль | [7 empty] | 99713
Итоги по разделу 4 Утепление перекрытий :
Крыши, кровли (ремонтно-строительные) | [7 empty] | 104844 |  |  |  |  | 148.39
Материалы для строительных работ | [7 empty] | 694658
Кровли | [7 empty] | 512400 |  |  |  |  | 1168,23 18,15
Стены (ремонтно-строительные) | [7 empty] | 24963 |  |  |  |  | 64.98
Деревянные конструкции | [7 empty] | 18467 |  |  |  |  | 11,8 0,38
Строительные металлические конструкции | [7 empty] | 772 |  |  |  |  | 2,19 0,01
Итого | [7 empty] | 1356104 |  |  |  |  | 1395,59 18,54
В том числе:
Материалы | [7 empty] | 804448
Машины и механизмы | [7 empty] | 40204
ФОТ | [7 empty] | 219936
Накладные расходы | [7 empty] | 195915
Сметная прибыль | [7 empty] | 99713
Итого по разделу 4 Утепление перекрытий | [7 empty] | 1356104 |  |  |  |  | 1395,59 18,54
Раздел 5. ПЕревозки
136 | ФССЦпг03-02-01-100 -------------------- Приказ Минстроя РФ от 30.01.14 №31/пр | Перевозка строительных грузов (кроме массовых навалочных, перевозимых автомобилями-самосвалами, а также бетонных и железобетонных изделий, стеновых и перегородочных материалов, лесоматериалов круглых и пиломатериалов, включенных в таблицу 03-01), бортовым автомобилем грузоподъемностью 5 т, на расстояние до 100 км I класс груза, 1 т груза НР 0%=0%*0.85 от ФОТ СП 0%=0%*0.8 от ФОТ | 20.29 | 76.88 | 76.88 |  | Перевозка строительных грузов (кроме массовых навалочных, перевозимых автомобилями-самосвалами, а также бетонных и железобетонных изделий, стеновых и перегородочных материалов, лесоматериалов круглых и пиломатериалов, включенных в таблицу 03-01), бортовым автомобилем грузоподъемностью 5 т, на расстояние до 100 км.: I класс груза; ЭМ=11,42 | 17815 |  | 17815
137 | ФССЦпг03-01-01-100 -------------------- Приказ Минстроя РФ от 30.01.14 №31/пр | Перевозка бетонных и ж/б изделий, стеновых и перегородочных материалов (кирпич, блоки, камни, плиты и панели), лесоматериалов круглых и пиломатериалов автомобилями бортовыми грузоподъемностью до 15 т, на расстояние до 100 км I класс груза, 1 т груза НР 0%=0%*0.85 от ФОТ СП 0%=0%*0.8 от ФОТ | 26.67 | 37.42 | 37.42 |  | Перевозка бетонных и ж/б изделий, стеновых и перегородочных материалов (кирпич, блоки, камни, плиты и панели), лесоматериалов круглых и пиломатериалов автомобилями бортовыми грузоподъемностью до 15 т, на расстояние до 100 км.: I класс груза; ЭМ=10,58 | 10559 |  | 10559
138 | ФССЦпг03-02-02-100 -------------------- Приказ Минстроя РФ от 30.01.14 №31/пр | Перевозка строительных грузов (кроме массовых навалочных, перевозимых автомобилями-самосвалами, а также бетонных и железобетонных изделий, стеновых и перегородочных материалов, лесоматериалов круглых и пиломатериалов, включенных в таблицу 03-01), бортовым автомобилем грузоподъемностью 5 т, на расстояние до 100 км II класс груза, 1 т груза НР 0%=0%*0.85 от ФОТ СП 0%=0%*0.8 от ФОТ | 1.649 | 90.45 | 90.45 |  | Перевозка строительных грузов (кроме массовых навалочных, перевозимых автомобилями-самосвалами, а также бетонных и железобетонных изделий, стеновых и перегородочных материалов, лесоматериалов круглых и пиломатериалов, включенных в таблицу 03-01), бортовым автомобилем грузоподъемностью 5 т, на расстояние до 100 км.: II класс груза; ЭМ=11,42 | 1702 |  | 1702
139 | ФССЦпг03-02-04-100 -------------------- Приказ Минстроя РФ от 30.01.14 №31/пр | Перевозка строительных грузов (кроме массовых навалочных, перевозимых автомобилями-самосвалами, а также бетонных и железобетонных изделий, стеновых и перегородочных материалов, лесоматериалов круглых и пиломатериалов, включенных в таблицу 03-01), бортовым автомобилем грузоподъемностью 5 т, на расстояние до 100 км IV класс груза, 1 т груза НР 0%=0%*0.85 от ФОТ СП 0%=0%*0.8 от ФОТ | 27.765 | 170.85 | 170.85 |  | Перевозка строительных грузов (кроме массовых навалочных, перевозимых автомобилями-самосвалами, а также бетонных и железобетонных изделий, стеновых и перегородочных материалов, лесоматериалов круглых и пиломатериалов, включенных в таблицу 03-01), бортовым автомобилем грузоподъемностью 5 т, на расстояние до 100 км.: IV класс груза; ЭМ=11,42 | 54176 |  | 54176
Итого прямые затраты по разделу в ценах 2001г. | [7 empty] | 7451 |  | 7451
Итого прямые затраты по разделу с учетом индексов, в текущих ценах | [7 empty] | 84252 |  | 84252
Итоги по разделу 5 ПЕревозки :
Перевозка грузов автотранспортом | [7 empty] | 84252
Итого | [7 empty] | 84252
В том числе:
Машины и механизмы | [7 empty] | 84252
Итого по разделу 5 ПЕревозки | [7 empty] | 84252
Итого прямые затраты по смете в ценах 2001г. | [7 empty] | 633220 | 59916 | 43664 1848 | 529640 |  | 6874,96 144,14
Итого прямые затраты по смете с учетом индексов, в текущих ценах | [7 empty] | 4311106 | 985623 | 471333 30400 | 2854150 |  | 6874,96 144,14
Накладные расходы | [7 empty] | 871925
Сметная прибыль | [7 empty] | 477957
Итоги по смете:
Работы по реконструкции зданий и сооружений (усиление и замена существующих конструкций, разборка и возведение отдельных конструктивных элементов) | [7 empty] | 89080 |  |  |  |  | 229,29 16,33
Бетонные и железобетонные сборные конструкции в жилищно-гражданском строительстве | [7 empty] | 180697 |  |  |  |  | 286,09 32,44
Крыши, кровли (ремонтно-строительные) | [7 empty] | 342687 |  |  |  |  | 508,69 4,12
Прочие ремонтно-строительные работы | [7 empty] | 141640 |  |  |  |  | 500.1
Погрузо-разгрузочные работы | [7 empty] | 91477
Перевозка грузов автотранспортом | [7 empty] | 108445
Стены (ремонтно-строительные) | [7 empty] | 67352 |  |  |  |  | 110,02 3,12
Материалы для строительных работ | [7 empty] | 1571949
Строительные металлические конструкции | [7 empty] | 176785 |  |  |  |  | 370,53 25,54
Защита строительных конструкций и оборудования от коррозии | [7 empty] | 9848 |  |  |  |  | 16,56 0,05
Деревянные конструкции | [7 empty] | 1144244 |  |  |  |  | 1953,05 7,82
Бетонные и железобетонные монолитные конструкции в промышленном строительстве | [7 empty] | 8960 |  |  |  |  | 18,24 0,05
Бетонные и железобетонные сборные конструкции в промышленном строительстве | [7 empty] | 12355 |  |  |  |  | 7.61
Материалы | [7 empty] | 1150
Конструкции из кирпича и блоков | [7 empty] | 88149 |  |  |  |  | 111,95 6,19
Теплоизоляционные работы | [7 empty] | 404607 |  |  |  |  | 825,99 6,91
Отделочные работы | [7 empty] | 40399 |  |  |  |  | 99,93 8,74
Сантехнические работы - внутренние (трубопроводы, водопровод, канализация, отопление, газоснабжение, вентиляция и кондиционирование воздуха) | [7 empty] | 16013 |  |  |  |  | 23,91 0,02
Кровли | [7 empty] | 1165151 |  |  |  |  | 1813 32,81
Итого | [7 empty] | 5660988 |  |  |  |  | 6874,96 144,14
В том числе:
Материалы | [7 empty] | 2854150
Машины и механизмы | [7 empty] | 471333
ФОТ | [7 empty] | 1016023
Накладные расходы | [7 empty] | 871925
Сметная прибыль | [7 empty] | 477957
ВСЕГО по смете | [7 empty] | 5660988 |  |  |  |  | 6874,96 144,14
|  | Составил:____________________________ |  |  | Проверил:____________________________
Note on A19: <Номер позиции по смете>
Note on B19: <Обоснование (код) позиции> <Примечание> -------------------- <Комментарии из базы данных к расценке>
Note on C19: <Наименование (текстовая часть) расценки>, <Ед. измерения по расценке> <Обоснование коэффициентов> <Формула расчета стоимости единицы> <Строка задания НР для БИМ> <Строка задания СП для БИМ> <Пустой идентификатор> _______ <Примечание>
Note on D19: <Количество всего (физ. объем) по позиции> <Формула расчета физ. объема>
Note on M19: <ТЗ по позиции на единицу> <ТЗМ по позиции на единицу>
Note on C296: ______________<Составил>
Note on F296: ______________<Проверил>
Note on J19: <Общая стоимость ОЗП по позиции для БИМ до начисления НР и СП>
Note on K19: <Общая стоимость ЭММ по позиции для БИМ до начисления НР и СП> <Общая стоимость ЗПМ по позиции для БИМ до начисления НР и СП>
Note on A262: <Текстовая часть (итоги)>
Note on I262: <Прямые затраты (итоги)>
Note on J262: <З/п основных рабочих (итоги)>
Note on K262: <Эксплуатация машин (итоги)> <З/п машинистов (итоги)>
Note on H19: <Наименование индекса к позиции>: ОЗП=<Индекс к позиции на ОЗП>; ЭМ=<Индекс к позиции на ЭМ>; ЗПМ=<Индекс к позиции на ЗПМ>; МАТ=<Индекс к позиции на МАТ> <Дополнительные начисления к индексу> <Пустой идентификатор>
Note on I19: <Общая стоимость ПЗ по позиции для БИМ до начисления НР и СП>
Note on N19: <ТЗ по позиции всего> <ТЗМ по позиции всего>
Note on F1: <Наименование стройки>
Note on F4: <Индекс/ЛН локальной сметы>
Note on E19: <ПЗ по позиции на единицу в базисных ценах с учетом всех к-тов> <ОЗП по позиции на единицу в базисных ценах с учетом всех к-тов>
Note on F19: <ЭММ по позиции на единицу в базисных ценах с учетом всех к-тов> <ЗПМ по позиции на единицу в базисных ценах с учетом всех к-тов>
Note on G19: <МАТ по позиции на единицу в базисных ценах с учетом всех к-тов>
Note on L19: =IF(<Количество всего (физ. объем) по позиции>*<МАТ по позиции на единицу в базисных ценах с учетом всех к-тов>=0," ",TEXT(,ROUND((<Количество всего (физ. объем) по позиции>*<МАТ по позиции на единицу в базисных ценах с учетом всех к-тов>*<Индекс к позиции на МАТ>),2)))
Note on L262: <Материалы (итоги)>
Note on N262: <Трудозатраты основных рабочих (итоги)> <Трудозатраты машинистов (итоги)>
Note on D7: <Наименование локальной сметы>, <Наименование объекта>
Note on D12: <Итого ФОТ>
Note on A10: <Основание>
Note on C11: <Итого по расчету>

## Переменные и константы
Спецификация переменных и констант из программы ГРАНД-СМЕТА
№ | Наименование переменной из позиции сметы или акта выполнения | № | Наименование константы по смете или акту выполнения | № | Наименование столбца структуры итогов
| Локальный сметный расчет | 1 | Наименование группы строек | 1 | Текстовая часть (итоги)
|  | 2 | Индекс/ЛН группы строек | 2 | Прямые затраты (итоги)
1 | Номер позиции по смете | 3 | Дата изменения группы строек | 3 | З/п основных рабочих (итоги)
2 | Номер позиции по порядку (в актах выполненных работ) | 4 | Дата создания группы строек | 4 | Эксплуатация машин (итоги)
3 | Обоснование (код) позиции | 5 | Регистрационный номер группы строек | 5 | З/п машинистов (итоги)
4 | К-ты к позиции (результат) | 6 | Описание группы строек | 6 | Материалы (итоги)
5 | К-т к позиции на прямые затраты |  |  | 7 | Трудозатраты основных рабочих (итоги)
6 | К-т к позиции на основную з/п | 7 | Наименование очереди | 8 | Трудозатраты машинистов (итоги)
7 | К-т к позиции на эксплуатацию машин | 8 | Индекс/ЛН очереди
8 | К-т к позиции на з/п машинистов | 9 | Дата изменения очереди
9 | К-т к позиции на материалы | 10 | Дата создания очереди
10 | К-т к позиции на трудозатраты рабочих | 11 | Регистрационный номер очереди
11 | К-т к позиции на трудозатраты механизаторов | 12 | Описание очереди
12 | Обоснование коэффициентов
13 | Наименование (текстовая часть) расценки | 13 | Наименование пускового комплекса
14 | Ед. измерения по расценке | 14 | Индекс/ЛН пускового комплекса
15 | Количество всего (физ. объем) по позиции | 15 | Дата изменения пускового комплекса
16 | Формула расчета физ. объема | 16 | Дата создания пускового комплекса
17 | Норма расхода на единицу | 17 | Регистрационный номер пускового комплекса
18 | Формула расчета стоимости единицы | 18 | Описание пускового комплекса
19 | ПЗ по позиции на единицу в базисных ценах
20 | ОЗП по позиции на единицу в базисных ценах | 19 | Наименование стройки
21 | ЭММ по позиции на единицу в базисных ценах | 20 | Индекс/ЛН стройки
22 | ЗПМ по позиции на единицу в базисных ценах | 21 | Дата изменения стройки
23 | МАТ по позиции на единицу в базисных ценах | 22 | Дата создания стройки
24 | Оборудование по позиции на единицу в базисных ценах | 23 | Регистрационный номер стройки
25 | ПЗ по позиции на единицу в базисных ценах с учетом к-тов к позиции | 24 | Описание стройки
26 | ОЗП по позиции на единицу в базисных ценах с учетом к-тов к позиции
27 | ЭММ по позиции на единицу в базисных ценах с учетом к-тов к позиции | 25 | Наименование объекта
28 | ЗПМ по позиции на единицу в базисных ценах с учетом к-тов к позиции | 26 | Индекс/ЛН объекта
29 | МАТ по позиции на единицу в базисных ценах с учетом к-тов к позиции | 27 | Дата изменения объекта
30 | Оборудование на единицу в базисных ценах с учетом к-тов к позиции | 28 | Дата создания объекта
31 | ПЗ по позиции на единицу после применения индекса | 29 | Регистрационный номер объекта
32 | ОЗП по позиции на единицу после применения индекса | 30 | Описание объекта
33 | ЭММ по позиции на единицу после применения индекса
34 | ЗПМ по позиции на единицу после применения индекса | 31 | Наименование сводного сметного расчета
35 | МАТ по позиции на единицу после применения индекса | 32 | Индекс/ЛН сводного сметного расчета
36 | Оборудование по позиции на единицу после применения индекса | 33 | Дата изменения сводного сметного расчета
37 | Общая стоимость ПЗ по позиции в базисных ценах | 34 | Дата создания сводного сметного расчета
38 | Общая стоимость ОЗП по позиции в базисных ценах | 35 | Регистрационный номер сводного сметного расчета
39 | Общая стоимость ЭММ по позиции в базисных ценах | 36 | Описание сводного сметного расчета
40 | Общая стоимость ЗПМ по позиции в базисных ценах
41 | Общая стоимость МАТ по позиции в базисных ценах | 37 | Наименование объектной сметы
42 | Общая стоимость оборудования по позиции в базисных ценах | 38 | Индекс/ЛН объектной сметы
43 | ТЗ по позиции на единицу | 39 | Дата изменения объектной сметы
44 | ТЗ по позиции всего | 40 | Дата создания объектной сметы
45 | ТЗМ по позиции на единицу | 41 | Регистрационный номер объектной сметы
46 | ТЗМ по позиции всего | 42 | Описание объектной сметы
47 | Вид работ 2001г. по позиции
48 | Нормы НР 2001г. по позиции | 43 | Наименование локальной сметы
49 | Нормы СП 2001г. по позиции | 44 | Индекс/ЛН локальной сметы
50 | Вид работ 1984г. по позиции | 45 | Дата изменения локальной сметы
51 | Нормы НР 1984г. по позиции | 46 | Дата создания локальной сметы
52 | Нормы СП 1984г. по позиции | 47 | Регистрационный номер локальной сметы
53 | К-ты к НР по позиции при расчете в текущих ценах | 48 | Описание локальной сметы
54 | К-ты к НР по позиции при расчете в базисных ценах
55 | Сумма НР по позиции при расчете в текущих ценах (ресурсный расчет) | 49 | Основание
56 | Сумма НР по позиции при расчете в базисных ценах | 50 | Составил
57 | Сумма СП по позиции при расчете в текущих ценах (ресурсный расчет) | 51 | Проверил
58 | Сумма СП по позиции при расчете в базисных ценах | 52 | Заказчик
59 | К-т удорожания по позиции (ресурсный расчет) | 53 | Инвестор
| Ресурсный расчет | 54 | Нормативная трудоемкость основных рабочих по смете
|  | 55 | Нормативная трудоемкость механизаторов по смете
60 | ПЗ по позиции на единицу в текущих ценах | 56 | Норм_трудоемкость осн_рабочих по смете с учетом к-тов
61 | ОЗП по позиции на единицу в текущих ценах | 57 | Норм_трудоемкость механизаторов по смете с учетом к-тов
62 | ЭММ по позиции на единицу в текущих ценах
63 | ЗПМ по позиции на единицу в текущих ценах | 58 | Сметная стоимость в базисных ценах
64 | МАТ по позиции на единицу в текущих ценах | 59 | Строительные работы в базисных ценах
65 | Оборудование по позиции на единицу в текущих ценах | 60 | Монтажные работы в базисных ценах
66 | ПЗ по позиции на единицу в текущих ценах с учетом к-тов к позиции | 61 | Оборудование в базисных ценах
67 | ОЗП по позиции на единицу в текущих ценах с учетом к-тов к позиции | 62 | Прочие затраты в базисных ценах
68 | ЭММ по позиции на единицу в текущих ценах с учетом к-тов к позиции | 63 | Итого ПЗ в базисных ценах
69 | ЗПМ по позиции на единицу в текущих ценах с учетом к-тов к позиции | 64 | Итого ОЗП в базисных ценах
70 | МАТ по позиции на единицу в текущих ценах с учетом к-тов к позиции | 65 | Районный к-т к ЗП
71 | Оборудование на единицу в текущих ценах с учетом к-тов к позиции | 66 | Итого ЗПМ в базисных ценах
72 | Общая стоимость ПЗ по позиции в текущих ценах | 67 | Итого ФОТ в базисных ценах
73 | Общая стоимость ОЗП по позиции в текущих ценах | 68 | Итого материалы в базисных ценах
74 | Общая стоимость ЭММ по позиции в текущих ценах | 69 | Итого машины и механизмы в базисных ценах
75 | Общая стоимость ЗПМ по позиции в текущих ценах | 70 | Итого НР в базисных ценах
76 | Общая стоимость МАТ по позиции в текущих ценах | 71 | Итого СП в базисных ценах
77 | Общая стоимость оборудования по позиции в текущих ценах | 72 | Итого ПЗ в базисных ценах с учетом к-тов
|  | 73 | Итого ОЗП в базисных ценах с учетом к-тов
| Индексы пересчета и территориальные поправки | 74 | Итого ЗПМ в базисных ценах с учетом к-тов
|  | 75 | Итого материалы в базисных ценах с учетом к-тов
78 | Индекс пересчета ПЗ по позиции из базисных цен 1984г. в текущие | 76 | Итого ЭММ в базисных ценах с учетом к-тов
79 | Индекс пересчета ОЗП по позиции из базисных цен 1984г. в текущие
80 | Индекс пересчета ЭМ по позиции из базисных цен 1984г. в текущие | 77 | Сметная стоимость в текущих ценах после применения индексов
81 | Индекс пересчета ЗПМ по позиции из базисных цен 1984г. в текущие | 78 | Строительные работы в текущих ценах после применения индексов
82 | Индекс пересчета МАТ по позиции из базисных цен 1984г. в текущие | 79 | Монтажные работы в текущих ценах после применения индексов
83 | Обоснование индекса пересчета по позиции из базисных цен 1984г. в текущие | 80 | Оборудование в текущих ценах после применения индексов
84 | Индекс пересчета ПЗ по позиции из базисных цен 2001г. в текущие | 81 | Прочие затраты в текущих ценах после применения индексов
85 | Индекс пересчета ОЗП по позиции из базисных цен 2001г. в текущие
86 | Индекс пересчета ЭМ по позиции из базисных цен 2001г. в текущие | 82 | Сметная стоимость по ресурсному расчету
87 | Индекс пересчета ЗПМ по позиции из базисных цен 2001г. в текущие | 83 | Строительные работы в текущих ценах по ресурсному расчету
88 | Индекс пересчета МАТ по позиции из базисных цен 2001г. в текущие | 84 | Монтажные работы в текущих ценах по ресурсному расчету
89 | Обоснование индекса пересчета по позиции из базисных цен 2001г. в текущие | 85 | Оборудование в текущих ценах по ресурсному расчету
90 | Индекс пересчета ПЗ по позиции из цен 1984г. в цены 2001г. | 86 | Прочие затраты в текущих ценах по ресурсному расчету
91 | Индекс пересчета ОЗП по позиции из цен 1984г. в цены 2001г. | 87 | Итого ПЗ по ресурсному расчету
92 | Индекс пересчета ЭМ по позиции из цен 1984г. в цены 2001г. | 88 | Итого ОЗП по ресурсному расчету
93 | Индекс пересчета ЗПМ по позиции из цен 1984г. в цены 2001г. | 89 | Районный к-т к ЗП
94 | Индекс пересчета МАТ по позиции из цен 1984г. в цены 2001г. | 90 | Итого ЗПМ при расчете по стоимости ч/часа работы механизаторов
95 | Обоснование индекса пересчета по позиции из цен 1984г. в цены 2001г. | 91 | Итого ФОТ при расчете по доле з/п в стоимости эксплуатации машин
96 | Обоснование территориальной поправки к расценкам 2001г. | 92 | Итого материалы по ресурсному расчету
97 | Территориальная поправка к ПЗ к расценкам 2001г. | 93 | Итого машины и механизмы по ресурсному расчету
98 | Территориальная поправка к ОЗП к расценкам 2001г. | 94 | Итого НР по ресурсному расчету
99 | Территориальная поправка к ЭМ к расценкам 2001г. | 95 | Итого СП по ресурсному расчету
100 | Территориальная поправка к ЗПМ к расценкам 2001г. | 96 | Итого ПЗ по рес_расчету с учетом к-тов
101 | Территориальная поправка к МАТ к расценкам 2001г. | 97 | Итого ОЗП по рес_расчету с учетом к-тов
102 | Индекс по конструктивам (часть 1) | 98 | Итого ЗПМ по рес_расчету с учетом к-тов
103 | Индекс по конструктивам (часть 2) | 99 | Итого материалы по рес_расчету с учетом к-тов
104 | Обоснование индекса по конструктивам | 100 | Итого ЭММ по рес_расчету с учетом к-тов
| Акт о приемке выполненных работ | 101 | Отчетный период (учет выполненных работ)
|  | 102 | Трудоемкость основных рабочих по акту выполненных работ
105 | ПЗ по позиции в базисных ценах по выполнению | 103 | Трудоемкость механизаторов по акту выполненных работ
106 | ОЗП по позиции в базисных ценах по выполнению | 104 | Стоимость по акту выполненных работ в базисных ценах
107 | ЭММ по позиции в базисных ценах по выполнению | 105 | Итого ПЗ по акту выполненных работ в базисных ценах
108 | ЗПМ по позиции в базисных ценах по выполнению | 106 | Итого ОЗП по акту выполненных работ в базисных ценах
109 | МАТ по позиции в базисных ценах по выполнению | 107 | Итого ЗПМ по акту выполненных работ в базисных ценах
110 | Стоимость оборудования по позиции в базисных ценах по выполнению | 108 | Итого ФОТ по акту выполненных работ в базисных ценах
111 | ТЗ по позиции по выполнению | 109 | Итого материалы по акту выполненных работ в базисных ценах
112 | ТЗМ по позиции по выполнению | 110 | Итого машины и механизмы по акту выполненных работ в базисных ценах
113 | ПЗ по позиции в текущих ценах по выполнению | 111 | Стоимость по акту выполненных работ при ресурсном расчете
114 | ОЗП по позиции в текущих ценах по выполнению | 112 | Итого ПЗ по акту выполненных работ при ресурсном расчете
115 | ЭММ по позиции в текущих ценах по выполнению | 113 | Итого ОЗП по акту выполненных работ при ресурсном расчете
116 | ЗПМ по позиции в текущих ценах по выполнению | 114 | Итого ЗПМ по акту выполненных работ при ресурсном расчете
117 | МАТ по позиции в текущих ценах по выполнению | 115 | Итого ФОТ по акту выполненных работ при ресурсном расчете
118 | Стоимость оборудования по позиции в текущих ценах по выполнению | 116 | Итого материалы по акту выполненных работ при ресурсном расчете
|  | 117 | Итого машины и механизмы по акту выполненных работ при ресурсном расчете
| Ведомость ресурсов и список потребных ресурсов | 118 | Итого НР по акту в базисных ценах
|  | 119 | Итого СП по акту в базисных ценах
119 | Номер ресурса п.п. | 120 | Итого НР по акту при ресурсном расчете
120 | Код ресурса | 121 | Итого СП по акту при ресурсном расчете
121 | Наименование ресурса | 122 | Труд_основн_рабочих по акту вып_работ с учетом к-тов
122 | Единица измерения ресурса | 123 | Труд_механизаторов по акту вып_работ с учетом к-тов
123 | Количество ресурса на единицу измерения | 124 | Итого ПЗ по акту вып_работ в базисных ценах с учетом к-тов
124 | Общее количество ресурса (на физ. объем) | 125 | Итого ОЗП по акту вып_работ в базисных ценах с учетом к-тов
125 | Сметная базисная цена ресурса (на ед. измерения) | 126 | Итого ЗПМ по акту вып_работ в базисных ценах с учетом к-тов
126 | Сметная базисная цена ресурса (на физ. объем) | 127 | Итого МАТ по акту вып_работ в базисных ценах с учетом к-тов
127 | Обоснование базисной цены ресурса | 128 | Итого ЭММ по акту вып_работ в базисных ценах с учетом к-тов
128 | Сметная текущая цена ресурса (на ед. измерения) | 129 | Итого ПЗ по акту вып_работ при ресурсном расчете с учетом к-тов
129 | Сметная текущая цена ресурса (на физ. объем) | 130 | Итого ОЗП по акту вып_работ при ресурсном расчете с учетом к-тов
130 | Обоснование текущей цены ресурса | 131 | Итого ЗПМ по акту вып_работ при ресурсном расчете с учетом к-тов
131 | Базисная ЗП по ресурсу (для машин и механизмов) | 132 | Итого МАТ по акту вып_работ при ресурсном расчете с учетом к-тов
132 | Текущая ЗП по ресурсу (для машин и механизмов) | 133 | Итого ЭММ по акту вып_работ при ресурсном расчете с учетом к-тов
|  | 134 | Укрупненный норматив НР для расчета в текущих ценах и ценах 2001г.
|  | 135 | Укрупненный норматив СП для расчета в текущих ценах и ценах 2001г.
|  | 136 | Укрупненный норматив НР для расчета в ценах 1984г.
|  | 137 | Укрупненный норматив СП для расчета в ценах 1984г.
|  | 139 | Территориальная поправка к ТЕР на ПЗ
|  | 140 | Территориальная поправка к ТЕР на ОЗП
|  | 141 | Территориальная поправка к ТЕР на ЭМ
|  | 142 | Территориальная поправка к ТЕР на ЗПМ
|  | 143 | Территориальная поправка к ТЕР на МАТ
|  | 144 | Обоснование поправки к ТЕР