## Мои данные
Форма № 4
СОГЛАСОВАНО: | [10 empty] | УТВЕРЖДАЮ:
|  | // | [10 empty] | //
" _____ " ________________ 201__ г. | [10 empty] | " _____ " ________________ 201__ г.
Капитальный ремонт общего имущества многоквартирного дома по адресу: Томская область, Александровский р-н, с. Александровское, ул. Пушкина, дом №46. Капитальный ремонт крыши.
(наименование стройки)
ЛОКАЛЬНЫЙ СМЕТНЫЙ РАСЧЕТ № 02-01-01
(локальная смета)
на | Капитальный ремонт общего имущества многоквартирного дома по адресу: Томская область, Александровский р-н, с. Александровское, ул. Пушкина, дом №46. Капитальный ремонт крыши.;
(наименование работ и затрат, наименование объекта)
Основание: |  | ОЗС-2015-46-КД
[7 empty] | Сметная стоимость |  |  |  | 1229565 |  | руб.
[7 empty] | Средства на оплату труда |  |  |  | 195192 |  | руб.
[7 empty] | Сметная трудоемкость |  |  |  | 1338.54 |  | чел.час
Составлен в ценах на 2 кватрал 2015г.
Проведена проверка достоверности
определения сметной стоимости
N п/п | Шифр и номер позиции норматива | Наименование работ и затрат, единица измерения | Количество | Стоимость единицы |  |  | Индекс | Общая стоимость |  |  |  | Затраты труда рабочих, чел.-ч, не занятых обслуж. машин
|  |  |  | (в базисном уровне цен) |  |  |  | (в текущем уровне цен)
|  |  |  | Всего | экспл. машин | материалов |  | Всего | оплаты труда | экспл. машин | материалов
|  |  |  | оплаты труда | в т.ч. оплаты труда |  |  |  |  | в т.ч. оплаты труда |  | обслуживающие маш.
[12 empty] | на един. | всего
1 | 2 | 3 | 4 | 5 | 6 | 7 | 8 | 9 | 10 | 11 | 12 | 13 | 14
Раздел 1. Демонтаж
1 | ФЕР46-04-008-04 Приказ Минстроя РФ от 30.01.14 №31/пр | Разборка покрытий кровель: из волнистых и полуволнистых асбестоцементных листов; 100 м2 покрытия _______________ НР 89%=116%*(0.9*0.85) от ФОТ; (8606 руб.) СП 48%=70%*(0.85*0.8) от ФОТ; (4642 руб.) | 4,74 474 / 100 | 154,66 ______ 124,02 | 30.64 |  | ФЕР46-04-008-04 46.70 Разборка покрытий кровель ОЗП=16,45 ЭМ=2,99 ЗПМ=16,45 | 10104 | 9670 | 434 |  | 15.9 | 75.37
2 | ФЕРр58-1-1 Приказ Минстроя РФ от 30.01.14 №31/пр | Разборка деревянных элементов конструкций крыш: обрешетки из брусков с прозорами; 100 м2 кровли _______________ НР 74%=87%*0.85 от ФОТ; (7304 руб.) СП 52%=65%*0.8 от ФОТ; (5132 руб.) | 4,74 474 / 100 | 160,11 ______ 120,37 | 39,74 ______ 6,21 |  | ФЕРр58-1-1 84.1 Разборка деревянных элементов конструкций крыш ОЗП=16,45 ЭМ=12,02 ЗПМ=16,45 | 11650 | 9386 | 2264 ______ 484 |  | 15,16 ______ 0,46 | 71,86 ______ 2,18
3 | ФЕРр53-1-1 Приказ Минстроя РФ от 30.01.14 №31/пр | Разборка обшивки: карниза; 100 м2 стен _______________ НР 77%=90%*0.85 от ФОТ; (1011 руб.) СП 56%=70%*0.8 от ФОТ; (735 руб.) | 0,8052 80,52 / 100 | 143,39 ______ 92,99 | 50,4 ______ 6,08 |  | ФЕРр53-1-1 79.1 Разборка деревянных стен ОЗП=16,45 ЭМ=10,67 ЗПМ=16,45 | 1665 | 1232 | 433 ______ 81 |  | 12,3 ______ 0,45 | 9,9 ______ 0,36
4 | ФЕРр69-9-1 Приказ Минстроя РФ от 30.01.14 №31/пр | Демонтаж утеплителя шлак; 100 т мусора _______________ НР 70%=82%*0.85 от ФОТ; (3113 руб.) СП 40%=50%*0.8 от ФОТ; (1779 руб.) | 0,174 17,4 / 100 | 1553,82 ______ 1553,82 |  |  | ФЕРр69-9-1 94.16 Очистка помещений от строительного мусора ОЗП=16,45 | 4447 | 4447 |  |  | 214.32 | 37.29
5 | ФЕРр58-2-2 Приказ Минстроя РФ от 30.01.14 №31/пр | Разборка слуховых окон: прямоугольных односкатных; 100 окон _______________ НР 74%=87%*0.85 от ФОТ; (598 руб.) СП 52%=65%*0.8 от ФОТ; (420 руб.) | 0,02 2 / 100 | 2466,21 ______ 2455,84 | 10.37 |  | ФЕРр58-2-2 84.2 Разборка слуховых окон ОЗП=16,45 ЭМ=4,64 ЗПМ=16,45 | 809 | 808 | 1 |  | 309.3 | 6.19
6 | ФЕРр69-9-1 Приказ Минстроя РФ от 30.01.14 №31/пр | Уборка мусора с чердака; 100 т мусора _______________ НР 70%=82%*0.85 от ФОТ; (9 руб.) СП 40%=50%*0.8 от ФОТ; (5 руб.) | 0,0005 0,05 / 100 | 1553,82 ______ 1553,82 |  |  | ФЕРр69-9-1 94.16 Очистка помещений от строительного мусора ОЗП=16,45 | 13 | 13 |  |  | 214.32 | 0.11
Итого прямые затраты по разделу в текущих ценах | [7 empty] | 28688 | 25556 | 3132 ______ 565 |  |  | 200,72 ______ 2,54
Накладные расходы | [7 empty] | 20641
Сметная прибыль | [7 empty] | 12714
Итого по разделу 1 Демонтаж | [7 empty] | 62043 |  |  |  |  | 200,72 ______ 2,54
Раздел 2. Устройство крыши, кровли
7 | ФЕР11-01-050-01 Приказ Минстроя РФ от 30.01.14 №31/пр | Устройство пароизоляции из полиэтиленовой пленки в один слой насухо; 100 м2 поверхности _______________ (МДС35-IV п.4.7.При ремонте и реконструкции зданий и сооружений работы, аналогичные технологическим процессам в новом строительстве ОЗП=1,15; ЭМ=1,25 к расх.; ЗПМ=1,25; ТЗ=1,15; ТЗМ=1,25) _______________ НР 99%=129%*(0.9*0.85) от ФОТ; (1801 руб.) СП 51%=75%*(0.85*0.8) от ФОТ; (928 руб.) | 3,267 326,7 / 100 | 1528,08 ______ 33,84 | 2.18 | 1492.06 | ФЕР11-01-050-01 11.114 Устройство пароизоляции из полиэтиленовой пленки в один слой насухо ОЗП=16,45 ЭМ=11,44 ЗПМ=16,45 МАТ=0,5 | 4337 | 1819 | 81 | 2437 | 3.9675 | 12.96
8 | ФЕР12-01-013-03 Приказ Минстроя РФ от 30.01.14 №31/пр | Утепление покрытий плитами: из минеральной ваты или перлита на битумной мастике в один слой; 100 м2 утепляемого покрытия _______________ (МДС35-IV п.4.7.При ремонте и реконструкции зданий и сооружений работы, аналогичные технологическим процессам в новом строительстве ОЗП=1,15; ЭМ=1,25 к расх.; ЗПМ=1,25; ТЗ=1,15; ТЗМ=1,25) _______________ 565,34 = 4 711,58 - 0,025 x 1 530,00 - 0,058 x 2 606,90 - 0,201 x 3 390,00 - 6,18 x 530,00 _______________ НР 96%=126%*(0.9*0.85) от ФОТ; (24381 руб.) СП 44%=65%*(0.85*0.8) от ФОТ; (11175 руб.) | 3,043 304,3 / 100 | 663,37 ______ 498,05 | 165,31 ______ 9,29 |  | ФЕР12-01-013-03 12.31. Утепление покрытий плитами: из минеральной ваты или перлита на битумной мастике ОЗП=16,45 ЭМ=9,01 ЗПМ=16,45 МАТ=6,8 | 29464 | 24932 | 4532 ______ 465 |  | 52,371 ______ 0,6875 | 159,37 ______ 2,09
9 | ФЕР12-01-013-04 Приказ Минстроя РФ от 30.01.14 №31/пр | Утепление покрытий плитами: на каждый последующий слой добавлять к расценке 12-01-013-03; 100 м2 утепляемого покрытия _______________ (К=2 ОЗП=2; ЭМ=2 к расх.; ЗПМ=2; ТЗ=2; ТЗМ=2; МДС35-IV п.4.7.При ремонте и реконструкции зданий и сооружений работы, аналогичные технологическим процессам в новом строительстве ОЗП=1,15; ЭМ=1,25 к расх.; ЗПМ=1,25; ТЗ=1,15; ТЗМ=1,25) _______________ 461,87 = 4 418,66 - 0,201 x 3 390,00 - 6,18 x 530,00 _______________ НР 96%=126%*(0.9*0.85) от ФОТ; (37955 руб.) СП 44%=65%*(0.85*0.8) от ФОТ; (17396 руб.) | 3,043 304,3 / 100 | 1087,61 ______ 771,24 | 316,38 ______ 18,58 |  | ФЕР12-01-013-04 12.31. Утепление покрытий плитами: из минеральной ваты или перлита на битумной мастике ОЗП=16,45 ЭМ=9,01 ЗПМ=16,45 МАТ=6,8 | 47280 | 38606 | 8674 ______ 930 |  | 81,098 ______ 1,375 | 246,78 ______ 4,18
10 | ТССЦ104-9100-91004 | Минплита ПТЭ-125 ( определение базовой цены 3868,25/5,58=693,24 руб); м3 | 76.36 | 693.24 |  | 693.24 | ТССЦ ТАБЛ.1.2 МАТ=5,58 | 295382 |  |  | 295382
11 | ФЕР10-01-008-05 Приказ Минстроя России от 12.11.14 №703/пр | Устройство: карнизов; 100 м2 стен, фронтонов (за вычетом проемов) и развернутых поверхностей карнизов _______________ (МДС35-IV п.4.7.При ремонте и реконструкции зданий и сооружений работы, аналогичные технологическим процессам в новом строительстве ОЗП=1,15; ЭМ=1,25 к расх.; ЗПМ=1,25; ТЗ=1,15; ТЗМ=1,25) _______________ НР 95%=124%*(0.9*0.85) от ФОТ; (17651 руб.) СП 43%=63%*(0.85*0.8) от ФОТ; (7989 руб.) | 0,8052 80,52 / 100 | 5516,45 ______ 1402,76 | 99.76 | 4013.93 | ФЕР10-01-008-05 10.12. Устройство карнизов ОЗП=16,45 ЭМ=11,36 ЗПМ=16,45 МАТ=6,51 | 40533 | 18580 | 913 | 21040 | 164.45 | 132.42
12 | ФЕРр58-12-1 Приказ Минстроя РФ от 30.01.14 №31/пр | Устройство обрешетки сплошной из досок; 100 м2 _______________ НР 74%=87%*0.85 от ФОТ; (6112 руб.) СП 52%=65%*0.8 от ФОТ; (4295 руб.) | 1,941 (111+67,1+16) / 100 | 2492,19 ______ 252,73 | 40,78 ______ 5,94 | 2198.68 | ФЕРр58-12-1 84.30 Устройство обрешетки сплошной из досок ОЗП=16,45 ЭМ=10 ЗПМ=16,45 МАТ=5,51 | 32376 | 8070 | 792 ______ 190 | 23514 | 31,83 ______ 0,44 | 61,78 ______ 0,85
13 | ФЕРр58-12-2 Приказ Минстроя РФ от 30.01.14 №31/пр | Устройство обрешетки с прозорами из досок и брусков под кровлю: из листовой стали; 100 м2 _______________ НР 74%=87%*0.85 от ФОТ; (5923 руб.) СП 52%=65%*0.8 от ФОТ; (4162 руб.) | 2,799 (474-111-67,1-16) / 100 | 1766,82 ______ 169,52 | 26,57 ______ 4,32 | 1570.73 | ФЕРр58-12-2 84.31 Устройство обрешетки с прозорами из досок и брусков под кровлю: из листовой стали ОЗП=16,45 ЭМ=9,83 ЗПМ=16,45 МАТ=5,25 | 31618 | 7805 | 731 ______ 199 | 23082 | 21,35 ______ 0,32 | 59,76 ______ 0,9
14 | ФЕР26-02-018-02 Приказ Минстроя РФ от 30.01.14 №31/пр | Огнебиозащитное покрытие деревянных конструкций составом"Пирилакс" любой модификации при помощи аэрозольно-капельного распыления для обеспечивания: второй группы огнезащитной эффективности по НПБ251; 100 м2 обрабатываемой поверхности _______________ (МДС35-IV п.4.7.При ремонте и реконструкции зданий и сооружений работы, аналогичные технологическим процессам в новом строительстве ОЗП=1,15; ЭМ=1,25 к расх.; ЗПМ=1,25; ТЗ=1,15; ТЗМ=1,25) _______________ 159,26 = 159,27 - 0,006 x 2,44 _______________ НР 80%=105%*(0.9*0.85) от ФОТ; (12150 руб.) СП 48%=70%*(0.85*0.8) от ФОТ; (7290 руб.) | 9,5 950 / 100 | 190,28 ______ 95,89 | 92,58 ______ 1,3 | 1.82 | ФЕР26-02-018-02 26.104 Огнебиозащитное покрытие деревянных конструкций составами 'Пирилакс' (любой модификации) ОЗП=16,45 ЭМ=11,16 ЗПМ=16,45 МАТ=19,16 | 25131 | 14985 | 9815 ______ 203 | 331 | 10,2005 ______ 0,1125 | 96,9 ______ 1,07
15 | ФССЦ-113-8071 Приказ Минстроя России от 12.11.14 №703/пр | Антисептик-антипирен «ПИРИЛАКС» для древесины; кг | 170 | 16.34 |  | 16.34 | ФССЦ-113-8071 ФССЦ-113-8070 МАТ=10,697 | 29714 |  |  | 29714
16 | ФЕР12-01-023-01 Приказ Минстроя РФ от 30.01.14 №31/пр | Устройство кровли из металлочерепицы по готовым прогонам: простая кровля; 100 м2 кровли _______________ (МДС35-IV п.4.7.При ремонте и реконструкции зданий и сооружений работы, аналогичные технологическим процессам в новом строительстве ОЗП=1,15; ЭМ=1,25 к расх.; ЗПМ=1,25; ТЗ=1,15; ТЗМ=1,25) _______________ НР 96%=126%*(0.9*0.85) от ФОТ; (29655 руб.) СП 44%=65%*(0.85*0.8) от ФОТ; (13592 руб.) | 4,74 (466,4+3,8+3,8) / 100 | 9676,33 ______ 382,84 | 144,05 ______ 13,34 | 9149.44 | ФЕР12-01-023-01 12.51. Устройство кровли из металлочерепицы (с отделочным покрытием) ОЗП=16,45 ЭМ=11,1 ЗПМ=16,45 МАТ=3,6 | 193556 | 29851 | 7579 ______ 1040 | 156126 | 44,3095 ______ 0,9875 | 210,03 ______ 4,68
17 | ФССЦ-101-4136 Приказ Минстроя России от 12.11.14 №703/пр | Металлочерепица «Монтеррей»; м2 | -578.3 | 70.5 |  | 70.5 | ФССЦ-101-4136 Металлочерепица «Монтеррей» МАТ=3,818 | -155661 |  |  | -155661
18 | ФССЦ-101-3845 Приказ Минстроя России от 12.11.14 №703/пр | Профилированный лист оцинкованный: НС44-1000-0,7; т | 4,1307 3,934*1,05 | 10090.38 |  | 10090.38 | ФССЦ-101-3845 Профилированный лист оцинкованный: НС44-1000-0,7 МАТ=4,286 | 178642 |  |  | 178642
19 | ФССЦ-101-1875 Приказ Минстроя России от 12.11.14 №703/пр | Сталь листовая оцинкованная толщиной листа: 0,7 мм; т | 0.198 | 11200 |  | 11200 | ФССЦ-101-1875 Сталь листовая оцинкованная толщиной листа:0,7 мм МАТ=3,663 | 8123 |  |  | 8123
20 | ФЕР10-01-003-01 Приказ Минстроя РФ от 30.01.14 №31/пр | Устройство слуховых окон; 1 слуховое окно _______________ (МДС35-IV п.4.7.При ремонте и реконструкции зданий и сооружений работы, аналогичные технологическим процессам в новом строительстве ОЗП=1,15; ЭМ=1,25 к расх.; ЗПМ=1,25; ТЗ=1,15; ТЗМ=1,25) _______________ НР 95%=124%*(0.9*0.85) от ФОТ; (2091 руб.) СП 43%=63%*(0.85*0.8) от ФОТ; (946 руб.) | 2 | 392,81 ______ 65,03 | 27,58 ______ 1,86 | 300.2 | ФЕР10-01-003-01 10.5. Устройство слуховых окон ОЗП=16,45 ЭМ=10,98 ЗПМ=16,45 МАТ=5,3 | 5927 | 2140 | 606 ______ 61 | 3181 | 7,6245 ______ 0,1375 | 15,25 ______ 0,28
21 | ФССЦ-101-0927 Приказ Минстроя России от 12.11.14 №703/пр | Скобяные изделия для оконных блоков общественных зданий при заполнении отдельными элементами двустворных: высотой до 1,2 м; компл. | 2 | 59.14 |  | 59.14 | ФССЦ-101-0927 ФССЦ-101-0906 МАТ=4,872 | 576 |  |  | 576
22 | ФЕР12-01-010-01 Приказ Минстроя РФ от 30.01.14 №31/пр | Устройство мелких покрытий (брандмауэры, парапеты, свесы и т.п.) из листовой оцинкованной стали(слуховые окна); 100 м2 покрытия _______________ (МДС35-IV п.4.7.При ремонте и реконструкции зданий и сооружений работы, аналогичные технологическим процессам в новом строительстве ОЗП=1,15; ЭМ=1,25 к расх.; ЗПМ=1,25; ТЗ=1,15; ТЗМ=1,25) _______________ НР 96%=126%*(0.9*0.85) от ФОТ; (2313 руб.) СП 44%=65%*(0.85*0.8) от ФОТ; (1060 руб.) | 0,132 (6,6*2) / 100 | 10025,83 ______ 1106,02 | 29,23 ______ 3,38 | 8890.58 | ФЕР12-01-010-01 12.27. Устройство мелких покрытий (брандмауэры, парапеты, свесы и т.п.) из листовой оцинкованной стали ОЗП=16,45 ЭМ=11,87 ЗПМ=16,45 МАТ=3,66 | 6743 | 2402 | 46 ______ 7 | 4295 | 129,6625 ______ 0,25 | 17,12 ______ 0,03
23 | ФЕР10-01-010-01 Приказ Минстроя РФ от 30.01.14 №31/пр | Установка элементов каркаса: из брусьев(КРОВЕЛЬНЫЕ ЛЕСТНИЦЫ); 1 м3 древесины в конструкции _______________ (МДС35-IV п.4.7.При ремонте и реконструкции зданий и сооружений работы, аналогичные технологическим процессам в новом строительстве ОЗП=1,15; ЭМ=1,25 к расх.; ЗПМ=1,25; ТЗ=1,15; ТЗМ=1,25) _______________ НР 95%=124%*(0.9*0.85) от ФОТ; (623 руб.) СП 43%=63%*(0.85*0.8) от ФОТ; (282 руб.) | 0.184 | 2447,72 ______ 216,83 | 41.89 | 2189 | ФЕР10-01-010-01 10.18. Установка деревянных элементов каркаса ОЗП=16,45 ЭМ=11,08 ЗПМ=16,45 МАТ=3,37 | 2099 | 656 | 85 | 1358 | 25.875 | 4.76
24 | ФЕР10-01-023-01 Приказ Минстроя РФ от 30.01.14 №31/пр | Укладка ходовых досок; 100 м ходов _______________ (МДС35-IV п.4.7.При ремонте и реконструкции зданий и сооружений работы, аналогичные технологическим процессам в новом строительстве ОЗП=1,15; ЭМ=1,25 к расх.; ЗПМ=1,25; ТЗ=1,15; ТЗМ=1,25) _______________ НР 95%=124%*(0.9*0.85) от ФОТ; (510 руб.) СП 43%=63%*(0.85*0.8) от ФОТ; (231 руб.) | 0,86 86 / 100 | 1059,33 ______ 36,62 | 15,56 ______ 1,35 | 1007.15 | ФЕР10-01-023-01 10.54. Укладка ходовых досок ОЗП=16,45 ЭМ=10,88 ЗПМ=16,45 МАТ=5,34 | 5289 | 518 | 146 ______ 19 | 4625 | 4,37 ______ 0,1 | 3,76 ______ 0,09
25 | ФЕР10-01-010-01 Приказ Минстроя РФ от 30.01.14 №31/пр | Установка элементов каркаса: из брусьев(ЧЕРДАЧНАЯ ЛЕСТНИЦА); 1 м3 древесины в конструкции _______________ (МДС35-IV п.4.7.При ремонте и реконструкции зданий и сооружений работы, аналогичные технологическим процессам в новом строительстве ОЗП=1,15; ЭМ=1,25 к расх.; ЗПМ=1,25; ТЗ=1,15; ТЗМ=1,25) _______________ НР 95%=124%*(0.9*0.85) от ФОТ; (203 руб.) СП 43%=63%*(0.85*0.8) от ФОТ; (92 руб.) | 0.06 | 2447,72 ______ 216,83 | 41.89 | 2189 | ФЕР10-01-010-01 10.18. Установка деревянных элементов каркаса ОЗП=16,45 ЭМ=11,08 ЗПМ=16,45 МАТ=3,37 | 684 | 214 | 28 | 442 | 25.875 | 1.55
26 | ФЕР12-01-012-01 Приказ Минстроя РФ от 30.01.14 №31/пр | Ограждение кровель перилами; 100 м ограждения _______________ (МДС35-IV п.4.7.При ремонте и реконструкции зданий и сооружений работы, аналогичные технологическим процессам в новом строительстве ОЗП=1,15; ЭМ=1,25 к расх.; ЗПМ=1,25; ТЗ=1,15; ТЗМ=1,25) _______________ НР 96%=126%*(0.9*0.85) от ФОТ; (1034 руб.) СП 44%=65%*(0.85*0.8) от ФОТ; (474 руб.) | 0,899 (29*3,1) / 100 | 3170,1 ______ 67,97 | 69,23 ______ 4,9 | 3032.91 | ФЕР12-01-012-01 12.29. Ограждение кровель перилами ОЗП=16,45 ЭМ=9,92 ЗПМ=16,45 МАТ=7,67 | 22535 | 1005 | 617 ______ 72 | 20913 | 7,6705 ______ 0,3625 | 6,9 ______ 0,33
27 | ФССЦ-201-0777 Приказ Минстроя России от 12.11.14 №703/пр | Конструктивные элементы вспомогательного назначения: с преобладанием профильного проката собираемые из двух и более деталей, с отверстиями и без отверстий, соединяемые на сварке; т | 0.50054 | 10045 |  | 10045 | ФССЦ-201-0777 Конструктивные элементы вспомогательного назначения, с преобладанием профильного проката: собираемые из двух и более деталей, с отверстиями и без, соединяемые на сварке МАТ=7,691 | 38670 |  |  | 38670
28 | ФЕР12-01-012-01 Приказ Минстроя РФ от 30.01.14 №31/пр | МОНТАЖ СТРАХОВОЧНОГО ТРОССА.прим; 100 м ограждения _______________ (МДС35-IV п.4.7.При ремонте и реконструкции зданий и сооружений работы, аналогичные технологическим процессам в новом строительстве ОЗП=1,15; ЭМ=1,25 к расх.; ЗПМ=1,25; ТЗ=1,15; ТЗМ=1,25) _______________ НР 96%=126%*(0.9*0.85) от ФОТ; (418 руб.) СП 44%=65%*(0.85*0.8) от ФОТ; (191 руб.) | 0,363 36,3 / 100 | 3170,1 ______ 67,97 | 69,23 ______ 4,9 | 3032.91 | ФЕР12-01-012-01 12.29. Ограждение кровель перилами ОЗП=16,45 ЭМ=9,92 ЗПМ=16,45 МАТ=7,67 | 9099 | 406 | 249 ______ 29 | 8444 | 7,6705 ______ 0,3625 | 2,78 ______ 0,13
29 | ФССЦ-201-0777 Приказ Минстроя России от 12.11.14 №703/пр | Конструктивные элементы вспомогательного назначения: с преобладанием профильного проката собираемые из двух и более деталей, с отверстиями и без отверстий, соединяемые на сварке; т | -0.1089 | 10045 |  | 10045 | ФССЦ-201-0777 Конструктивные элементы вспомогательного назначения, с преобладанием профильного проката: собираемые из двух и более деталей, с отверстиями и без, соединяемые на сварке МАТ=7,691 | -8413 |  |  | -8413
30 | ФССЦ-204-0059 Приказ Минстроя РФ от 30.01.14 №31/пр | Анкерные детали из прямых или гнутых круглых стержней с резьбой (в комплекте с шайбами и гайками или без них), поставляемые отдельно; т | 0,0132 12*1,1/1000 | 10100 |  | 10100 | ФССЦ-204-0059 Анкерные детали из прямых или гнутых круглых стержней с резьбой (в комплекте с шайбами и гайками или без них), поставляемые отдельно МАТ=6,427 | 857 |  |  | 857
31 | ФССЦ-509-0801 Приказ Минстроя России от 12.11.14 №703/пр | Трос стальной; м | 36.3 | 12.03 |  | 12.03 | ФССЦ-509-0801 Трос стальной МАТ=6,918 | 3021 |  |  | 3021
32 | ФЕР16-04-001-02 Приказ Минстроя РФ от 30.01.14 №31/пр | Ремонт фановых труб КС диаметром 100мм канализацилнных из полиэтиленовых труб высокой плотности; 100 м трубопровода _______________ (МДС35-IV п.4.7.При ремонте и реконструкции зданий и сооружений работы, аналогичные технологическим процессам в новом строительстве ОЗП=1,15; ЭМ=1,25 к расх.; ЗПМ=1,25; ТЗ=1,15; ТЗМ=1,25) _______________ НР 103%=134%*(0.9*0.85) от ФОТ; (1072 руб.) СП 56%=83%*(0.85*0.8) от ФОТ; (583 руб.) | 0,09 9 / 100 | 7877,8 ______ 702,73 | 8,23 ______ 0,85 | 7166.84 | ФЕР16-04-001-02 16.103 Прокладка трубопроводов канализации из полиэтиленовых труб высокой плотности диаметром: 100 мм ОЗП=16,45 ЭМ=11,41 ЗПМ=16,45 МАТ=3,14 | 3074 | 1040 | 8 ______ 1 | 2026 | 70,84 ______ 0,0625 | 6,38 ______ 0,01
33 | ФССЦ-301-1224 Приказ Минстроя России от 12.11.14 №703/пр | Крепления для трубопроводов: кронштейны, планки, хомуты; кг | 4.5 | 11.99 |  | 11.99 | ФССЦ-301-1224 Крепления для трубопроводов: кронштейны, планки, хомуты МАТ=3,281 | 177 |  |  | 177
34 | ФЕР20-02-009-01 Приказ Минстроя РФ от 30.01.14 №31/пр | Установка зонтиков и колпаков над шахтами из листовой стали круглого сечения диаметром до 200 мм; 1 зонт _______________ (МДС35-IV п.4.7.При ремонте и реконструкции зданий и сооружений работы, аналогичные технологическим процессам в новом строительстве ОЗП=1,15; ЭМ=1,25 к расх.; ЗПМ=1,25; ТЗ=1,15; ТЗМ=1,25) _______________ НР 103%=134%*(0.9*0.85) от ФОТ; (504 руб.) СП 56%=83%*(0.85*0.8) от ФОТ; (274 руб.) | 6 | 8,95 ______ 4,96 | 1.95 | 2.04 | ФЕР20-02-009-01 20.25 Установка зонтов над шахтами из листовой и оцинкованной стали ОЗП=16,45 ЭМ=7,42 ЗПМ=16,45 МАТ=5,89 | 648 | 489 | 87 | 72 | 0.5405 | 3.24
35 | ФССЦ-301-0277 ПРИМ. Приказ Минстроя России от 12.11.14 №703/пр | Зонтики и колпаки, диаметром шахты 200 мм; шт. | 6 | 45.4 |  | 45.4 | ФССЦ-301-0277 Зонты вентиляционных систем из листовой оцинкованной стали, круглые, диаметром шахты 200 мм МАТ=5,252 | 1431 |  |  | 1431
36 | ФССЦ-101-1671 Приказ Минстроя РФ от 30.01.14 №31/пр | Поковки простые строительные /скобы, закрепы, хомуты и т,п,/ массой до 1,6 кг; кг | 3 | 15.14 |  | 15.14 | ФССЦ-101-1671 Поковки простые строительные /скобы, закрепы, хомуты и т.п./ массой до 1,6 кг МАТ=4,197 | 191 |  |  | 191
37 | ФССЦ-101-7430 Приказ Минстроя России от 12.11.14 №703/пр | Мастика каучуко-битумная, марка "МГХ-К" холодная; кг | 3 | 9.24 |  | 9.24 | ФССЦ101-7430 101-0609 МАТ=6,458 | 179 |  |  | 179
38 | ФЕР16-04-001-01 Приказ Минстроя РФ от 30.01.14 №31/пр | Ремонт фановых труб КС канализации из полиэтиленовых труб высокой плотности диаметром: 50 мм; 100 м трубопровода _______________ (МДС35-IV п.4.7.При ремонте и реконструкции зданий и сооружений работы, аналогичные технологическим процессам в новом строительстве ОЗП=1,15; ЭМ=1,25 к расх.; ЗПМ=1,25; ТЗ=1,15; ТЗМ=1,25) _______________ НР 103%=134%*(0.9*0.85) от ФОТ; (373 руб.) СП 56%=83%*(0.85*0.8) от ФОТ; (203 руб.) | 0,03 3 / 100 | 4719,91 ______ 732,85 | 3,58 ______ 0,34 | 3983.49 | ФЕР16-04-001-01 16.102 Прокладка трубопроводов канализации из полиэтиленовых труб высокой плотности диаметром: 50 мм ОЗП=16,45 ЭМ=11,33 ЗПМ=16,45 МАТ=3,13 | 737 | 362 | 1 | 374 | 73,876 ______ 0,025 | 2.22
39 | ФССЦ-301-1224 Приказ Минстроя России от 12.11.14 №703/пр | Крепления для трубопроводов: кронштейны, планки, хомуты; кг | 2.7 | 11.99 |  | 11.99 | ФССЦ-301-1224 Крепления для трубопроводов: кронштейны, планки, хомуты МАТ=3,281 | 106 |  |  | 106
40 | ФЕР20-02-009-01 Приказ Минстроя РФ от 30.01.14 №31/пр | Установка зонтиков и колпаков над шахтами из листовой стали круглого сечения диаметром до 200 мм; 1 зонт _______________ (МДС35-IV п.4.7.При ремонте и реконструкции зданий и сооружений работы, аналогичные технологическим процессам в новом строительстве ОЗП=1,15; ЭМ=1,25 к расх.; ЗПМ=1,25; ТЗ=1,15; ТЗМ=1,25) _______________ НР 103%=134%*(0.9*0.85) от ФОТ; (168 руб.) СП 56%=83%*(0.85*0.8) от ФОТ; (91 руб.) | 2 1+1 | 8,95 ______ 4,96 | 1.95 | 2.04 | ФЕР20-02-009-01 20.25 Установка зонтов над шахтами из листовой и оцинкованной стали ОЗП=16,45 ЭМ=7,42 ЗПМ=16,45 МАТ=5,89 | 216 | 163 | 29 | 24 | 0.5405 | 1.08
41 | ФССЦ-301-0277 ПРИМ. Приказ Минстроя России от 12.11.14 №703/пр | Зонтики и колпаки, диаметром шахты 200 мм; шт. | 2 | 45.4 |  | 45.4 | ФССЦ-301-0277 Зонты вентиляционных систем из листовой оцинкованной стали, круглые, диаметром шахты 200 мм МАТ=5,252 | 477 |  |  | 477
42 | ФССЦ-101-1671 Приказ Минстроя РФ от 30.01.14 №31/пр | Поковки простые строительные /скобы, закрепы, хомуты и т,п,/ массой до 1,6 кг; кг | 1 | 15.14 |  | 15.14 | ФССЦ-101-1671 Поковки простые строительные /скобы, закрепы, хомуты и т.п./ массой до 1,6 кг МАТ=4,197 | 64 |  |  | 64
43 | ФССЦ-101-7430 Приказ Минстроя России от 12.11.14 №703/пр | Мастика каучуко-битумная, марка "МГХ-К" холодная; кг | 1 | 9.24 |  | 9.24 | ФССЦ101-7430 101-0609 МАТ=6,458 | 60 |  |  | 60
44 | ФЕР20-01-001-03 Приказ Минстроя РФ от 30.01.14 №31/пр | Прокладка воздуховодов из листовой, оцинкованной стали и алюминия класса Н (нормальные) толщиной : 0,5 мм, периметром 800, 1000 мм; 100 м2 поверхности воздуховодов _______________ (МДС35-IV п.4.7.При ремонте и реконструкции зданий и сооружений работы, аналогичные технологическим процессам в новом строительстве ОЗП=1,15; ЭМ=1,25 к расх.; ЗПМ=1,25; ТЗ=1,15; ТЗМ=1,25) _______________ НР 103%=134%*(0.9*0.85) от ФОТ; (1682 руб.) СП 56%=83%*(0.85*0.8) от ФОТ; (914 руб.) | 0,064 (8*0,8) / 100 | 2122,49 ______ 1544,74 | 143,51 ______ 6,93 | 434.24 | ФЕР20-01-001-03 20.1. Прокладка воздуховодов из листовой, оцинкованной стали и алюминия ОЗП=16,45 ЭМ=10,35 ЗПМ=16,45 МАТ=4,18 | 1838 | 1626 | 95 ______ 7 | 117 | 176,7435 ______ 0,5125 | 11,31 ______ 0,03
45 | ФССЦ-301-4754 Приказ Минстроя России от 12.11.14 №703/пр | Воздуховоды из оцинкованной стали с шиной и уголками толщиной: 0,55 мм, периметром 800 мм; м2 | 6,4 8*0,8 | 130.37 |  | 130.37 | ФССЦ-301-4754 Табл. 1.2 Общеотраслевой МАТ=5,58 | 4656 |  |  | 4656
46 | ФССЦ-301-1224 Приказ Минстроя России от 12.11.14 №703/пр | Крепления для трубопроводов: кронштейны, планки, хомуты; кг | 7.2 | 11.99 |  | 11.99 | ФССЦ-301-1224 Крепления для трубопроводов: кронштейны, планки, хомуты МАТ=3,281 | 283 |  |  | 283
47 | ФЕР20-02-012-01 Приказ Минстроя РФ от 30.01.14 №31/пр | Установка дефлекторов диаметром патрубка: 280 мм; 1 дефлектор _______________ (МДС35-IV п.4.7.При ремонте и реконструкции зданий и сооружений работы, аналогичные технологическим процессам в новом строительстве ОЗП=1,15; ЭМ=1,25 к расх.; ЗПМ=1,25; ТЗ=1,15; ТЗМ=1,25) _______________ НР 103%=134%*(0.9*0.85) от ФОТ; (970 руб.) СП 56%=83%*(0.85*0.8) от ФОТ; (528 руб.) | 2 | 36,56 ______ 28,65 | 3.66 | 4.25 | ФЕР20-02-012-01 20.27 Установка дефлекторов ОЗП=16,45 ЭМ=6,03 ЗПМ=16,45 МАТ=4,14 | 1022 | 942 | 44 | 36 | 3.358 | 6.72
48 | ФССЦ-301-5672 Приказ Минстроя России от 12.11.14 №703/пр | Дефлекторы вытяжные цилиндрические из листовой грунтованной или оцинкованной стали, серия 5.904-51, диаметр патрубка: 200 мм; шт. | 2 | 658.06 |  | 658.06 | ФССЦ-301-5672 Дефлекторы МАТ=5,58 | 7344 |  |  | 7344
49 | ФССЦ-101-1671 Приказ Минстроя РФ от 30.01.14 №31/пр | Поковки простые строительные /скобы, закрепы, хомуты и т,п,/ массой до 1,6 кг; кг | 1.8 | 15.14 |  | 15.14 | ФССЦ-101-1671 Поковки простые строительные /скобы, закрепы, хомуты и т.п./ массой до 1,6 кг МАТ=4,197 | 114 |  |  | 114
50 | ФЕР20-02-011-01 Приказ Минстроя РФ от 30.01.14 №31/пр | Установка зонтов; 1 м2 поверхности зонта _______________ (МДС35-IV п.4.7.При ремонте и реконструкции зданий и сооружений работы, аналогичные технологическим процессам в новом строительстве ОЗП=1,15; ЭМ=1,25 к расх.; ЗПМ=1,25; ТЗ=1,15; ТЗМ=1,25) _______________ НР 103%=134%*(0.9*0.85) от ФОТ; (14 руб.) СП 56%=83%*(0.85*0.8) от ФОТ; (8 руб.) | 0,08 0,04*2 | 162,31 ______ 10,81 | 5.18 | 146.32 | ФЕР20-02-011-01 20.26 Установка зонтов над оборудованием ОЗП=16,45 ЭМ=9,89 ЗПМ=16,45 МАТ=5,09 | 78 | 14 | 4 | 60 | 1.15 | 0.09
51 | ФССЦ-101-1671 Приказ Минстроя РФ от 30.01.14 №31/пр | Поковки простые строительные /скобы, закрепы, хомуты и т,п,/ массой до 1,6 кг; кг | 1.8 | 15.14 |  | 15.14 | ФССЦ-101-1671 Поковки простые строительные /скобы, закрепы, хомуты и т.п./ массой до 1,6 кг МАТ=4,197 | 114 |  |  | 114
52 | ФССЦ-101-7430 Приказ Минстроя России от 12.11.14 №703/пр | Мастика каучуко-битумная, марка "МГХ-К" холодная; кг | 2 | 9.24 |  | 9.24 | ФССЦ101-7430 101-0609 МАТ=6,458 | 119 |  |  | 119
53 | ФЕР26-01-009-01 Приказ Минстроя РФ от 30.01.14 №31/пр | Изоляция трубопроводов: матами минераловатными марок 75, 100, плитами минераловатными на синтетическом связующем марки 75; 1 м3 изоляции _______________ (МДС35-IV п.4.7.При ремонте и реконструкции зданий и сооружений работы, аналогичные технологическим процессам в новом строительстве ОЗП=1,15; ЭМ=1,25 к расх.; ЗПМ=1,25; ТЗ=1,15; ТЗМ=1,25) _______________ НР 80%=105%*(0.9*0.85) от ФОТ; (7378 руб.) СП 48%=70%*(0.85*0.8) от ФОТ; (4427 руб.) | 2.65 | 1603,97 ______ 211,58 | 71.44 | 1320.96 | ФЕР26-01-009-01 26.13. Изоляция трубопроводов: матами минераловатными марок 75, 100, плитами минераловатными на синтетическом связующем марки 75 ОЗП=16,45 ЭМ=11,33 ЗПМ=16,45 МАТ=3,45 | 23445 | 9223 | 2145 | 12077 | 21.6775 | 57.45
54 | ФССЦ-104-0009 Приказ Минстроя России от 12.11.14 №703/пр | Маты прошивные из минеральной ваты: без обкладок М-100, толщина 60 мм; м3 | -4.081 | 542.4 |  | 542.4 | ФССЦ-104-0009 Маты прошивные из минеральной ваты:без обкладок М-100, толщина 60 мм МАТ=3,423 | -7577 |  |  | -7577
55 | ТССЦ104-9100-91004 | Минплита ПТЭ-125 ( определение базовой цены 3868,25/5,58=693,24 руб); м3 | 2.65 | 693.24 |  | 693.24 | ТССЦ ТАБЛ.1.2 МАТ=5,58 | 10251 |  |  | 10251
Доставка материалов из г. Нижневартовска до с. Александровское 120 км
56 | ФССЦпг-03-02-01-120 Приказ Минстроя РФ от 30.01.14 №31/пр | Перевозка строительных грузов (кроме массовых навалочных, перевозимых автомобилями-самосвалами, а также бетонных и железобетонных изделий, стеновых и перегородочных материалов, лесоматериалов круглых и пиломатериалов, включенных в таблицу 03-01), бортовым автомобилем грузоподъемностью 5 т, на расстояние до 120 км I класс груза; 1 т груза _______________ НР 0%=0%*0.85 от ФОТ руб.) СП 0%=0%*0.8 от ФОТ | 5.94 | 89.09 | 89.09 |  | ФССЦпг03-02-01-120 Перевозка строительных грузов (кроме массовых навалочных, перевозимых автомобилями-самосвалами, а также бетонных и железобетонных изделий, стеновых и перегородочных материалов, лесоматериалов круглых и пиломатериалов, включенных в таблицу 03-01), бортовым автомобилем грузоподъемностью 5 т, на расстояние до 120 км.: I класс груза ЭМ=11,42 | 6043 |  | 6043
57 | ФССЦпг-03-02-02-120 Приказ Минстроя РФ от 30.01.14 №31/пр | Перевозка строительных грузов (кроме массовых навалочных, перевозимых автомобилями-самосвалами, а также бетонных и железобетонных изделий, стеновых и перегородочных материалов, лесоматериалов круглых и пиломатериалов, включенных в таблицу 03-01), бортовым автомобилем грузоподъемностью 5 т, на расстояние до 120 км II класс груза; 1 т груза _______________ НР 0%=0%*0.85 от ФОТ руб.) СП 0%=0%*0.8 от ФОТ | 0.443 | 104.81 | 104.81 |  | ФССЦпг03-02-02-120 Перевозка строительных грузов (кроме массовых навалочных, перевозимых автомобилями-самосвалами, а также бетонных и железобетонных изделий, стеновых и перегородочных материалов, лесоматериалов круглых и пиломатериалов, включенных в таблицу 03-01), бортовым автомобилем грузоподъемностью 5 т, на расстояние до 120 км.: II класс груза ЭМ=11,42 | 530 |  | 530
58 | ФССЦпг-03-02-03-120 Приказ Минстроя РФ от 30.01.14 №31/пр | Перевозка строительных грузов (кроме массовых навалочных, перевозимых автомобилями-самосвалами, а также бетонных и железобетонных изделий, стеновых и перегородочных материалов, лесоматериалов круглых и пиломатериалов, включенных в таблицу 03-01), бортовым автомобилем грузоподъемностью 5 т, на расстояние до 120 км III класс груза; 1 т груза _______________ НР 0%=0%*0.85 от ФОТ руб.) СП 0%=0%*0.8 от ФОТ | 0.04 | 147.26 | 147.26 |  | ФССЦпг03-02-03-120 Перевозка строительных грузов (кроме массовых навалочных, перевозимых автомобилями-самосвалами, а также бетонных и железобетонных изделий, стеновых и перегородочных материалов, лесоматериалов круглых и пиломатериалов, включенных в таблицу 03-01), бортовым автомобилем грузоподъемностью 5 т, на расстояние до 120 км.: III класс груза ЭМ=11,42 | 67 |  | 67
59 | ФССЦпг-03-02-04-120 Приказ Минстроя РФ от 30.01.14 №31/пр | Перевозка строительных грузов (кроме массовых навалочных, перевозимых автомобилями-самосвалами, а также бетонных и железобетонных изделий, стеновых и перегородочных материалов, лесоматериалов круглых и пиломатериалов, включенных в таблицу 03-01), бортовым автомобилем грузоподъемностью 5 т, на расстояние до 120 км IV класс груза; 1 т груза _______________ НР 0%=0%*0.85 от ФОТ руб.) СП 0%=0%*0.8 от ФОТ | 12.982 | 197.97 | 197.97 |  | ФССЦпг03-02-04-120 Перевозка строительных грузов (кроме массовых навалочных, перевозимых автомобилями-самосвалами, а также бетонных и железобетонных изделий, стеновых и перегородочных материалов, лесоматериалов круглых и пиломатериалов, включенных в таблицу 03-01), бортовым автомобилем грузоподъемностью 5 т, на расстояние до 120 км.: IV класс груза ЭМ=11,42 | 29350 |  | 29350
Мусор
60 | ФССЦпг-01-01-01-043 Приказ Минстроя России от 12.11.14 №703/пр | Погрузочные работы при автомобильных перевозках: мусора строительного с погрузкой экскаваторами емкостью ковша до 0,5 м3; 1 т груза _______________ НР 0%=0%*0.85 от ФОТ руб.) СП 0%=0%*0.8 от ФОТ | 30 | 3.28 | 3.28 |  | ФССЦпг01-01-01-043 Мусор строительный, экскаваторами емк,ковша 0,5 м3: погрузка ЭМ=11,56 | 1138 |  | 1138
61 | ФССЦпг-03-21-01-004 Приказ Минстроя РФ от 30.01.14 №31/пр | Перевозка грузов автомобилями-самосвалами грузоподъемностью 10 т, работающих вне карьера, на расстояние: до 4 км I класс груза; 1 т груза _______________ НР 0%=0%*0.85 от ФОТ руб.) СП 0%=0%*0.8 от ФОТ | 30 | 5.75 | 5.75 |  | ФССЦпг03-21-01-004 Перевозка грузов автомобилями-самосвалами грузоподъемностью 10 т, работающих вне карьера, на расстояние: до 4 км.: I класс груза ЭМ=9,57 | 1651 |  | 1651
Итого прямые затраты по разделу в текущих ценах | [7 empty] | 935408 | 165848 | 76086 ______ 3223 | 693474 |  | 1120,61 ______ 14,67
Накладные расходы | [7 empty] | 154982
Сметная прибыль | [7 empty] | 77132
Итого по разделу 2 Устройство крыши, кровли | [7 empty] | 1167522 |  |  |  |  | 1120,61 ______ 14,67
Итого прямые затраты по смете в текущих ценах | [7 empty] | 964096 | 191404 | 79218 ______ 3788 | 693474 |  | 1321,33 ______ 17,21
Накладные расходы | [7 empty] | 175623
Сметная прибыль | [7 empty] | 89846
Итоги по смете:
Работы по реконструкции зданий и сооружений (усиление и замена существующих конструкций, разборка и возведение отдельных конструктивных элементов) | [7 empty] | 23352 |  |  |  |  | 75.37
Крыши, кровли | [7 empty] | 110400 |  |  |  |  | 199,59 ______ 3,93
Стены | [7 empty] | 3411 |  |  |  |  | 9,9 ______ 0,36
Прочие ремонтно-строительные работы | [7 empty] | 9366 |  |  |  |  | 37.4
Полы | [7 empty] | 7066 |  |  |  |  | 12.96
Кровли | [7 empty] | 322916 |  |  |  |  | 642,98 ______ 11,44
Материалы | [7 empty] | 305633
Деревянные конструкции | [7 empty] | 85728 |  |  |  |  | 157,74 ______ 0,37
Теплоизоляционные работы | [7 empty] | 101959 |  |  |  |  | 154,35 ______ 1,07
Строительные металлические конструкции | [7 empty] | 190643
Сантехнические работы - внутренние (трубопроводы, водопровод, канализация, отопление, газоснабжение, вентиляция и кондиционирование воздуха) | [7 empty] | 30312 |  |  |  |  | 31,04 ______ 0,04
Перевозка грузов автотранспортом | [7 empty] | 37641
Погрузо-разгрузочные работы | [7 empty] | 1138
Итого | [7 empty] | 1229565 |  |  |  |  | 1321,33 ______ 17,21
В том числе:
Материалы | [7 empty] | 693474
Машины и механизмы | [7 empty] | 79218
ФОТ | [7 empty] | 195192
Накладные расходы | [7 empty] | 175623
Сметная прибыль | [7 empty] | 89846
ВСЕГО по смете | [7 empty] | 1229565 |  |  |  |  | 1321,33 ______ 17,21
| Составил: | _______________________________ //
[должность, подпись (инициалы, фамилия)]
| Проверил: | _______________________________ //
[должность, подпись (инициалы, фамилия)]
Note on A104: <Текстовая часть (итоги)>
Note on I104: <Прямые затраты (итоги)>
Note on J104: <З/п основных рабочих (итоги)>
Note on K104: <Эксплуатация машин (итоги)> ______ <З/п машинистов (итоги)>
Note on L104: <Материалы (итоги)>
Note on N104: <Трудозатраты основных рабочих (итоги)> ______ <Трудозатраты машинистов (итоги)>
Note on A30: <Номер позиции по смете>
Note on B30: <Обоснование (код) позиции> <Примечание> <Комментарии из базы данных к расценке>
Note on C30: <Наименование (текстовая часть) расценки>; <Ед. измерения по расценке> _______________ <Обоснование коэффициентов> _______________ <Формула расчета стоимости единицы> _______________ <Строка задания НР для БИМ>; (<Сумма НР по позиции для БИМ> руб.) <Строка задания СП для БИМ>; (<Сумма СП по позиции для БИМ> руб.)
Note on D30: <Количество всего (физ. объем) по позиции> <Формула расчета физ. объема>
Note on H30: <Код индекса к позиции> <Наименование индекса к позиции> ОЗП=<Индекс к позиции на ОЗП> ЭМ=<Индекс к позиции на ЭМ> ЗПМ=<Индекс к позиции на ЗПМ> МАТ=<Индекс к позиции на МАТ>
Note on I30: <ИТОГО ПЗ по позиции для БИМ>
Note on J30: <ИТОГО ОЗП по позиции для БИМ>
Note on K30: <ИТОГО ЭММ по позиции для БИМ> ______ <ИТОГО ЗПМ по позиции для БИМ>
Note on L30: <ИТОГО МАТ по позиции для БИМ>
Note on M30: <ТЗ по позиции на единицу> ______ <ТЗМ по позиции на единицу>
Note on N30: <ТЗ по позиции всего> ______ <ТЗМ по позиции всего>
Note on B7: <Наименование стройки>
Note on B10: <Индекс/ЛН локальной сметы>
Note on C16: <Основание>
Note on B13: <Наименование локальной сметы>; <Наименование объекта>
Note on L17: <Итого по расчету>
Note on L18: <Итого ФОТ>
Note on A3: <подпись 210 атрибут 950 текст>
Note on A4: <подпись 210 значение>
Note on C5: /<подпись 210 атрибут 950 значение>/
Note on L3: <подпись 200 атрибут 950 текст>
Note on L4: <подпись 200 значение>
Note on N5: /<подпись 200 атрибут 950 значение>/
Note on C132: <подпись 300 атрибут 970 значение> _______________________________ /<подпись 300 значение>/
Note on C137: <подпись 310 атрибут 970 значение> _______________________________ /<подпись 310 значение>/
Note on A21: <подпись 102 значение>
Note on E30: <ПЗ по позиции на единицу в базисных ценах с учетом всех к-тов> ______ <ОЗП по позиции на единицу в базисных ценах с учетом всех к-тов>
Note on F30: <ЭММ по позиции на единицу в базисных ценах с учетом всех к-тов > ______ <ЗПМ по позиции на единицу в базисных ценах с учетом всех к-тов >
Note on G30: <МАТ по позиции на единицу в базисных ценах с учетом всех к-тов >