## Лок.См.Расч.Баз.-Инд.Методом
Капитальный ремонт многоквартирного дома,расположенного по адресу: Томская область, г.Томск, ул.Л.Толстого, д.48
СОГЛАСОВАНО: |  |  |  |  | (наименование стройки) | [7 empty] | УТВЕРЖДАЮ:
Подрядчик | [12 empty] | Заказчик
ЛОКАЛЬНЫЙ СМЕТНЫЙ РАСЧЕТ № 02-01-01
(локальная смета)
Капитальный ремонт крыши многоквартирного дома
(наименование работ и затрат, наименование объекта)
Основание: проект № 067-15-КР
Сметная стоимость |  | 2214680 |  |  | руб. |  |  |  |  | Проведена проверка достоверности определения сметной стоимости
Средства на оплату труда |  |  | 479775 |  | руб.
Составлен(а) в текущих ценах по состоянию на 3 кв. 2015 г.
№ пп | Шифр и номер позиции и норматива | Наименование работ и затрат, единица измерения | Коли- чество | Стоимость единицы (в базисном уровне цен с учетом всех коэффициентов к позиции) |  |  | Индекс | Общая стоимость (в текущем уровне цен) |  |  |  | Затраты труда рабочих, чел.-ч, не занятых обсл.машин
|  |  |  | всего | экспл.маш. | материалы/оборуд. |  | всего | основная зарплата | экспл.маш. | материалы/оборуд. | на единицу | всего
|  |  |  | осн.зарплата | в т.ч. з/пл. |  |  |  |  | в т.ч. з/пл.
1 | 2 | 3 | 4 | 5 | 6 | 7 | 8 | 9 | 10 | 11 | 12 | 13 | 14
Раздел 1. Демонтажные работы
1 | ФЕР46-04-008-04 -------------------- Приказ Минстроя РФ от 30.01.14 №31/пр | Разборка покрытий кровель: из волнистых и полуволнистых асбестоцементных листов ---------------------------------------------------------- 100 м2 покрытия ---------------------------------------------------------- НР 84%=110%*0,9 * 0,85 от ФОТ СП 48%=70%*0,85 * 0,8 от ФОТ | 6.7 | 154,66 ------------------- 124,02 | 30.64 | ------------------ | 46.70 Разборка покрытий кровель: ОЗП=16,9; ЭМ=2,99; ЗПМ=16,9 | 14657 | 14044 | 613 |  | 15.9 | 106.53
2 | ФЕРр58-1-2 -------------------- Приказ Минстроя РФ от 30.01.14 №31/пр | Разборка деревянных элементов конструкций крыш: стропил со стойками и подкосами из досок ---------------------------------------------------------- 100 м2 кровли ---------------------------------------------------------- НР 71%=83%*0,85 от ФОТ СП 52%=65%*0,8 от ФОТ | 6.7 | 208,54 ------------------- 183,48 | 25,06 ---------------- 3,92 | ------------------ | 84.1 Разборка деревянных элементов конструкций крыш: ОЗП=16,9; ЭМ=12,12; ЗПМ=16,9 | 22806 | 20770 | 2036 ------------------ 439 |  | 22,68 ------------- 0,29 | 151,96 ------------- 1,94
3 | ФЕРр58-1-4 -------------------- Приказ Минстроя РФ от 30.01.14 №31/пр | Разборка деревянных элементов конструкций крыш: мауэрлатов ---------------------------------------------------------- 100 м2 кровли ---------------------------------------------------------- НР 71%=83%*0,85 от ФОТ СП 52%=65%*0,8 от ФОТ | 6.7 | 76,77 ------------------- 53,44 | 23,33 ---------------- 3,65 | ------------------ | 84.1 Разборка деревянных элементов конструкций крыш: ОЗП=16,9; ЭМ=12,12; ЗПМ=16,9 | 7941 | 6050 | 1891 ------------------ 406 |  | 6,73 ------------- 0,27 | 45,09 ------------- 1,81
4 | ФЕРр58-1-1 -------------------- Приказ Минстроя РФ от 30.01.14 №31/пр | Разборка деревянных элементов конструкций крыш: обрешетки из брусков с прозорами ---------------------------------------------------------- 100 м2 кровли ---------------------------------------------------------- НР 71%=83%*0,85 от ФОТ СП 52%=65%*0,8 от ФОТ | 6.7 | 160,11 ------------------- 120,37 | 39,74 ---------------- 6,21 | ------------------ | 84.1 Разборка деревянных элементов конструкций крыш: ОЗП=16,9; ЭМ=12,12; ЗПМ=16,9 | 16862 | 13638 | 3224 ------------------ 710 |  | 15,16 ------------- 0,46 | 101,57 ------------- 3,08
5 | ФЕРр58-2-1 -------------------- Приказ Минстроя РФ от 30.01.14 №31/пр | Разборка слуховых окон: прямоугольных двускатных ---------------------------------------------------------- 100 окон ---------------------------------------------------------- НР 71%=83%*0,85 от ФОТ СП 52%=65%*0,8 от ФОТ | 0.03 | 2720,29 ------------------- 2709,92 | 10.37 | ------------------ | 84.2 Разборка слуховых окон: ОЗП=16,9; ЭМ=4,65; ЗПМ=16,9 | 1386 | 1386 |  |  | 341.3 | 10.24
6 | ФЕРр58-3-1 -------------------- Приказ Минстроя РФ от 30.01.14 №31/пр | Разборка мелких покрытий и обделок из листовой стали: поясков, сандриков, желобов, отливов, свесов и т.п. ---------------------------------------------------------- 100 м труб и покрытий ---------------------------------------------------------- НР 71%=83%*0,85 от ФОТ СП 52%=65%*0,8 от ФОТ | 0.9 | 71,18 ------------------- 70,98 | 0.2 | ------------------ | 84.3 Разборка мелких покрытий и обделок из листовой стали: ОЗП=16,9; ЭМ=4,75; ЗПМ=16,9 | 1082 | 1082 |  |  | 9.1 | 8.19
7 | ФЕРр58-17-2 -------------------- Приказ Минстроя РФ от 30.01.14 №31/пр | Разборка теплоизоляции на кровле из: ваты минеральной толщиной 100 мм ---------------------------------------------------------- 100 м2 покрытия кровли ---------------------------------------------------------- НР 71%=83%*0,85 от ФОТ СП 52%=65%*0,8 от ФОТ | 4.7 | 101,56 ------------------- 99,67 | 1.89 | ------------------ | 84.45 Разборка покрытий кровель: ОЗП=16,9; ЭМ=4,64; ЗПМ=16,9 | 7951 | 7909 | 42 |  | 13.08 | 61.48
8 | ФССЦпг01-01-01-041 -------------------- Приказ Минстроя РФ от 30.01.14 №31/пр | Погрузочные работы при автомобильных перевозках: мусора строительного с погрузкой вручную ---------------------------------------------------------- 1 т груза ---------------------------------------------------------- НР 0%=0%*0,85 от ФОТ СП 0%=0%*0,8 от ФОТ | 1 | 42,98 ------------------- 42,98 |  | ------------------ | Мусор строительный, вручную: погрузка: ОЗП=16,9 | 727 | 727
9 | ФССЦпг01-01-01-043 -------------------- Приказ Минстроя РФ от 30.01.14 №31/пр | Погрузочные работы при автомобильных перевозках: мусора строительного с погрузкой экскаваторами емкостью ковша до 0,5 м3 ---------------------------------------------------------- 1 т груза ---------------------------------------------------------- НР 0%=0%*0,85 от ФОТ СП 0%=0%*0,8 от ФОТ | 34.694 | 3.28 | 3.28 | ------------------ | Мусор строительный, экскаваторами емк,ковша 0,5 м3: погрузка; ЭМ=11,6 | 1322 |  | 1322
10 | ФССЦпг03-21-01-025 -------------------- Приказ Минстроя РФ от 30.01.14 №31/пр | Перевозка грузов автомобилями-самосвалами грузоподъемностью 10 т, работающих вне карьера, на расстояние: до 25 км I класс груза ---------------------------------------------------------- 1 т груза ---------------------------------------------------------- НР 0%=0%*0,85 от ФОТ СП 0%=0%*0,8 от ФОТ | 35.694 | 17.32 | 17.32 | ------------------ | Перевозка грузов автомобилями-самосвалами грузоподъемностью 10 т, работающих вне карьера, на расстояние: до 25 км.: I класс груза; ЭМ=9,84 | 6081 |  | 6081
Итого прямые затраты по разделу в ценах 2001г. | [7 empty] | 5418 | 3882 | 1536 _______ 92 |  |  | 485,06 ______ 6,83
Итого прямые затраты по разделу с учетом индексов, в текущих ценах | [7 empty] | 80815 | 65606 | 15209 _______ 1555 |  |  | 485,06 ______ 6,83
Накладные расходы | [7 empty] | 48994
В том числе, справочно:
71% = 83%*0,85 ФОТ (от 52390) (Поз. 2-7) | [7 empty] | 37197
84% = 110%*0,9 * 0,85 ФОТ (от 14044) (Поз. 1) | [7 empty] | 11797
Сметная прибыль | [7 empty] | 33984
В том числе, справочно:
52% = 65%*0,8 ФОТ (от 52390) (Поз. 2-7) | [7 empty] | 27243
48% = 70%*0,85 * 0,8 ФОТ (от 14044) (Поз. 1) | [7 empty] | 6741
Итого по разделу 1 Демонтажные работы | [7 empty] | 163793 |  |  |  |  | 485,06 ______ 6,83
Раздел 2. Устройство кровли
11 | ФЕР10-01-002-01 -------------------- Приказ Минстроя РФ от 30.01.14 №31/пр | Установка стропил ---------------------------------------------------------- 1 м3 древесины в конструкции ---------------------------------------------------------- НР 90%=118%*0,9 * 0,85 от ФОТ СП 43%=63%*0,85 * 0,8 от ФОТ | 18.024 | 2300,67 ------------------- 200,19 | 38,22 ---------------- 2,03 | 2062,26 ------------------ | 10.4. Установка стропил: ОЗП=16,9; ЭМ=11,09; ЗПМ=16,9; МАТ=3,71 | 217567 | 70118 | 9548 ------------------ 777 | 137901 | 24,09 ------------- 0,15 | 434,2 ------------- 2,7
12 | ФЕРр58-12-1 -------------------- Приказ Минстроя РФ от 30.01.14 №31/пр | Устройство обрешетки сплошной из досок ---------------------------------------------------------- 100 м2 ---------------------------------------------------------- НР 71%=83%*0,85 от ФОТ СП 52%=65%*0,8 от ФОТ | 1.16 | 2492,19 ------------------- 252,73 | 40,78 ---------------- 5,94 | 2198,68 ------------------ | 84.30 Устройство обрешетки сплошной из досок: ОЗП=16,9; ЭМ=10,32; ЗПМ=16,9; МАТ=5,51 | 19493 | 4952 | 485 ------------------ 118 | 14056 | 31,83 ------------- 0,44 | 36,92 ------------- 0,51
13 | ФССЦ-102-0073 -------------------- Приказ Минстроя РФ от 30.01.14 №31/пр | Доски необрезные хвойных пород длиной 4-6,5 м, все ширины, толщиной 25 мм, III сорта ---------------------------------------------------------- м3 | -3.062 | 792 |  | 792 ------------------ | Доски необрезные хвойных пород длиной: 4-6,5 м, все ширины, толщиной 25 мм, III сорта; МАТ=5,639 | -13675 |  |  | -13675
14 | ФССЦ-102-0056 -------------------- Приказ Минстроя РФ от 30.01.14 №31/пр | Доски обрезные хвойных пород длиной 4-6,5 м, шириной 75-150 мм, толщиной 32-40 мм, II сорта ---------------------------------------------------------- м3 | 4.64 | 1430 |  | 1430 ------------------ | Доски обрезные хвойных пород длиной: 4-6,5 м, шириной 75-150 мм, толщиной 32-40 мм, II сорта; МАТ=3,839 | 25472 |  |  | 25472
15 | ФЕРр58-12-2 -------------------- Приказ Минстроя РФ от 30.01.14 №31/пр | Устройство обрешетки с прозорами из досок и брусков под кровлю: из листовой стали ---------------------------------------------------------- 100 м2 ---------------------------------------------------------- НР 71%=83%*0,85 от ФОТ СП 52%=65%*0,8 от ФОТ | 4.4 | 1766,82 ------------------- 169,52 | 26,57 ---------------- 4,32 | 1570,73 ------------------ | 84.31 Устройство обрешетки с прозорами из досок и брусков под кровлю: из листовой стали: ОЗП=16,9; ЭМ=10,15; ЗПМ=16,9; МАТ=5,26 | 50147 | 12607 | 1188 ------------------ 321 | 36352 | 21,35 ------------- 0,32 | 93,94 ------------- 1,41
16 | ФССЦ-102-0077 -------------------- Приказ Минстроя РФ от 30.01.14 №31/пр | Доски необрезные хвойных пород длиной 4-6,5 м, все ширины, толщиной 32-40 мм, III сорта ---------------------------------------------------------- м3 | -7.92 | 832.7 |  | 832,7 ------------------ | Доски необрезные хвойных пород длиной: 4-6,5 м, все ширины, толщиной 32-40 мм, III сорта; МАТ=5,364 | -35376 |  |  | -35376
17 | ФССЦ-102-0056 -------------------- Приказ Минстроя РФ от 30.01.14 №31/пр | Доски обрезные хвойных пород длиной 4-6,5 м, шириной 75-150 мм, толщиной 32-40 мм, II сорта ---------------------------------------------------------- м3 | 4.4 | 1430 |  | 1430 ------------------ | Доски обрезные хвойных пород длиной: 4-6,5 м, шириной 75-150 мм, толщиной 32-40 мм, II сорта; МАТ=3,839 | 24155 |  |  | 24155
18 | ФЕР26-02-019-01 -------------------- Приказ Минстроя РФ от 30.01.14 №31/пр | Огнезащитное покрытие деревянных конструкций составом"ОЗОН-007" при помощи аппарата аэрозольно-капельного распыления для обеспечения: первой группы огнезащитной эффективности по НПБ251 ---------------------------------------------------------- 100 м2 обрабатываемой поверхности ---------------------------------------------------------- НР 77%=100%*0,9 * 0,85 от ФОТ СП 48%=70%*0,85 * 0,8 от ФОТ | 21.33 | 210,73 ------------------- 123,7 | 85,19 ---------------- 0,12 | 1,84 ------------------ | 26.105 Огнезащитное покрытие деревянных конструкций составом 'ОЗОН-007': ОЗП=16,9; ЭМ=11,35; ЗПМ=16,9; МАТ=18,88 | 77804 | 51292 | 25776 ------------------ 68 | 736 | 13,16 ------------- 0,01 | 280,7 ------------- 0,21
19 | ФССЦ-113-8073 -------------------- Приказ Минстроя РФ от 30.01.14 №31/пр | Антисептик-антипирен «ОЗОН-007» для древесины ---------------------------------------------------------- кг | 716.3 | 11.73 |  | 11,73 ------------------ | Антисептик-антипирен «ОЗОН-007» для древесины; МАТ=6,317 | 53075 |  |  | 53075
20 | ФЕР10-01-003-01 -------------------- Приказ Минстроя РФ от 30.01.14 №31/пр | Устройство слуховых окон ---------------------------------------------------------- 1 слуховое окно ---------------------------------------------------------- НР 90%=118%*0,9 * 0,85 от ФОТ СП 43%=63%*0,85 * 0,8 от ФОТ | 3 | 378,81 ------------------- 56,55 | 22,06 ---------------- 1,49 | 300,2 ------------------ | 10.5. Устройство слуховых окон: ОЗП=16,9; ЭМ=11,27; ЗПМ=16,9; МАТ=5,43 | 9134 | 3312 | 935 ------------------ 85 | 4887 | 6,63 ------------- 0,11 | 19,89 ------------- 0,33
21 | ФССЦ-101-2007 -------------------- Приказ Минстроя РФ от 30.01.14 №31/пр | Петли форточные накладные размером 70х55 мм ---------------------------------------------------------- компл. | 12 | 3.74 |  | 3,74 ------------------ | Петли форточные накладные размером 70x55 мм; МАТ=2,338 | 105 |  |  | 105
22 | ФССЦ-101-2001 -------------------- Приказ Минстроя РФ от 30.01.14 №31/пр | Шпингалеты дверные размером 230х26 мм, оцинкованные или окрашенные ---------------------------------------------------------- компл. | 6 | 13.42 |  | 13,42 ------------------ | Шпингалеты дверные размером 230x26 мм, оцинкованные или окрашенные; МАТ=1,986 | 161 |  |  | 161
23 | ФЕР12-01-023-02 -------------------- Приказ Минстроя РФ от 30.01.14 №31/пр | Устройство кровли из металлочерепицы по готовым прогонам: средней сложности ---------------------------------------------------------- 100 м2 кровли ---------------------------------------------------------- НР 92%=120%*0,9 * 0,85 от ФОТ СП 44%=65%*0,85 * 0,8 от ФОТ | 6.05 | 10417,47 ------------------- 356,23 | 115,24 ---------------- 10,67 | 9946 ------------------ | 12.51. Устройство кровли из металлочерепицы (с отделочным покрытием): ОЗП=16,9; ЭМ=11,31; ЗПМ=16,9; МАТ=3,48 | 261135 | 41878 | 9851 ------------------ 1369 | 209406 | 41,23 ------------- 0,79 | 249,44 ------------- 4,78
24 | ФССЦ-101-4136 -------------------- Приказ Минстроя РФ от 30.01.14 №31/пр | Металлочерепица «Монтеррей» ---------------------------------------------------------- м2 | -774.4 | 70.5 |  | 70,5 ------------------ | Металлочерепица «Монтеррей»; МАТ=3,676 | -200691 |  |  | -200691
25 | ФССЦ-101-3845 -------------------- Приказ Минстроя РФ от 30.01.14 №31/пр | Профилированный лист оцинкованный НС44-1000-0,7 ---------------------------------------------------------- т | 5,52365 ------------------- 605*8,3*1,1/1000 | 10090.38 |  | 10090,38 ------------------ | Профилированный лист оцинкованный: НС44-1000-0,7; МАТ=4,534 | 252707 |  |  | 252707
26 | ФССЦ-101-1706 -------------------- Приказ Минстроя РФ от 30.01.14 №31/пр | Сталь листовая оцинкованная толщиной листа 0,5 мм (примыкания, конек, ендовы и пр.) ---------------------------------------------------------- т | 0,6 ------------------- 0,48*1,25 | 11200 |  | 11200 ------------------ | Сталь оцинкованная листовая толщиной листа 0,5 мм; МАТ=3,769 | 25328 |  |  | 25328
27 | Прайс-лист Металлпрофиль | Коньковый уплотнитель С44-100 / цена 110/1,18/5,56 ---------------------------------------------------------- п.м. | 74 | 16.77 |  | 16,77 ------------------ | Общеотраслевое строительство: ОЗП=16,9; ЭМ=9; ЗПМ=16,9; МАТ=5,56 | 6900 |  |  | 6900
28 | ФЕР09-05-006-01 -------------------- Приказ Минстроя РФ от 30.01.14 №31/пр | Резка стального профилированного настила ---------------------------------------------------------- 1 м реза ---------------------------------------------------------- НР 69%=90%*0,9 * 0,85 от ФОТ СП 58%=85%*0,85 * 0,8 от ФОТ | 110 | 3,6 ------------------- 3,05 | 0.55 | ------------------ | 9.74 Резка стального профилированного настила: ОЗП=16,9; ЭМ=2,04; ЗПМ=16,9 | 6676 | 6523 | 153 |  | 0.34 | 37.4
29 | ФЕР12-01-007-08 -------------------- Приказ Минстроя РФ от 30.01.14 №31/пр | Устройство кровель из оцинкованной стали: без настенных желобов (эркер) ---------------------------------------------------------- 100 м2 кровли ---------------------------------------------------------- НР 92%=120%*0,9 * 0,85 от ФОТ СП 44%=65%*0,85 * 0,8 от ФОТ | 0.08 | 13372,19 ------------------- 824,01 | 56,58 ---------------- 6,75 | 12491,6 ------------------ | 12.22. Устройство кровель из оцинкованной стали с устройством обрешетки:: ОЗП=16,9; ЭМ=11,86; ЗПМ=16,9; МАТ=3,63 | 4981 | 1284 | 71 ------------------ 17 | 3626 | 90,85 ------------- 0,5 | 7,27 ------------- 0,04
30 | ФССЦ-101-1875 -------------------- Приказ Минстроя России от 12.11.14 №703/пр | Сталь листовая оцинкованная толщиной листа: 0,7 мм ---------------------------------------------------------- т | -0.0696 | 11200 |  | 11200 ------------------ | Сталь листовая оцинкованная толщиной листа:0,7 мм; МАТ=3,474 | -2710 |  |  | -2710
31 | ФССЦ-101-1706 -------------------- Приказ Минстроя России от 12.11.14 №703/пр | Сталь листовая оцинкованная толщиной листа: 0,5 мм ---------------------------------------------------------- т | 0,049669 ------------------- 0,0696/5,5*3,925 | 11200 |  | 11200 ------------------ | Сталь оцинкованная листовая толщиной листа 0,5 мм; МАТ=3,769 | 2096 |  |  | 2096
32 | ФЕР12-01-009-01 -------------------- Приказ Минстроя РФ от 30.01.14 №31/пр | Устройство желобов: настенных ---------------------------------------------------------- 100 м желобов ---------------------------------------------------------- НР 92%=120%*0,9 * 0,85 от ФОТ СП 44%=65%*0,85 * 0,8 от ФОТ | 1.14 | 18952,69 ------------------- 722,92 | 296,15 ---------------- 28,49 | 17933,62 ------------------ | 12.26. Устройство желобов: ОЗП=16,9; ЭМ=11,67; ЗПМ=16,9; МАТ=3,93 | 101302 | 16021 | 4936 ------------------ 676 | 80345 | 84,75 ------------- 2,11 | 96,62 ------------- 2,41
33 | ФССЦ-102-0121 -------------------- Приказ Минстроя РФ от 30.01.14 №31/пр | Доски обрезные хвойных пород длиной 2-3,75 м, шириной 75-150 мм, толщиной 44 мм и более, III сорта ---------------------------------------------------------- м3 | -5.073 | 968 |  | 968 ------------------ | Доски обрезные хвойных пород длиной: 2-3,75 м, шириной 75-150 мм, толщиной 44 мм и более, III сорта; МАТ=5,581 | -27408 |  |  | -27408
34 | ФССЦ-101-1770 -------------------- Приказ Минстроя РФ от 30.01.14 №31/пр | Толь с крупнозернистой посыпкой марки ТВК-350 ---------------------------------------------------------- м2 | -22.91 | 6.22 |  | 6,22 ------------------ | Толь с крупнозернистой посыпкой марки ТВК-350; МАТ=2,938 | -420 |  |  | -420
35 | ФССЦ-101-1875 -------------------- Приказ Минстроя РФ от 30.01.14 №31/пр | Сталь листовая оцинкованная толщиной листа 0,7 мм ---------------------------------------------------------- т | -1.265 | 11200 |  | 11200 ------------------ | Сталь листовая оцинкованная толщиной листа:0,7 мм; МАТ=3,474 | -49220 |  |  | -49220
36 | ФССЦ-102-0056 -------------------- Приказ Минстроя РФ от 30.01.14 №31/пр | Доски обрезные хвойных пород длиной 4-6,5 м, шириной 75-150 мм, толщиной 32-40 мм, II сорта ---------------------------------------------------------- м3 | 4.56 | 1430 |  | 1430 ------------------ | Доски обрезные хвойных пород длиной: 4-6,5 м, шириной 75-150 мм, толщиной 32-40 мм, II сорта; МАТ=3,839 | 25034 |  |  | 25034
37 | ФССЦ-101-1706 -------------------- Приказ Минстроя РФ от 30.01.14 №31/пр | Сталь листовая оцинкованная толщиной листа 0,5 мм ---------------------------------------------------------- т | 0,90275 ------------------- 1,265/5,5*3,925 | 11200 |  | 11200 ------------------ | Сталь оцинкованная листовая толщиной листа 0,5 мм; МАТ=3,769 | 38108 |  |  | 38108
38 | ФССЦ-101-8076 -------------------- Приказ Минстроя РФ от 30.01.14 №31/пр | Герметик полиуретановый "Эмфимастика PU-25", однокомпонентный ---------------------------------------------------------- кг | 0.6 | 95.61 |  | 95,61 ------------------ | Герметик полиуретановый 'Эмфимастика PU-25', однокомпонентный; МАТ=6,64 | 378 |  |  | 378
39 | ФЕРр58-13-1 -------------------- Приказ Минстроя РФ от 30.01.14 №31/пр | Устройство покрытия из рулонных материалов: насухо без промазки кромок ---------------------------------------------------------- 100 м2 кровли ---------------------------------------------------------- НР 71%=83%*0,85 от ФОТ СП 52%=65%*0,8 от ФОТ | 1.14 | 924,81 ------------------- 36,25 | 5.23 | 883,33 ------------------ | 84.34 Устройство покрытия из рулонных материалов: насухо без промазки кромок: ОЗП=16,9; ЭМ=11,82; ЗПМ=16,9; МАТ=5,01 | 5809 | 693 | 71 | 5045 | 4.52 | 5.15
40 | ФССЦ-101-0852 -------------------- Приказ Минстроя РФ от 30.01.14 №31/пр | Рубероид кровельный с крупнозернистой посыпкой марки РКК-350б ---------------------------------------------------------- м2 | -131.1 | 7.46 |  | 7,46 ------------------ | Рубероид кровельный с крупнозернистой посыпкой марки: РКК-350б; МАТ=5,004 | -4894 |  |  | -4894
41 | ТССЦ-104-9221-90004 | Изоспан: Защитный материал марки D Текущая цена 19,47/5,56 ---------------------------------------------------------- м2 | 131.1 | 3.5 |  | 3,5 ------------------ | Общеотраслевое строительство: ОЗП=16,9; ЭМ=9; ЗПМ=16,9; МАТ=5,56 | 2552 |  |  | 2552
42 | ФЕР12-01-012-01 -------------------- Приказ Минстроя РФ от 30.01.14 №31/пр | Ограждение кровель перилами ---------------------------------------------------------- 100 м ограждения ---------------------------------------------------------- НР 92%=120%*0,9 * 0,85 от ФОТ СП 44%=65%*0,85 * 0,8 от ФОТ | 0.87 | 3147,39 ------------------- 59,1 | 55,38 ---------------- 3,92 | 3032,91 ------------------ | 12.29. Ограждение кровель перилами: ОЗП=16,9; ЭМ=10,11; ЗПМ=16,9; МАТ=7,51 | 21423 | 997 | 607 ------------------ 68 | 19819 | 6,67 ------------- 0,29 | 5,8 ------------- 0,25
43 | ФССЦ-201-0777 -------------------- Приказ Минстроя РФ от 30.01.14 №31/пр | Конструктивные элементы вспомогательного назначения с преобладанием профильного проката собираемые из двух и более деталей, с отверстиями и без отверстий, соединяемые на сварке ( Доп.объем по спецификации ) ---------------------------------------------------------- т | 0.464 | 10045 |  | 10045 ------------------ | Конструктивные элементы вспомогательного назначения, с преобладанием профильного проката: собираемые из двух и более деталей, с отверстиями и без, соединяемые на сварке; МАТ=7,534 | 35116 |  |  | 35116
44 | ФЕР13-03-004-26 -------------------- Приказ Минстроя РФ от 30.01.14 №31/пр | Окраска металлических огрунтованных поверхностей: эмалью ПФ-115 ---------------------------------------------------------- 100 м2 окрашиваемой поверхности КОЭФ. К ПОЗИЦИИ: За 2 раза ПЗ=2 (ОЗП=2; ЭМ=2 к расх.; ЗПМ=2; МАТ=2 к расх.; ТЗ=2; ТЗМ=2) ---------------------------------------------------------- НР 69%=90%*0,9 * 0,85 от ФОТ СП 48%=70%*0,85 * 0,8 от ФОТ | 0.26 | 644,48 ------------------- 69,48 | 12,44 ---------------- 0,2 | 562,56 ------------------ | 13.100 Окраска металлических огрунтованных поверхностей: эмалью ПФ-115: ОЗП=16,9; ЭМ=10,78; ЗПМ=16,9; МАТ=4,94 | 1124 | 355 | 43 | 726 | 7,66 ------------- 0,02 | 1,99 ------------- 0,01
45 | ФЕР12-01-012-01 -------------------- Приказ Минстроя РФ от 30.01.14 №31/пр | Ограждение кровель перилами (Трос стальной) ---------------------------------------------------------- 100 м ограждения ---------------------------------------------------------- НР 92%=120%*0,9 * 0,85 от ФОТ СП 44%=65%*0,85 * 0,8 от ФОТ | 0.274 | 3147,39 ------------------- 59,1 | 55,38 ---------------- 3,92 | 3032,91 ------------------ | 12.29. Ограждение кровель перилами: ОЗП=16,9; ЭМ=10,11; ЗПМ=16,9; МАТ=7,51 | 6737 | 304 | 192 ------------------ 17 | 6241 | 6,67 ------------- 0,29 | 1,83 ------------- 0,08
46 | ФССЦ-201-0777 -------------------- Приказ Минстроя РФ от 30.01.14 №31/пр | Конструктивные элементы вспомогательного назначения с преобладанием профильного проката собираемые из двух и более деталей, с отверстиями и без отверстий, соединяемые на сварке ---------------------------------------------------------- т | -0.0822 | 10045 |  | 10045 ------------------ | Конструктивные элементы вспомогательного назначения, с преобладанием профильного проката: собираемые из двух и более деталей, с отверстиями и без, соединяемые на сварке; МАТ=7,534 | -6223 |  |  | -6223
47 | ФССЦ-509-0801 -------------------- Приказ Минстроя РФ от 30.01.14 №31/пр | Трос стальной ---------------------------------------------------------- м | 27.4 | 12.03 |  | 12,03 ------------------ | Трос стальной; МАТ=6,919 | 2283 |  |  | 2283
48 | ФЕР10-01-023-01 -------------------- Приказ Минстроя РФ от 30.01.14 №31/пр | Укладка ходовых досок ---------------------------------------------------------- 100 м ходов ---------------------------------------------------------- НР 90%=118%*0,9 * 0,85 от ФОТ СП 43%=63%*0,85 * 0,8 от ФОТ | 1.44 | 1051,44 ------------------- 31,84 | 12,45 ---------------- 1,08 | 1007,15 ------------------ | 10.54. Укладка ходовых досок: ОЗП=16,9; ЭМ=11,15; ЗПМ=16,9; МАТ=5,35 | 8910 | 896 | 256 ------------------ 51 | 7758 | 3,8 ------------- 0,08 | 5,47 ------------- 0,12
49 | ФЕР09-03-029-01 -------------------- Приказ Минстроя РФ от 30.01.14 №31/пр | Монтаж лестниц прямолинейных и криволинейных, пожарных с ограждением ---------------------------------------------------------- 1 т конструкций ---------------------------------------------------------- НР 69%=90%*0,9 * 0,85 от ФОТ СП 58%=85%*0,85 * 0,8 от ФОТ | 0.08 | 1084,67 ------------------- 304,28 | 691,89 ---------------- 76,25 | 88,5 ------------------ | 9.35 Монтаж лестниц прямолинейных и криволинейных, пожарных с ограждением: ОЗП=16,9; ЭМ=10,51; ЗПМ=16,9; МАТ=5,2 | 1240 | 473 | 725 ------------------ 135 | 42 | 32,37 ------------- 5,64 | 2,59 ------------- 0,45
50 | ФССЦ-201-0650 -------------------- Приказ Минстроя РФ от 30.01.14 №31/пр | Ограждения лестничных проемов, лестничные марши, пожарные лестницы ---------------------------------------------------------- т | 0.08 | 7571 |  | 7571 ------------------ | Ограждения лестничных проемов, лестничные марши, пожарные лестницы; МАТ=9,244 | 5602 |  |  | 5602
51 | ФЕР10-01-010-01 -------------------- Приказ Минстроя РФ от 30.01.14 №31/пр | Устройство лестниц к слуховым окнам ---------------------------------------------------------- 1 м3 древесины в конструкции ---------------------------------------------------------- НР 90%=118%*0,9 * 0,85 от ФОТ СП 43%=63%*0,85 * 0,8 от ФОТ | 0.7 | 2411,06 ------------------- 188,55 | 33.51 | 2189 ------------------ | 10.18. Установка деревянных элементов каркаса: ОЗП=16,9; ЭМ=11,46; ЗПМ=16,9; МАТ=3,37 | 8067 | 2569 | 332 | 5166 | 22.5 | 15.75
52 | ФЕРр58-15-1 -------------------- Приказ Минстроя РФ от 30.01.14 №31/пр | Перенавеска водосточных труб: с земли, лестниц или подмостей ---------------------------------------------------------- 100 м труб ---------------------------------------------------------- НР 71%=83%*0,85 от ФОТ СП 52%=65%*0,8 от ФОТ | 0.54 | 529,88 ------------------- 521,86 |  | 8,02 ------------------ | 84.42 Перенавеска водосточных труб: ОЗП=16,9; МАТ=3,39 | 4780 | 4766 |  | 14 | 60.4 | 32.62
53 | ФССЦ-301-1104 -------------------- Приказ Минстроя РФ от 30.01.14 №31/пр | Воронка водосточная из оцинкованной стали толщиной 0,55 диаметром 215 мм ---------------------------------------------------------- шт. | 8 | 67.8 |  | 67,8 ------------------ | Воронка водосточная из оцинкованной стали толщиной 0,55 диаметром 215 мм; МАТ=2,999 | 1625 |  |  | 1625
54 | ФССЦ-201-1102 -------------------- Приказ Минстроя РФ от 30.01.14 №31/пр | Колено из оцинкованной стали толщиной 0,55 мм, диаметром 140 мм, марка ТВ-140 ---------------------------------------------------------- шт. | 24 | 34.8 |  | 34,8 ------------------ | Колено из оцинкованной стали толщиной 0,55 мм, диаметром 140 мм, марка ТВ-140; МАТ=4,014 | 3352 |  |  | 3352
55 | ФССЦ-201-1101 -------------------- Приказ Минстроя РФ от 30.01.14 №31/пр | Звенья водосточных труб из оцинкованной стали толщиной 0,55 мм, диаметром 140 мм, марка ТВ-140 ---------------------------------------------------------- м | 54 | 56.5 |  | 56,5 ------------------ | Звенья водосточных труб из оцинкованной стали толщиной 0,55 мм, диаметром 140 мм, марка ТВ-140; МАТ=2,653 | 8094 |  |  | 8094
56 | ФССЦ-201-1103 -------------------- Приказ Минстроя РФ от 30.01.14 №31/пр | Отливы (отметы) из оцинкованной стали толщиной 0,55 мм диаметром 140 мм ---------------------------------------------------------- шт. | 8 | 35.9 |  | 35,9 ------------------ | Отливы (отметы) из оцинкованной стали толщиной 0,55 мм диаметром 140 мм; МАТ=3,901 | 1120 |  |  | 1120
57 | ФССЦ-101-0782 -------------------- Приказ Минстроя РФ от 30.01.14 №31/пр | Поковки из квадратных заготовок, масса 1,8 кг ---------------------------------------------------------- т | 0.032 | 5989 |  | 5989 ------------------ | Поковки из квадратных заготовок, масса: 1,8 кг; МАТ=4,269 | 820 |  |  | 820
58 | ФЕР20-02-010-05 -------------------- Приказ Минстроя РФ от 30.01.14 №31/пр | Установка зонтов над шахтами из листовой стали прямоугольного сечения периметром : 2600 мм ---------------------------------------------------------- 1 зонт ---------------------------------------------------------- НР 98%=128%*0,9 * 0,85 от ФОТ СП 56%=83%*0,85 * 0,8 от ФОТ | 2 | 30,82 ------------------- 20,11 | 4.38 | 6,33 ------------------ | 20.25 Установка зонтов над шахтами из листовой и оцинкованной стали: ОЗП=16,9; ЭМ=7,61; ЗПМ=16,9; МАТ=5,89 | 938 | 777 | 84 | 77 | 2.27 | 4.54
59 | ФССЦ-301-0292 -------------------- Приказ Минстроя РФ от 30.01.14 №31/пр | Зонты вентиляционных систем из листовой оцинкованной стали, прямоугольные, периметром шахты 2600 мм ---------------------------------------------------------- шт. | 2 | 321.3 |  | 321,3 ------------------ | Зонты вентиляционных систем из листовой оцинкованной стали, прямоугольные, периметром шахты 2600 мм; МАТ=4,598 | 2957 |  |  | 2957
60 | ФЕР20-02-010-08 -------------------- Приказ Минстроя РФ от 30.01.14 №31/пр | Установка зонтов над шахтами из листовой стали прямоугольного сечения периметром : 4000 мм ---------------------------------------------------------- 1 зонт ---------------------------------------------------------- НР 98%=128%*0,9 * 0,85 от ФОТ СП 56%=83%*0,85 * 0,8 от ФОТ | 1 | 48,56 ------------------- 32,34 | 7,73 ---------------- 0,14 | 8,49 ------------------ | 20.25 Установка зонтов над шахтами из листовой и оцинкованной стали: ОЗП=16,9; ЭМ=7,61; ЗПМ=16,9; МАТ=5,89 | 754 | 625 | 76 | 53 | 3,65 ------------- 0,01 | 3,65 ------------- 0,01
61 | ФССЦ-301-0295 -------------------- Приказ Минстроя РФ от 30.01.14 №31/пр | Зонты вентиляционных систем из листовой оцинкованной стали, прямоугольные, периметром шахты 4000 мм ---------------------------------------------------------- шт. | 1 | 656.4 |  | 656,4 ------------------ | Зонты вентиляционных систем из листовой оцинкованной стали, прямоугольные, периметром шахты 4000 мм; МАТ=4,145 | 2719 |  |  | 2719
62 | ФЕР26-01-055-02 -------------------- Приказ Минстроя РФ от 30.01.14 №31/пр | Установка пароизоляционного слоя из: пленки полиэтиленовой (без стекловолокнистых материалов) ---------------------------------------------------------- 100 м2 поверхности покрытия изоляции ---------------------------------------------------------- НР 77%=100%*0,9 * 0,85 от ФОТ СП 48%=70%*0,85 * 0,8 от ФОТ | 0.28 | 1532,98 ------------------- 125,51 | 21.79 | 1385,68 ------------------ | 26.74 Установка пароизоляционного слоя из пленки полиэтиленовой: ОЗП=16,9; ЭМ=11,82; ЗПМ=16,9; МАТ=2,49 | 1737 | 676 | 95 | 966 | 14.36 | 4.02
63 | ФССЦ-113-1952 -------------------- Приказ Минстроя РФ от 30.01.14 №31/пр | Пленка полиэтиленовая толщиной 0,2-0,5 мм, изоловая ---------------------------------------------------------- м2 | -32.2 | 4.82 |  | 4,82 ------------------ | Пленка полиэтиленовая толщиной 0,2-0,5 мм, изоловая; МАТ=1,222 | -189 |  |  | -189
64 | ТССЦ-104-9221-90002 | Изоспан: Двухслойная паропроницаемая мембрана марки В Текущая цена 14,61/5,56 ---------------------------------------------------------- м2 | 32.2 | 2.63 |  | 2,63 ------------------ | Общеотраслевое строительство: ОЗП=16,9; ЭМ=9; ЗПМ=16,9; МАТ=5,56 | 473 |  |  | 473
65 | ФЕР26-01-036-01 -------------------- Приказ Минстроя РФ от 30.01.14 №31/пр | Изоляция изделиями из волокнистых и зернистых материалов с креплением на клее и дюбелями холодных поверхностей: наружных стен ( вент.шахт) ---------------------------------------------------------- 100 м2 поверхности ---------------------------------------------------------- НР 77%=100%*0,9 * 0,85 от ФОТ СП 48%=70%*0,85 * 0,8 от ФОТ | 0.28 | 247,16 ------------------- 132,33 | 9,38 ---------------- 0,41 | 105,45 ------------------ | 26.40 Изоляция изделиями из волокнистых и зернистых материалов с креплением на клее и дюбелями холодных поверхностей: наружных стен: ОЗП=16,9; ЭМ=9,6; ЗПМ=16,9; МАТ=1,39 | 805 | 727 | 38 | 40 | 16,06 ------------- 0,03 | 4,5 ------------- 0,01
66 | ФССЦ-101-2797 -------------------- Приказ Минстроя РФ от 30.01.14 №31/пр | Дюбель распорный с металлическим стержнем 10х150 мм ---------------------------------------------------------- 10 шт. | 11 | 6.62 |  | 6,62 ------------------ | Дюбель распорный с металлическим стержнем: 10х150 мм; МАТ=10,367 | 757 |  |  | 757
67 | ФССЦ-104-0004 -------------------- Приказ Минстроя РФ от 30.01.14 №31/пр | Плиты из минеральной ваты на синтетическом связующем М-125 (ГОСТ 9573-96) ---------------------------------------------------------- м3 | 1.4 | 530 |  | 530 ------------------ | Плиты из минеральной ваты:на синтетическом связующем М-125 (ГОСТ 9573-82); МАТ=5,772 | 4283 |  |  | 4283
68 | ФЕР10-01-010-01 -------------------- Приказ Минстроя РФ от 30.01.14 №31/пр | Установка элементов каркаса: из брусьев ---------------------------------------------------------- 1 м3 древесины в конструкции ---------------------------------------------------------- НР 90%=118%*0,9 * 0,85 от ФОТ СП 43%=63%*0,85 * 0,8 от ФОТ | 0.3 | 2411,06 ------------------- 188,55 | 33.51 | 2189 ------------------ | 10.18. Установка деревянных элементов каркаса: ОЗП=16,9; ЭМ=11,46; ЗПМ=16,9; МАТ=3,37 | 3475 | 1115 | 149 | 2211 | 22.5 | 6.75
69 | ФССЦ-102-0060 -------------------- Приказ Минстроя РФ от 30.01.14 №31/пр | Доски обрезные хвойных пород длиной 4-6,5 м, шириной 75-150 мм, толщиной 44 мм и более, II сорта ---------------------------------------------------------- м3 | -0.036 | 1320 |  | 1320 ------------------ | Доски обрезные хвойных пород длиной 4-6,5 м, шириной 75-150 мм, толщиной 44 мм и более, II сорта; МАТ=4,159 | -200 |  |  | -200
70 | ФССЦ-102-0077 -------------------- Приказ Минстроя РФ от 30.01.14 №31/пр | Доски необрезные хвойных пород длиной 4-6,5 м, все ширины, толщиной 32-40 мм, III сорта ---------------------------------------------------------- м3 | -0.003 | 832.7 |  | 832,7 ------------------ | Доски необрезные хвойных пород длиной: 4-6,5 м, все ширины, толщиной 32-40 мм, III сорта; МАТ=5,364 | -11 |  |  | -11
71 | ФССЦ-102-0028 -------------------- Приказ Минстроя РФ от 30.01.14 №31/пр | Бруски обрезные хвойных пород длиной 4-6,5 м, шириной 75-150 мм, толщиной 100, 125 мм, II сорта ---------------------------------------------------------- м3 | 0.021 | 1980 |  | 1980 ------------------ | Бруски обрезные хвойных пород длиной: 4-6,5 м, шириной 75-150 мм, толщиной 100, 125 мм, II сорта; МАТ=2,845 | 119 |  |  | 119
72 | ФЕР26-01-053-01 -------------------- Приказ Минстроя РФ от 30.01.14 №31/пр | Покрытие изоляции плоских (криволинейных) поверхностей листовым металлом с заготовкой покрытия ---------------------------------------------------------- 100 м2 поверхности покрытия изоляции ---------------------------------------------------------- НР 77%=100%*0,9 * 0,85 от ФОТ СП 48%=70%*0,85 * 0,8 от ФОТ | 0.28 | 10359,57 ------------------- 1265,72 | 578.44 | 8515,41 ------------------ | 26.69 Покрытие изоляции плоских (криволинейных) поверхностей листовым металлом с заготовкой покрытия: ОЗП=16,9; ЭМ=8,15; ЗПМ=16,9; МАТ=3,77 | 17523 | 6878 | 1654 | 8991 | 139.55 | 39.07
73 | ФССЦ-101-1876 -------------------- Приказ Минстроя РФ от 30.01.14 №31/пр | Сталь листовая оцинкованная толщиной листа 0,8 мм ---------------------------------------------------------- т | -0.2153 | 11000 |  | 11000 ------------------ | Сталь листовая оцинкованная толщиной листа:0,8 мм; МАТ=3,776 | -8942 |  |  | -8942
74 | ФССЦ-101-1706 -------------------- Приказ Минстроя РФ от 30.01.14 №31/пр | Сталь листовая оцинкованная толщиной листа 0,5 мм ---------------------------------------------------------- т | 0,134563 ------------------- 0,2153/6,28*3,925 | 11200 |  | 11200 ------------------ | Сталь оцинкованная листовая толщиной листа 0,5 мм; МАТ=3,769 | 5680 |  |  | 5680
75 | ФЕР16-04-001-02 -------------------- Приказ Минстроя РФ от 30.01.14 №31/пр | Прокладка трубопроводов канализации из полиэтиленовых труб высокой плотности диаметром: 110 мм ---------------------------------------------------------- 100 м трубопровода ---------------------------------------------------------- НР 98%=128%*0,9 * 0,85 от ФОТ СП 56%=83%*0,85 * 0,8 от ФОТ | 0.07 | 7784,49 ------------------- 611,07 | 6,58 ---------------- 0,68 | 7166,84 ------------------ | 16.104 Прокладка трубопроводов канализации из полиэтиленовых труб высокой плотности диаметром: 100 мм: ОЗП=16,9; ЭМ=11,63; ЗПМ=16,9; МАТ=3,14 | 2404 | 828 |  | 1576 | 61,6 ------------- 0,05 | 4.31
76 | ФЕР26-01-017-01 -------------------- Приказ Минстроя РФ от 30.01.14 №31/пр | Изоляция трубопроводов диаметром 180 мм изделиями из вспененного каучука ( «Армофлекс»), вспененного полиэтилена ( «Термофлекс»): трубками ---------------------------------------------------------- 10 м трубопровода ---------------------------------------------------------- НР 77%=100%*0,9 * 0,85 от ФОТ СП 48%=70%*0,85 * 0,8 от ФОТ | 1.3 | 2101,83 ------------------- 34,92 | 22.63 | 2044,28 ------------------ | 26.26 Изоляция трубопроводов диаметром 180 мм изделиями из вспененного каучука ('Армофлекс'), вспененного полиэтилена ('Термофлекс'): трубками: ОЗП=16,9; ЭМ=11,67; ЗПМ=16,9; МАТ=1,72 | 5871 | 879 | 420 | 4572 | 3.52 | 4.58
77 | ФССЦ-101-2388 -------------------- Приказ Минстроя РФ от 30.01.14 №31/пр | Герметик пенополиуретановый (пена монтажная) типа Makrofleks, Soudal в баллонах по 750 мл ---------------------------------------------------------- шт. | 1 | 67 |  | 67 ------------------ | Герметик пенополиуретановый (пена монтажная) типа Makrofleks, Soudal в баллонах по 750 мл; МАТ=2,602 | 174 |  |  | 174
Итого прямые затраты по разделу в ценах 2001г. | [7 empty] | 188949 | 12090 | 4231 _______ 180 | 172628 |  | 1399 ______ 13,32
Итого прямые затраты по разделу с учетом коэффициентов к итогам | [7 empty] | 191576 | 13700 | 5248 _______ 219 | 172628 |  | 1583,57 ______ 16,16
В том числе, справочно:
При ремонте и реконструкции зданий и сооружений работы, аналогичные технологическим процессам в новом строительстве ОЗП=1,15; ЭМ=1,25; ЗПМ=1,25; ТЗ=1,15; ТЗМ=1,25 (Поз. 11, 20, 48, 51, 68, 18, 62, 65, 72, 76, 23, 29, 32, 42, 45, 28, 49, 44, 58, 60, 75) | [7 empty] | 2627 | 1609 | 1015 _______ 38 |  |  | 184,5555 ______ 2,85
Итого прямые затраты по разделу с учетом индексов, в текущих ценах | [7 empty] | 1021094 | 231528 | 57674 _______ 3702 | 731892 |  | 1583,57 ______ 16,16
Накладные расходы | [7 empty] | 199240
В том числе, справочно:
71% = 83%*0,85 ФОТ (от 23457) (Поз. 12-17, 36, 39-40, 52-57) | [7 empty] | 16654
69% = 90%*0,9 * 0,85 ФОТ (от 7486) (Поз. 28, 49-50, 44) | [7 empty] | 5165
77% = 100%*0,9 * 0,85 ФОТ (от 60520) (Поз. 18-19, 62-63, 65-67, 72-73, 76-77) | [7 empty] | 46600
90% = 118%*0,9 * 0,85 ФОТ (от 78906) (Поз. 11, 20-22, 48, 51, 68-71) | [7 empty] | 71015
92% = 120%*0,9 * 0,85 ФОТ (от 62631) (Поз. 23-27, 29-35, 37-38, 41-43, 45-47, 64, 74) | [7 empty] | 57621
98% = 128%*0,9 * 0,85 ФОТ (от 2230) (Поз. 58-61, 75) | [7 empty] | 2185
Сметная прибыль | [7 empty] | 108291
В том числе, справочно:
43% = 63%*0,85 * 0,8 ФОТ (от 78906) (Поз. 11, 20-22, 48, 51, 68-71) | [7 empty] | 33930
52% = 65%*0,8 ФОТ (от 23457) (Поз. 12-17, 36, 39-40, 52-57) | [7 empty] | 12198
44% = 65%*0,85 * 0,8 ФОТ (от 62631) (Поз. 23-27, 29-35, 37-38, 41-43, 45-47, 64, 74) | [7 empty] | 27558
48% = 70%*0,85 * 0,8 ФОТ (от 60875) (Поз. 18-19, 62-63, 65-67, 72-73, 76-77, 44) | [7 empty] | 29220
56% = 83%*0,85 * 0,8 ФОТ (от 2230) (Поз. 58-61, 75) | [7 empty] | 1249
58% = 85%*0,85 * 0,8 ФОТ (от 7131) (Поз. 28, 49-50) | [7 empty] | 4136
Итого по разделу 2 Устройство кровли | [7 empty] | 1328625 |  |  |  |  | 1583,57 ______ 16,16
Раздел 3. Утепление чердачного перекрытия
78 | ФЕРр58-13-1 -------------------- Приказ Минстроя РФ от 30.01.14 №31/пр | Устройство покрытия из рулонных материалов: насухо без промазки кромок ---------------------------------------------------------- 100 м2 кровли ---------------------------------------------------------- НР 71%=83%*0,85 от ФОТ СП 52%=65%*0,8 от ФОТ | 6.1 | 924,81 ------------------- 36,25 | 5.23 | 883,33 ------------------ | 84.34 Устройство покрытия из рулонных материалов: насухо без промазки кромок: ОЗП=16,9; ЭМ=11,82; ЗПМ=16,9; МАТ=5,01 | 31107 | 3735 | 378 | 26994 | 4.52 | 27.57
79 | ФССЦ-101-0852 -------------------- Приказ Минстроя РФ от 30.01.14 №31/пр | Рубероид кровельный с крупнозернистой посыпкой марки РКК-350б ---------------------------------------------------------- м2 | -701.5 | 7.46 |  | 7,46 ------------------ | Рубероид кровельный с крупнозернистой посыпкой марки: РКК-350б; МАТ=5,004 | -26186 |  |  | -26186
80 | ТССЦ-104-9221-90002 | Изоспан: Двухслойная паропроницаемая мембрана марки В Текущая цена 14,61/5,56 ---------------------------------------------------------- м2 | 701.5 | 2.63 |  | 2,63 ------------------ | Общеотраслевое строительство: ОЗП=16,9; ЭМ=9; ЗПМ=16,9; МАТ=5,56 | 10258 |  |  | 10258
81 | ФЕР12-01-013-03 -------------------- Приказ Минстроя РФ от 30.01.14 №31/пр | Утепление покрытий плитами: из минеральной ваты или перлита на битумной мастике в один слой ---------------------------------------------------------- 100 м2 утепляемого покрытия ---------------------------------------------------------- НР 92%=120%*0,9 * 0,85 от ФОТ СП 44%=65%*0,85 * 0,8 от ФОТ | 4.7 | 4711,58 ------------------- 433,09 | 132,25 ---------------- 7,43 | 4146,24 ------------------ | 12.31. Утепление покрытий плитами: из минеральной ваты или перлита на битумной мастике: ОЗП=16,9; ЭМ=9,15; ЗПМ=16,9; МАТ=6,74 | 178018 | 39563 | 7119 ------------------ 744 | 131336 | 45,54 ------------- 0,55 | 214,04 ------------- 2,59
82 | ФССЦ-104-0004 -------------------- Приказ Минстроя РФ от 30.01.14 №31/пр | Плиты из минеральной ваты на синтетическом связующем М-125 (ГОСТ 9573-96) ---------------------------------------------------------- м3 | -29.05 | 530 |  | 530 ------------------ | Плиты из минеральной ваты:на синтетическом связующем М-125 (ГОСТ 9573-82); МАТ=5,772 | -88871 |  |  | -88871
83 | ФССЦ-101-0594 -------------------- Приказ Минстроя РФ от 30.01.14 №31/пр | Мастика битумная кровельная горячая ---------------------------------------------------------- т | -0.9447 | 3390 |  | 3390 ------------------ | Мастика битумная кровельная горячая; МАТ=10,167 | -32565 |  |  | -32565
84 | ФССЦ-101-0322 -------------------- Приказ Минстроя РФ от 30.01.14 №31/пр | Керосин для технических целей марок КТ-1, КТ-2 ---------------------------------------------------------- т | -0.2726 | 2606.9 |  | 2606,9 ------------------ | Керосин для технических целей марок KT-1, KT-2; МАТ=15,94 | -11333 |  |  | -11333
85 | ФССЦ-101-0078 -------------------- Приказ Минстроя РФ от 30.01.14 №31/пр | Битумы нефтяные строительные кровельные марки БНК-45/190, БНК-45/180 ---------------------------------------------------------- т | -0.1175 | 1530 |  | 1530 ------------------ | Битумы нефтяные строительные кровельные марки: БНК-45/190, БНК-45/180; МАТ=13,277 | -2390 |  |  | -2390
86 | ФСЭМ-121011 -------------------- Приказ Минстроя РФ от 30.01.14 №31/пр | Котлы битумные передвижные 400 л ---------------------------------------------------------- маш.-ч ---------------------------------------------------------- НР 92%=120%*0,9 * 0,85 от ФОТ СП 44%=65%*0,85 * 0,8 от ФОТ | -8.65 | 30 | 30 | ------------------ | Котлы битумные передвижные 400 л; ЭМ=5,446 | -1770 |  | -1770
87 | ФЕР12-01-013-04 -------------------- Приказ Минстроя РФ от 30.01.14 №31/пр | Утепление покрытий плитами: на каждый последующий слой добавлять к расценке 12-01-013-03 ---------------------------------------------------------- 100 м2 утепляемого покрытия КОЭФ. К ПОЗИЦИИ: Толщина слоя 250 мм ПЗ=4 (ОЗП=4; ЭМ=4 к расх.; ЗПМ=4; МАТ=4 к расх.; ТЗ=4; ТЗМ=4) ---------------------------------------------------------- НР 92%=120%*0,9 * 0,85 от ФОТ СП 44%=65%*0,85 * 0,8 от ФОТ | 4.7 | 17674,64 ------------------- 1341,28 | 506,2 ---------------- 29,72 | 15827,16 ------------------ | 12.31. Утепление покрытий плитами: из минеральной ваты или перлита на битумной мастике: ОЗП=16,9; ЭМ=9,15; ЗПМ=16,9; МАТ=6,74 | 651112 | 122525 | 27212 ------------------ 2958 | 501375 | 141,04 ------------- 2,2 | 662,89 ------------- 10,34
88 | ФСЭМ-121011 -------------------- Приказ Минстроя РФ от 30.01.14 №31/пр | Котлы битумные передвижные 400 л ---------------------------------------------------------- маш.-ч ---------------------------------------------------------- НР 92%=120%*0,9 * 0,85 от ФОТ СП 44%=65%*0,85 * 0,8 от ФОТ | -31.02 | 30 | 30 | ------------------ | Котлы битумные передвижные 400 л; ЭМ=5,446 | -6339 |  | -6339
89 | ФССЦ-104-0004 -------------------- Приказ Минстроя РФ от 30.01.14 №31/пр | Плиты из минеральной ваты на синтетическом связующем М-125 (ГОСТ 9573-96) ---------------------------------------------------------- м3 | -116.2 | 530 |  | 530 ------------------ | Плиты из минеральной ваты:на синтетическом связующем М-125 (ГОСТ 9573-82); МАТ=5,772 | -355474 |  |  | -355474
90 | ФССЦ-101-0594 -------------------- Приказ Минстроя РФ от 30.01.14 №31/пр | Мастика битумная кровельная горячая ---------------------------------------------------------- т | -3.779 | 3390 |  | 3390 ------------------ | Мастика битумная кровельная горячая; МАТ=10,167 | -130249 |  |  | -130249
91 | ФССЦ-104-0713 -------------------- Приказ Минстроя РФ от 30.01.14 №31/пр | Плиты минераловатные на синтетическом связующем Техно (ТУ 5762-043-17925162-2006), марки ТЕХНОЛАЙТ ЭКСТРА ---------------------------------------------------------- м3 | 121,025 ------------------- 470*0,25*1,03 | 309.76 |  | 309,76 ------------------ | Плиты минераловатные на синтетическом связующем Техно (ТУ 5762-043-17925162-2006), марки ТЕХНОЛАЙТ ЭКСТРА; МАТ=6,225 | 233369 |  |  | 233369
92 | ФЕР26-01-036-02 -------------------- Приказ Минстроя РФ от 30.01.14 №31/пр | Изоляция изделиями из волокнистых и зернистых материалов с креплением на клее и дюбелями холодных поверхностей: внутренних стен и перегородок ---------------------------------------------------------- 100 м2 поверхности ---------------------------------------------------------- НР 77%=100%*0,9 * 0,85 от ФОТ СП 48%=70%*0,85 * 0,8 от ФОТ | 0.26 | 167,14 ------------------- 115,03 | 8,66 ---------------- 0,41 | 43,45 ------------------ | 26.41 Изоляция изделиями из волокнистых и зернистых материалов с креплением на клее и дюбелями холодных поверхностей: внутренних стен и перегородок: ОЗП=16,9; ЭМ=9,93; ЗПМ=16,9; МАТ=1,39 | 637 | 592 | 30 | 15 | 13,96 ------------- 0,03 | 3,63 ------------- 0,01
93 | ТССЦ-104-9242-90003 | Утеплитель URSA: П30, толщиной 50 мм Текущая цена 144,69/5,56 ---------------------------------------------------------- м2 | 26 | 26.02 |  | 26,02 ------------------ | Общеотраслевое строительство: ОЗП=16,9; ЭМ=9; ЗПМ=16,9; МАТ=5,56 | 3764 |  |  | 3764
94 | ФССЦ-101-2797 -------------------- Приказ Минстроя РФ от 30.01.14 №31/пр | Дюбель распорный с металлическим стержнем 10х150 мм ---------------------------------------------------------- 10 шт. | 10.4 | 6.62 |  | 6,62 ------------------ | Дюбель распорный с металлическим стержнем: 10х150 мм; МАТ=10,367 | 715 |  |  | 715
95 | ФЕРр58-13-1 -------------------- Приказ Минстроя РФ от 30.01.14 №31/пр | Устройство покрытия из рулонных материалов: насухо без промазки кромок ---------------------------------------------------------- 100 м2 кровли ---------------------------------------------------------- НР 71%=83%*0,85 от ФОТ СП 52%=65%*0,8 от ФОТ | 4.7 | 924,81 ------------------- 36,25 | 5.23 | 883,33 ------------------ | 84.34 Устройство покрытия из рулонных материалов: насухо без промазки кромок: ОЗП=16,9; ЭМ=11,82; ЗПМ=16,9; МАТ=5,01 | 23971 | 2873 | 296 | 20802 | 4.52 | 21.24
96 | ФССЦ-101-0852 -------------------- Приказ Минстроя РФ от 30.01.14 №31/пр | Рубероид кровельный с крупнозернистой посыпкой марки РКК-350б ---------------------------------------------------------- м2 | -540.5 | 7.46 |  | 7,46 ------------------ | Рубероид кровельный с крупнозернистой посыпкой марки: РКК-350б; МАТ=5,004 | -20176 |  |  | -20176
97 | 104-9221-90001 | Изоспан: Защитный материал марки А Текущая цена 20,38/5,56 ---------------------------------------------------------- м2 | 540.5 | 3.67 |  | 3,67 ------------------ | Общеотраслевое строительство: ОЗП=16,9; ЭМ=9; ЗПМ=16,9; МАТ=5,56 | 11031 |  |  | 11031
98 | ФЕР10-01-010-01 -------------------- Приказ Минстроя РФ от 30.01.14 №31/пр | Установка элементов каркаса: из брусьев ---------------------------------------------------------- 1 м3 древесины в конструкции ---------------------------------------------------------- НР 90%=118%*0,9 * 0,85 от ФОТ СП 43%=63%*0,85 * 0,8 от ФОТ | 1.2 | 2411,06 ------------------- 188,55 | 33.51 | 2189 ------------------ | 10.18. Установка деревянных элементов каркаса: ОЗП=16,9; ЭМ=11,46; ЗПМ=16,9; МАТ=3,37 | 13820 | 4394 | 573 | 8853 | 22.5 | 27
99 | ФССЦ-102-0077 -------------------- Приказ Минстроя РФ от 30.01.14 №31/пр | Доски необрезные хвойных пород длиной 4-6,5 м, все ширины, толщиной 32-40 мм, III сорта ---------------------------------------------------------- м3 | -0.012 | 832.7 |  | 832,7 ------------------ | Доски необрезные хвойных пород длиной: 4-6,5 м, все ширины, толщиной 32-40 мм, III сорта; МАТ=5,364 | -54 |  |  | -54
100 | ФССЦ-102-0060 -------------------- Приказ Минстроя РФ от 30.01.14 №31/пр | Доски обрезные хвойных пород длиной 4-6,5 м, шириной 75-150 мм, толщиной 44 мм и более, II сорта ---------------------------------------------------------- м3 | -0.144 | 1320 |  | 1320 ------------------ | Доски обрезные хвойных пород длиной 4-6,5 м, шириной 75-150 мм, толщиной 44 мм и более, II сорта; МАТ=4,159 | -790 |  |  | -790
101 | ФССЦ-102-0028 -------------------- Приказ Минстроя РФ от 30.01.14 №31/пр | Бруски обрезные хвойных пород длиной 4-6,5 м, шириной 75-150 мм, толщиной 100, 125 мм, II сорта ---------------------------------------------------------- м3 | 0.084 | 1980 |  | 1980 ------------------ | Бруски обрезные хвойных пород длиной: 4-6,5 м, шириной 75-150 мм, толщиной 100, 125 мм, II сорта; МАТ=2,845 | 472 |  |  | 472
Итого прямые затраты по разделу в ценах 2001г. | [7 empty] | 55825 | 8987 | 1909 _______ 175 | 44929 |  | 956,37 ______ 12,94
Итого прямые затраты по разделу с учетом коэффициентов к итогам | [7 empty] | 57579 | 10277 | 2373 _______ 219 | 44929 |  | 1092,5 ______ 16,18
В том числе, справочно:
При ремонте и реконструкции зданий и сооружений работы, аналогичные технологическим процессам в новом строительстве ОЗП=1,15; ЭМ=1,25; ЗПМ=1,25; ТЗ=1,15; ТЗМ=1,25 (Поз. 81, 86, 88, 87, 92, 98) | [7 empty] | 1754 | 1289 | 463 _______ 44 |  |  | 136,134 ______ 3,235
Итого прямые затраты по разделу с учетом индексов, в текущих ценах | [7 empty] | 482075 | 173682 | 27499 _______ 3702 | 280894 |  | 1092,5 ______ 16,18
Накладные расходы | [7 empty] | 161630
В том числе, справочно:
71% = 83%*0,85 ФОТ (от 6608) (Поз. 78, 95) | [7 empty] | 4692
77% = 100%*0,9 * 0,85 ФОТ (от 592) (Поз. 91-94) | [7 empty] | 456
90% = 118%*0,9 * 0,85 ФОТ (от 4394) (Поз. 98-101) | [7 empty] | 3955
92% = 120%*0,9 * 0,85 ФОТ (от 165790) (Поз. 79-90, 96-97) | [7 empty] | 152527
Сметная прибыль | [7 empty] | 78557
В том числе, справочно:
43% = 63%*0,85 * 0,8 ФОТ (от 4394) (Поз. 98-101) | [7 empty] | 1889
52% = 65%*0,8 ФОТ (от 6608) (Поз. 78, 95) | [7 empty] | 3436
44% = 65%*0,85 * 0,8 ФОТ (от 165790) (Поз. 79-90, 96-97) | [7 empty] | 72948
48% = 70%*0,85 * 0,8 ФОТ (от 592) (Поз. 91-94) | [7 empty] | 284
Итого по разделу 3 Утепление чердачного перекрытия | [7 empty] | 722262 |  |  |  |  | 1092,5 ______ 16,18
Итого прямые затраты по смете в ценах 2001г. | [7 empty] | 250192 | 24959 | 7676 _______ 447 | 217557 |  | 2840,43 ______ 33,09
Итого прямые затраты по смете с учетом коэффициентов к итогам | [7 empty] | 254573 | 27859 | 9157 _______ 530 | 217557 |  | 3161,13 ______ 39,17
В том числе, справочно:
При ремонте и реконструкции зданий и сооружений работы, аналогичные технологическим процессам в новом строительстве ОЗП=1,15; ЭМ=1,25; ЗПМ=1,25; ТЗ=1,15; ТЗМ=1,25 (Поз. 11, 20, 48, 51, 68, 98, 18, 62, 65, 72, 76, 92, 23, 29, 32, 42, 45, 81, 86, 88, 87, 28, 49, 44, 58, 60, 75) | [7 empty] | 4381 | 2899 | 1478 _______ 82 |  |  | 320,6895 ______ 6,085
Итого прямые затраты по смете с учетом индексов, в текущих ценах | [7 empty] | 1583986 | 470816 | 100382 _______ 8959 | 1012788 |  | 3161,13 ______ 39,17
Накладные расходы | [7 empty] | 409863
В том числе, справочно:
71% = 83%*0,85 ФОТ (от 82455) (Поз. 2-7, 12-17, 36, 39-40, 52-57, 78, 95) | [7 empty] | 58543
69% = 90%*0,9 * 0,85 ФОТ (от 7486) (Поз. 28, 49-50, 44) | [7 empty] | 5165
77% = 100%*0,9 * 0,85 ФОТ (от 61112) (Поз. 18-19, 62-63, 65-67, 72-73, 76-77, 91-94) | [7 empty] | 47056
84% = 110%*0,9 * 0,85 ФОТ (от 14044) (Поз. 1) | [7 empty] | 11797
90% = 118%*0,9 * 0,85 ФОТ (от 83300) (Поз. 11, 20-22, 48, 51, 68-71, 98-101) | [7 empty] | 74970
92% = 120%*0,9 * 0,85 ФОТ (от 228421) (Поз. 23-27, 29-35, 37-38, 41-43, 45-47, 64, 74, 79-90, 96-97) | [7 empty] | 210147
98% = 128%*0,9 * 0,85 ФОТ (от 2230) (Поз. 58-61, 75) | [7 empty] | 2185
Сметная прибыль | [7 empty] | 220831
В том числе, справочно:
43% = 63%*0,85 * 0,8 ФОТ (от 83300) (Поз. 11, 20-22, 48, 51, 68-71, 98-101) | [7 empty] | 35819
52% = 65%*0,8 ФОТ (от 82455) (Поз. 2-7, 12-17, 36, 39-40, 52-57, 78, 95) | [7 empty] | 42877
44% = 65%*0,85 * 0,8 ФОТ (от 228421) (Поз. 23-27, 29-35, 37-38, 41-43, 45-47, 64, 74, 79-90, 96-97) | [7 empty] | 100505
48% = 70%*0,85 * 0,8 ФОТ (от 75511) (Поз. 1, 18-19, 62-63, 65-67, 72-73, 76-77, 91-94, 44) | [7 empty] | 36245
56% = 83%*0,85 * 0,8 ФОТ (от 2230) (Поз. 58-61, 75) | [7 empty] | 1249
58% = 85%*0,85 * 0,8 ФОТ (от 7131) (Поз. 28, 49-50) | [7 empty] | 4136
Итоги по смете:
Итого | [7 empty] | 2214680 |  |  |  |  | 3161,13 ______ 39,17
В том числе:
Материалы | [7 empty] | 1012788
Машины и механизмы | [7 empty] | 100382
ФОТ | [7 empty] | 479775
Накладные расходы | [7 empty] | 409863
Сметная прибыль | [7 empty] | 220831
ВСЕГО по смете | [7 empty] | 2214680
|  | Составил:_________________ |  |  | Проверил:____________________________
Note on F1: <Наименование стройки>
Note on A4: <подпись 240 значение> <подпись 240 атрибут 800 значение> ИНН/КПП <подпись 240 атрибут 830 значение>/<подпись 240 атрибут 840 значение>
Note on D4: <Индекс/ЛН локальной сметы>
Note on J4: <подпись 230 значение> <подпись 230 атрибут 800 значение> ИНН/КПП <подпись 230 атрибут 830 значение>/<подпись 230 атрибут 840 значение>
Note on D8: <Наименование локальной сметы>, <Наименование объекта>
Note on A11: <Основание>
Note on C12: <Итого по расчету>
Note on D13: <Итого ФОТ>
Note on A14: <подпись 102 значение>
Note on A15: <подпись 430 текст> <подпись 430 значение>
Note on A20: <Номер позиции по смете>
Note on B20: <Обоснование (код) позиции> <Примечание> -------------------- <Комментарии из базы данных к расценке>
Note on C20: <Наименование (текстовая часть) расценки> ---------------------------------------------------------- <Ед. измерения по расценке> <Обоснование коэффициентов> ---------------------------------------------------------- <Строка задания НР для БИМ> <Строка задания СП для БИМ> ---------------------------------------------------------- <Формула расчета стоимости единицы> <Пустой идентификатор>
Note on D20: <Количество всего (физ. объем) по позиции> ------------------- <Формула расчета физ. объема>
Note on E20: <ПЗ по позиции на единицу в базисных ценах с учетом всех к-тов> ------------------- <ОЗП по позиции на единицу в базисных ценах с учетом всех к-тов>
Note on F20: <ЭММ по позиции на единицу в базисных ценах с учетом всех к-тов> ---------------- <ЗПМ по позиции на единицу в базисных ценах с учетом всех к-тов>
Note on G20: <МАТ по позиции на единицу в базисных ценах с учетом всех к-тов><Оборудование на единицу в базисных ценах с учетом всех к-тов> ------------------ <Формула базисной цены единицы>
Note on H20: <Наименование индекса к позиции>: ОЗП=<Индекс к позиции на ОЗП>; ЭМ=<Индекс к позиции на ЭМ>; ЗПМ=<Индекс к позиции на ЗПМ>; МАТ=<Индекс к позиции на МАТ> <Дополнительные начисления к индексу> <Пустой идентификатор>
Note on I20: <Общая стоимость ПЗ по позиции для БИМ до начисления НР и СП>
Note on J20: <Общая стоимость ОЗП по позиции для БИМ до начисления НР и СП>
Note on K20: <Общая стоимость ЭММ по позиции для БИМ до начисления НР и СП> ------------------ <Общая стоимость ЗПМ по позиции для БИМ до начисления НР и СП>
Note on L20: <Общая стоимость МАТ по позиции для БИМ до начисления НР и СП> <Общая стоимость оборудования по позиции для БИМ до начисления НР и СП>
Note on M20: <ТЗ по позиции на единицу> ------------- <ТЗМ по позиции на единицу>
Note on N20: <ТЗ по позиции всего> ------------- <ТЗМ по позиции всего>
Note on A176: <Текстовая часть (итоги)>
Note on I176: <Прямые затраты (итоги)>
Note on J176: <З/п основных рабочих (итоги)>
Note on K176: <Эксплуатация машин (итоги)> _______ <З/п машинистов (итоги)>
Note on L176: <Материалы (итоги)>
Note on N176: <Трудозатраты основных рабочих (итоги)> ______ <Трудозатраты машинистов (итоги)>
Note on C209: ______________<Составил>
Note on F209: ______________<Проверил>

## Переменные и константы
Спецификация переменных и констант из программы ГРАНД-СМЕТА
№ | Наименование переменной из позиции сметы или акта выполнения | № | Наименование константы по смете или акту выполнения | № | Наименование столбца структуры итогов
| Локальный сметный расчет | 1 | Наименование группы строек | 1 | Текстовая часть (итоги)
|  | 2 | Индекс/ЛН группы строек | 2 | Прямые затраты (итоги)
1 | Номер позиции по смете | 3 | Дата изменения группы строек | 3 | З/п основных рабочих (итоги)
2 | Номер позиции по порядку (в актах выполненных работ) | 4 | Дата создания группы строек | 4 | Эксплуатация машин (итоги)
3 | Обоснование (код) позиции | 5 | Регистрационный номер группы строек | 5 | З/п машинистов (итоги)
4 | К-ты к позиции (результат) | 6 | Описание группы строек | 6 | Материалы (итоги)
5 | К-т к позиции на прямые затраты |  |  | 7 | Трудозатраты основных рабочих (итоги)
6 | К-т к позиции на основную з/п | 7 | Наименование очереди | 8 | Трудозатраты машинистов (итоги)
7 | К-т к позиции на эксплуатацию машин | 8 | Индекс/ЛН очереди
8 | К-т к позиции на з/п машинистов | 9 | Дата изменения очереди
9 | К-т к позиции на материалы | 10 | Дата создания очереди
10 | К-т к позиции на трудозатраты рабочих | 11 | Регистрационный номер очереди
11 | К-т к позиции на трудозатраты механизаторов | 12 | Описание очереди
12 | Обоснование коэффициентов
13 | Наименование (текстовая часть) расценки | 13 | Наименование пускового комплекса
14 | Ед. измерения по расценке | 14 | Индекс/ЛН пускового комплекса
15 | Количество всего (физ. объем) по позиции | 15 | Дата изменения пускового комплекса
16 | Формула расчета физ. объема | 16 | Дата создания пускового комплекса
17 | Норма расхода на единицу | 17 | Регистрационный номер пускового комплекса
18 | Формула расчета стоимости единицы | 18 | Описание пускового комплекса
19 | ПЗ по позиции на единицу в базисных ценах
20 | ОЗП по позиции на единицу в базисных ценах | 19 | Наименование стройки
21 | ЭММ по позиции на единицу в базисных ценах | 20 | Индекс/ЛН стройки
22 | ЗПМ по позиции на единицу в базисных ценах | 21 | Дата изменения стройки
23 | МАТ по позиции на единицу в базисных ценах | 22 | Дата создания стройки
24 | Оборудование по позиции на единицу в базисных ценах | 23 | Регистрационный номер стройки
25 | ПЗ по позиции на единицу в базисных ценах с учетом к-тов к позиции | 24 | Описание стройки
26 | ОЗП по позиции на единицу в базисных ценах с учетом к-тов к позиции
27 | ЭММ по позиции на единицу в базисных ценах с учетом к-тов к позиции | 25 | Наименование объекта
28 | ЗПМ по позиции на единицу в базисных ценах с учетом к-тов к позиции | 26 | Индекс/ЛН объекта
29 | МАТ по позиции на единицу в базисных ценах с учетом к-тов к позиции | 27 | Дата изменения объекта
30 | Оборудование на единицу в базисных ценах с учетом к-тов к позиции | 28 | Дата создания объекта
31 | ПЗ по позиции на единицу после применения индекса | 29 | Регистрационный номер объекта
32 | ОЗП по позиции на единицу после применения индекса | 30 | Описание объекта
33 | ЭММ по позиции на единицу после применения индекса
34 | ЗПМ по позиции на единицу после применения индекса | 31 | Наименование сводного сметного расчета
35 | МАТ по позиции на единицу после применения индекса | 32 | Индекс/ЛН сводного сметного расчета
36 | Оборудование по позиции на единицу после применения индекса | 33 | Дата изменения сводного сметного расчета
37 | Общая стоимость ПЗ по позиции в базисных ценах | 34 | Дата создания сводного сметного расчета
38 | Общая стоимость ОЗП по позиции в базисных ценах | 35 | Регистрационный номер сводного сметного расчета
39 | Общая стоимость ЭММ по позиции в базисных ценах | 36 | Описание сводного сметного расчета
40 | Общая стоимость ЗПМ по позиции в базисных ценах
41 | Общая стоимость МАТ по позиции в базисных ценах | 37 | Наименование объектной сметы
42 | Общая стоимость оборудования по позиции в базисных ценах | 38 | Индекс/ЛН объектной сметы
43 | ТЗ по позиции на единицу | 39 | Дата изменения объектной сметы
44 | ТЗ по позиции всего | 40 | Дата создания объектной сметы
45 | ТЗМ по позиции на единицу | 41 | Регистрационный номер объектной сметы
46 | ТЗМ по позиции всего | 42 | Описание объектной сметы
47 | Вид работ 2001г. по позиции
48 | Нормы НР 2001г. по позиции | 43 | Наименование локальной сметы
49 | Нормы СП 2001г. по позиции | 44 | Индекс/ЛН локальной сметы
50 | Вид работ 1984г. по позиции | 45 | Дата изменения локальной сметы
51 | Нормы НР 1984г. по позиции | 46 | Дата создания локальной сметы
52 | Нормы СП 1984г. по позиции | 47 | Регистрационный номер локальной сметы
53 | К-ты к НР по позиции при расчете в текущих ценах | 48 | Описание локальной сметы
54 | К-ты к НР по позиции при расчете в базисных ценах
55 | Сумма НР по позиции при расчете в текущих ценах (ресурсный расчет) | 49 | Основание
56 | Сумма НР по позиции при расчете в базисных ценах | 50 | Составил
57 | Сумма СП по позиции при расчете в текущих ценах (ресурсный расчет) | 51 | Проверил
58 | Сумма СП по позиции при расчете в базисных ценах | 52 | Заказчик
59 | К-т удорожания по позиции (ресурсный расчет) | 53 | Инвестор
| Ресурсный расчет | 54 | Нормативная трудоемкость основных рабочих по смете
|  | 55 | Нормативная трудоемкость механизаторов по смете
60 | ПЗ по позиции на единицу в текущих ценах | 56 | Норм_трудоемкость осн_рабочих по смете с учетом к-тов
61 | ОЗП по позиции на единицу в текущих ценах | 57 | Норм_трудоемкость механизаторов по смете с учетом к-тов
62 | ЭММ по позиции на единицу в текущих ценах
63 | ЗПМ по позиции на единицу в текущих ценах | 58 | Сметная стоимость в базисных ценах
64 | МАТ по позиции на единицу в текущих ценах | 59 | Строительные работы в базисных ценах
65 | Оборудование по позиции на единицу в текущих ценах | 60 | Монтажные работы в базисных ценах
66 | ПЗ по позиции на единицу в текущих ценах с учетом к-тов к позиции | 61 | Оборудование в базисных ценах
67 | ОЗП по позиции на единицу в текущих ценах с учетом к-тов к позиции | 62 | Прочие затраты в базисных ценах
68 | ЭММ по позиции на единицу в текущих ценах с учетом к-тов к позиции | 63 | Итого ПЗ в базисных ценах
69 | ЗПМ по позиции на единицу в текущих ценах с учетом к-тов к позиции | 64 | Итого ОЗП в базисных ценах
70 | МАТ по позиции на единицу в текущих ценах с учетом к-тов к позиции | 65 | Районный к-т к ЗП
71 | Оборудование на единицу в текущих ценах с учетом к-тов к позиции | 66 | Итого ЗПМ в базисных ценах
72 | Общая стоимость ПЗ по позиции в текущих ценах | 67 | Итого ФОТ в базисных ценах
73 | Общая стоимость ОЗП по позиции в текущих ценах | 68 | Итого материалы в базисных ценах
74 | Общая стоимость ЭММ по позиции в текущих ценах | 69 | Итого машины и механизмы в базисных ценах
75 | Общая стоимость ЗПМ по позиции в текущих ценах | 70 | Итого НР в базисных ценах
76 | Общая стоимость МАТ по позиции в текущих ценах | 71 | Итого СП в базисных ценах
77 | Общая стоимость оборудования по позиции в текущих ценах | 72 | Итого ПЗ в базисных ценах с учетом к-тов
|  | 73 | Итого ОЗП в базисных ценах с учетом к-тов
| Индексы пересчета и территориальные поправки | 74 | Итого ЗПМ в базисных ценах с учетом к-тов
|  | 75 | Итого материалы в базисных ценах с учетом к-тов
78 | Индекс пересчета ПЗ по позиции из базисных цен 1984г. в текущие | 76 | Итого ЭММ в базисных ценах с учетом к-тов
79 | Индекс пересчета ОЗП по позиции из базисных цен 1984г. в текущие
80 | Индекс пересчета ЭМ по позиции из базисных цен 1984г. в текущие | 77 | Сметная стоимость в текущих ценах после применения индексов
81 | Индекс пересчета ЗПМ по позиции из базисных цен 1984г. в текущие | 78 | Строительные работы в текущих ценах после применения индексов
82 | Индекс пересчета МАТ по позиции из базисных цен 1984г. в текущие | 79 | Монтажные работы в текущих ценах после применения индексов
83 | Обоснование индекса пересчета по позиции из базисных цен 1984г. в текущие | 80 | Оборудование в текущих ценах после применения индексов
84 | Индекс пересчета ПЗ по позиции из базисных цен 2001г. в текущие | 81 | Прочие затраты в текущих ценах после применения индексов
85 | Индекс пересчета ОЗП по позиции из базисных цен 2001г. в текущие
86 | Индекс пересчета ЭМ по позиции из базисных цен 2001г. в текущие | 82 | Сметная стоимость по ресурсному расчету
87 | Индекс пересчета ЗПМ по позиции из базисных цен 2001г. в текущие | 83 | Строительные работы в текущих ценах по ресурсному расчету
88 | Индекс пересчета МАТ по позиции из базисных цен 2001г. в текущие | 84 | Монтажные работы в текущих ценах по ресурсному расчету
89 | Обоснование индекса пересчета по позиции из базисных цен 2001г. в текущие | 85 | Оборудование в текущих ценах по ресурсному расчету
90 | Индекс пересчета ПЗ по позиции из цен 1984г. в цены 2001г. | 86 | Прочие затраты в текущих ценах по ресурсному расчету
91 | Индекс пересчета ОЗП по позиции из цен 1984г. в цены 2001г. | 87 | Итого ПЗ по ресурсному расчету
92 | Индекс пересчета ЭМ по позиции из цен 1984г. в цены 2001г. | 88 | Итого ОЗП по ресурсному расчету
93 | Индекс пересчета ЗПМ по позиции из цен 1984г. в цены 2001г. | 89 | Районный к-т к ЗП
94 | Индекс пересчета МАТ по позиции из цен 1984г. в цены 2001г. | 90 | Итого ЗПМ при расчете по стоимости ч/часа работы механизаторов
95 | Обоснование индекса пересчета по позиции из цен 1984г. в цены 2001г. | 91 | Итого ФОТ при расчете по доле з/п в стоимости эксплуатации машин
96 | Обоснование территориальной поправки к расценкам 2001г. | 92 | Итого материалы по ресурсному расчету
97 | Территориальная поправка к ПЗ к расценкам 2001г. | 93 | Итого машины и механизмы по ресурсному расчету
98 | Территориальная поправка к ОЗП к расценкам 2001г. | 94 | Итого НР по ресурсному расчету
99 | Территориальная поправка к ЭМ к расценкам 2001г. | 95 | Итого СП по ресурсному расчету
100 | Территориальная поправка к ЗПМ к расценкам 2001г. | 96 | Итого ПЗ по рес_расчету с учетом к-тов
101 | Территориальная поправка к МАТ к расценкам 2001г. | 97 | Итого ОЗП по рес_расчету с учетом к-тов
102 | Индекс по конструктивам (часть 1) | 98 | Итого ЗПМ по рес_расчету с учетом к-тов
103 | Индекс по конструктивам (часть 2) | 99 | Итого материалы по рес_расчету с учетом к-тов
104 | Обоснование индекса по конструктивам | 100 | Итого ЭММ по рес_расчету с учетом к-тов
| Акт о приемке выполненных работ | 101 | Отчетный период (учет выполненных работ)
|  | 102 | Трудоемкость основных рабочих по акту выполненных работ
105 | ПЗ по позиции в базисных ценах по выполнению | 103 | Трудоемкость механизаторов по акту выполненных работ
106 | ОЗП по позиции в базисных ценах по выполнению | 104 | Стоимость по акту выполненных работ в базисных ценах
107 | ЭММ по позиции в базисных ценах по выполнению | 105 | Итого ПЗ по акту выполненных работ в базисных ценах
108 | ЗПМ по позиции в базисных ценах по выполнению | 106 | Итого ОЗП по акту выполненных работ в базисных ценах
109 | МАТ по позиции в базисных ценах по выполнению | 107 | Итого ЗПМ по акту выполненных работ в базисных ценах
110 | Стоимость оборудования по позиции в базисных ценах по выполнению | 108 | Итого ФОТ по акту выполненных работ в базисных ценах
111 | ТЗ по позиции по выполнению | 109 | Итого материалы по акту выполненных работ в базисных ценах
112 | ТЗМ по позиции по выполнению | 110 | Итого машины и механизмы по акту выполненных работ в базисных ценах
113 | ПЗ по позиции в текущих ценах по выполнению | 111 | Стоимость по акту выполненных работ при ресурсном расчете
114 | ОЗП по позиции в текущих ценах по выполнению | 112 | Итого ПЗ по акту выполненных работ при ресурсном расчете
115 | ЭММ по позиции в текущих ценах по выполнению | 113 | Итого ОЗП по акту выполненных работ при ресурсном расчете
116 | ЗПМ по позиции в текущих ценах по выполнению | 114 | Итого ЗПМ по акту выполненных работ при ресурсном расчете
117 | МАТ по позиции в текущих ценах по выполнению | 115 | Итого ФОТ по акту выполненных работ при ресурсном расчете
118 | Стоимость оборудования по позиции в текущих ценах по выполнению | 116 | Итого материалы по акту выполненных работ при ресурсном расчете
|  | 117 | Итого машины и механизмы по акту выполненных работ при ресурсном расчете
| Ведомость ресурсов и список потребных ресурсов | 118 | Итого НР по акту в базисных ценах
|  | 119 | Итого СП по акту в базисных ценах
119 | Номер ресурса п.п. | 120 | Итого НР по акту при ресурсном расчете
120 | Код ресурса | 121 | Итого СП по акту при ресурсном расчете
121 | Наименование ресурса | 122 | Труд_основн_рабочих по акту вып_работ с учетом к-тов
122 | Единица измерения ресурса | 123 | Труд_механизаторов по акту вып_работ с учетом к-тов
123 | Количество ресурса на единицу измерения | 124 | Итого ПЗ по акту вып_работ в базисных ценах с учетом к-тов
124 | Общее количество ресурса (на физ. объем) | 125 | Итого ОЗП по акту вып_работ в базисных ценах с учетом к-тов
125 | Сметная базисная цена ресурса (на ед. измерения) | 126 | Итого ЗПМ по акту вып_работ в базисных ценах с учетом к-тов
126 | Сметная базисная цена ресурса (на физ. объем) | 127 | Итого МАТ по акту вып_работ в базисных ценах с учетом к-тов
127 | Обоснование базисной цены ресурса | 128 | Итого ЭММ по акту вып_работ в базисных ценах с учетом к-тов
128 | Сметная текущая цена ресурса (на ед. измерения) | 129 | Итого ПЗ по акту вып_работ при ресурсном расчете с учетом к-тов
129 | Сметная текущая цена ресурса (на физ. объем) | 130 | Итого ОЗП по акту вып_работ при ресурсном расчете с учетом к-тов
130 | Обоснование текущей цены ресурса | 131 | Итого ЗПМ по акту вып_работ при ресурсном расчете с учетом к-тов
131 | Базисная ЗП по ресурсу (для машин и механизмов) | 132 | Итого МАТ по акту вып_работ при ресурсном расчете с учетом к-тов
132 | Текущая ЗП по ресурсу (для машин и механизмов) | 133 | Итого ЭММ по акту вып_работ при ресурсном расчете с учетом к-тов
|  | 134 | Укрупненный норматив НР для расчета в текущих ценах и ценах 2001г.
|  | 135 | Укрупненный норматив СП для расчета в текущих ценах и ценах 2001г.
|  | 136 | Укрупненный норматив НР для расчета в ценах 1984г.
|  | 137 | Укрупненный норматив СП для расчета в ценах 1984г.
|  | 139 | Территориальная поправка к ТЕР на ПЗ
|  | 140 | Территориальная поправка к ТЕР на ОЗП
|  | 141 | Территориальная поправка к ТЕР на ЭМ
|  | 142 | Территориальная поправка к ТЕР на ЗПМ
|  | 143 | Территориальная поправка к ТЕР на МАТ
|  | 144 | Обоснование поправки к ТЕР