## Мои данные
Форма № 4
СОГЛАСОВАНО: | [10 empty] | УТВЕРЖДАЮ:
Проведена проверка достоверности определения сметной стоимости
|  | // | [10 empty] | //
" _____ " ________________ 201__ г. | [10 empty] | " _____ " ________________ 201__ г.
Капитальный ремонт общего имущества многоквартирного дома по адресу: Томская область, г.Стрежевой, 4 мкр.,дом №417.Переустройство невентилируемой крыши в вентилируемую
(наименование стройки)
ЛОКАЛЬНЫЙ СМЕТНЫЙ РАСЧЕТ № 02-01-01
(локальная смета)
на | Капитальный ремонт общего имущества многоквартирного дома по адресу: Томская область, г.Стрежевой, 4 мкр.,дом №417.Переустройство невентилируемой крыши в вентилируемую;
(наименование работ и затрат, наименование объекта)
Основание: |  | ОЗС-2015-417-КД
[7 empty] | Сметная стоимость |  |  |  | 8345828 |  | руб.
[7 empty] | Средства на оплату труда |  |  |  | 1347857 |  | руб.
[7 empty] | Сметная трудоемкость |  |  |  | 9351.46 |  | чел.час
[11 empty] | 9173.58 | 177.88
Составлен в ценах на 2 квартал 2015г.
N п/п | Шифр и номер позиции норматива | Наименование работ и затрат, единица измерения | Количество | Стоимость единицы |  |  | Индекс | Общая стоимость |  |  |  | Затраты труда рабочих, чел.-ч, не занятых обслуж. машин
|  |  |  | (в базисном уровне цен) |  |  |  | (в текущем уровне цен)
|  |  |  | Всего | экспл. машин | материалов |  | Всего | оплаты труда | экспл. машин | материалов
|  |  |  | оплаты труда | в т.ч. оплаты труда |  |  |  |  | в т.ч. оплаты труда |  | обслуживающие маш.
[12 empty] | на един. | всего
1 | 2 | 3 | 4 | 5 | 6 | 7 | 8 | 9 | 10 | 11 | 12 | 13 | 14
Раздел 1. Демонтаж работы
1 | ФЕР46-04-008-01 Приказ Минстроя РФ от 30.01.14 №31/пр | Разборка покрытий кровель: из рулонных материалов(3 слоя рубероида); 100 м2 покрытия _______________ НР 89%=116%*(0.9*0.85) от ФОТ; (16449 руб.) СП 48%=70%*(0.85*0.8) от ФОТ; (8871 руб.) | 10,017 1001,7 / 100 | 153,59 ______ 112,16 | 41.43 |  | ФЕР46-04-008-01 46.70 Разборка покрытий кровель ОЗП=16,45 ЭМ=2,99 ЗПМ=16,45 | 19723 | 18482 | 1241 |  | 14.38 | 144.04
2 | ФЕР12-01-017-01 Приказ Минстроя России от 12.11.14 №703/пр | Демонтаж выравнивающих стяжек: цементно-песчаных толщиной 15 мм; 100 м2 стяжки _______________ (Приказ №26-п от 25.09.2012г. коэффициент на демонтаж ОЗП=0,5; ЭМ=0,5 к расх.; ЗПМ=0,5; МАТ=0 к расх.; ТЗ=0,5; ТЗМ=0,5) _______________ НР 96%=126%*(0.9*0.85) от ФОТ; (20330 руб.) СП 44%=65%*(0.85*0.8) от ФОТ; (9318 руб.) | 10,017 1001,7 / 100 | 212,83 ______ 117,59 | 95,24 ______ 10,93 |  | ФЕР12-01-017-01 12.43. Устройство выравнивающих стяжек: цементно-песчаных ОЗП=16,45 ЭМ=8,59 ЗПМ=16,45 МАТ=5,67 | 27571 | 19376 | 8195 ______ 1801 |  | 13,61 ______ 0,97 | 136,33 ______ 9,72
3 | ФЕР12-01-017-02 Приказ Минстроя России от 12.11.14 №703/пр | Демонтаж выравнивающих стяжек: на каждый 1 мм изменения толщины добавлять или исключать к расценке 12-01-017-01; 100 м2 стяжки _______________ (Приказ №26-п от 25.09.2012г. коэффициент на демонтаж ОЗП=0,5; ЭМ=0,5 к расх.; ЗПМ=0,5; МАТ=0 к расх.; ТЗ=0,5; ТЗМ=0,5; До толщины 100мм ОЗП=85; ЭМ=85 к расх.; ЗПМ=85; ТЗ=85; ТЗМ=85) _______________ НР 96%=126%*(0.9*0.85) от ФОТ; (60372 руб.) СП 44%=65%*(0.85*0.8) от ФОТ; (27671 руб.) | 10,017 1001,7 / 100 | 480,25 ______ 367,2 | 113,05 ______ 14,45 |  | ФЕР12-01-017-02 12.43. Устройство выравнивающих стяжек: цементно-песчаных ОЗП=16,45 ЭМ=8,59 ЗПМ=16,45 МАТ=5,67 | 70235 | 60507 | 9728 ______ 2381 |  | 42,5 ______ 1,275 | 425,72 ______ 12,77
4 | ФЕРр58-3-1 Приказ Минстроя РФ от 30.01.14 №31/пр | Разборка мелких покрытий и обделок из листовой стали: поясков, сандриков, желобов, отливов, свесов и т.п.(карнизные свесы); 100 м труб и покрытий _______________ НР 74%=87%*0.85 от ФОТ; (1659 руб.) СП 52%=65%*0.8 от ФОТ; (1166 руб.) | 1,92 (96*2) / 100 | 71,18 ______ 70,98 | 0.2 |  | ФЕРр58-3-1 84.3 Разборка мелких покрытий и обделок из листовой стали ОЗП=16,45 ЭМ=4,75 ЗПМ=16,45 | 2244 | 2242 | 2 |  | 9.1 | 17.47
5 | ФЕР12-01-010-01 Приказ Минстроя РФ от 30.01.14 №31/пр | Демонтаж мелких покрытий (брандмауэры, парапеты, свесы и т.п.) из листовой оцинкованной стали(металлических дефлекторов и фартуков); 100 м2 покрытия _______________ (Приказ №26-п от 25.09.2012г. коэффициент на демонтаж ОЗП=0,5; ЭМ=0,5 к расх.; ЗПМ=0,5; МАТ=0 к расх.; ТЗ=0,5; ТЗМ=0,5) _______________ НР 96%=126%*(0.9*0.85) от ФОТ; (4113 руб.) СП 44%=65%*(0.85*0.8) от ФОТ; (1885 руб.) | 0,54 54 / 100 | 492,57 ______ 480,88 | 11,69 ______ 1,35 |  | ФЕР12-01-010-01 12.27. Устройство мелких покрытий (брандмауэры, парапеты, свесы и т.п.) из листовой оцинкованной стали ОЗП=16,45 ЭМ=11,87 ЗПМ=16,45 МАТ=3,66 | 4347 | 4272 | 75 ______ 12 |  | 56,375 ______ 0,1 | 30,44 ______ 0,05
6 | ФЕРр58-3-2 Приказ Минстроя РФ от 30.01.14 №31/пр | Разборка мелких покрытий и обделок из листовой стали: водосточных труб с земли и подмостей; 100 м труб и покрытий _______________ НР 74%=87%*0.85 от ФОТ; (1509 руб.) СП 52%=65%*0.8 от ФОТ; (1060 руб.) | 1,4 140 / 100 | 88,54 ______ 88,54 |  |  | ФЕРр58-3-2 84.3 Разборка мелких покрытий и обделок из листовой стали ОЗП=16,45 ЭМ=4,75 ЗПМ=16,45 | 2039 | 2039 |  |  | 11.04 | 15.46
Итого прямые затраты по разделу в текущих ценах | [7 empty] | 126159 | 106918 | 19241 ______ 4194 |  |  | 769,46 ______ 22,54
Накладные расходы | [7 empty] | 104432
Сметная прибыль | [7 empty] | 49971
Итого по разделу 1 Демонтаж работы | [7 empty] | 280562 |  |  |  |  | 769,46 ______ 22,54
Раздел 2. Устройство крыши, кровели
7 | ФЕР08-02-001-01 Приказ Минстроя РФ от 30.01.14 №31/пр | Кладка стен кирпичных наружных: простых при высоте этажа до 4 м(кирпичные столбики); 1 м3 кладки _______________ (МДС35-IV п.4.7.При ремонте и реконструкции зданий и сооружений работы, аналогичные технологическим процессам в новом строительстве ОЗП=1,15; ЭМ=1,25 к расх.; ЗПМ=1,25; ТЗ=1,15; ТЗМ=1,25) _______________ НР 98%=128%*(0.9*0.85) от ФОТ; (2634 руб.) СП 54%=80%*(0.85*0.8) от ФОТ; (1452 руб.) | 2.8 | 906,21 ______ 51,6 | 43,2 ______ 6,75 | 811.41 | ФЕР08-02-001-01 8.14. Кладка стен из кирпича ОЗП=16,45 ЭМ=12,02 ЗПМ=16,45 МАТ=4,63 | 14350 | 2377 | 1454 ______ 311 | 10519 | 6,21 ______ 0,5 | 17,39 ______ 1,4
8 | ФЕРр56-23-1 Приказ Минстроя РФ от 30.01.14 №31/пр | Обрамление проемов угловой сталью(устройство металлконструкций на кирпмсные столбики . ПРИМ.); 1 т _______________ НР 73%=86%*0.85 от ФОТ; (3100 руб.) СП 50%=62%*0.8 от ФОТ; (2123 руб.) | 0,6457 0,420+0,2257 | 6729,28 ______ 394,68 | 24,08 ______ 5,13 | 6310.52 | ФЕРр56-23-1 82.51 Обрамление проемов угловой сталью ОЗП=16,45 ЭМ=8,55 ЗПМ=16,45 МАТ=6,14 | 29344 | 4192 | 133 ______ 54 | 25019 | 44 ______ 0,38 | 28,41 ______ 0,25
9 | ФССЦ-101-0982 Приказ Минстроя РФ от 30.01.14 №31/пр | Полосовой горячекатаный прокат толщиной 10-75 мм, при ширине 100-200 мм, из углеродистой стали обыкновенного качества марки Ст3сп; т | -0.0323 | 5650 |  | 5650 | ФССЦ-101-0982 Полосовой горячекатаный прокат толщиной 10-75 мм, при ширине 100-200 мм, из углеродистой стали обыкновенного качества марки:Ст3сп МАТ=6,124 | -1118 |  |  | -1118
10 | ФССЦ-101-0996 Приказ Минстроя РФ от 30.01.14 №31/пр | Угловой равнополочный горячекатаный прокат толщиной 11-30 мм, при ширине полки 180-200 мм, из углеродистой обыкновенного качества стали марки Ст6сп; т | -0.6328 | 6102 |  | 6102 | ФССЦ-101-0996 Угловой равнополочный горячекатаный прокат толщиной 11-30 мм, при ширине полки 180-200 мм, из углеродистой обыкновенного качества стали марки:Ст6сп МАТ=6,152 | -23755 |  |  | -23755
11 | ФССЦ-101-1641 Приказ Минстроя России от 12.11.14 №703/пр | Сталь угловая равнополочная, марка стали: ВСт3кп2, размером 50x50x3 мм; т | 0.2257 | 5763 |  | 5763 | ФССЦ-101-1641 Сталь угловая равнополочная, марка стали ВСт3кп2, размером 50x50x5 мм МАТ=5,446 | 7084 |  |  | 7084
12 | ФССЦ-101-1628 Приказ Минстроя России от 12.11.14 №703/пр | Сталь листовая углеродистая обыкновенного качества марки ВСт3пс5 толщиной: 8-20 мм; т | 0.42 | 5763 |  | 5763 | ФССЦ-101-1628 Сталь листовая углеродистая обыкновенного качества марки ВСт3пс5 толщиной:8-20 мм МАТ=5,528 | 13380 |  |  | 13380
13 | ФЕР09-03-015-01 Приказ Минстроя РФ от 30.01.14 №31/пр | Монтаж прогонов при шаге ферм до 12 м при высоте здания: до 25 м; 1 т конструкций _______________ (МДС35-IV п.4.7.При ремонте и реконструкции зданий и сооружений работы, аналогичные технологическим процессам в новом строительстве ОЗП=1,15; ЭМ=1,25 к расх.; ЗПМ=1,25; ТЗ=1,15; ТЗМ=1,25) _______________ НР 73%=95%*(0.9*0.85) от ФОТ; (38887 руб.) СП 58%=85%*(0.85*0.8) от ФОТ; (30897 руб.) | 17,339 15,282+2,057 | 599,97 ______ 158,7 | 355,76 ______ 28,06 | 85.51 | ФЕР09-03-015-01 9.31 Монтаж прогонов при шаге ферм до 12 м ОЗП=16,45 ЭМ=10,16 ЗПМ=16,45 МАТ=5,55 | 116167 | 45266 | 62673 ______ 8004 | 8228 | 18,1585 ______ 1,95 | 314,85 ______ 33,81
14 | ФССЦ-101-1055 Приказ Минстроя РФ от 30.01.14 №31/пр | Двутавры с параллельными гранями полок широкополочные «Ш», сталь марки Ст0, № 26-40; т | 15.282 | 5517.34 |  | 5517.34 | ФССЦ-101-1055 Двутавры с параллельными гранями полок широкополочные «Ш», сталь марки Ст0, № 26-40 МАТ=8,331 | 702437 |  |  | 702437
15 | ФССЦ-101-1033 Приказ Минстроя РФ от 30.01.14 №31/пр | Двутавры с параллельными гранями полок нормальные «Б», сталь марки Ст0, № 16-18; т | 2.057 | 6800 |  | 6800 | ФССЦ-101-1033 Двутавры с параллельными гранями полок, нормальные 'Б', сталь марки Ст0 №16-18 МАТ=5,533 | 77393 |  |  | 77393
16 | ФЕР09-03-014-01 Приказ Минстроя РФ от 30.01.14 №31/пр | Монтаж связей и распорок из одиночных и парных уголков, гнутосварных профилей для пролетов: до 24 м при высоте здания до 25 м; 1 т конструкций _______________ (МДС35-IV п.4.7.При ремонте и реконструкции зданий и сооружений работы, аналогичные технологическим процессам в новом строительстве ОЗП=1,15; ЭМ=1,25 к расх.; ЗПМ=1,25; ТЗ=1,15; ТЗМ=1,25) _______________ НР 73%=95%*(0.9*0.85) от ФОТ; (22383 руб.) СП 58%=85%*(0.85*0.8) от ФОТ; (17784 руб.) | 2,66 0,460+2,2 | 1464,86 ______ 636,03 | 596,48 ______ 64,7 | 232.35 | ФЕР09-03-014-01 9.30 Монтаж связей и распорок из одиночных и парных уголков, гнутосварных профилей ОЗП=16,45 ЭМ=11,94 ЗПМ=16,45 МАТ=6,27 | 50650 | 27831 | 18944 ______ 2831 | 3875 | 72,772 ______ 4,775 | 193,57 ______ 12,7
17 | ФССЦ-101-1787 Приказ Минстроя РФ от 30.01.14 №31/пр | Сталь угловая равнополочная, марка стали 18сп, шириной полок 60-100 мм(Уголок 70х70мм, тол.6мм; т | 2.66 | 5146.13 |  | 5146.13 | ФССЦ-101-1787 Сталь угловая равнополочная, марка стали:18сп, шириной полок 60-100 мм МАТ=6,013 | 82310 |  |  | 82310
18 | ФЕР06-01-001-01 Приказ Минстроя РФ от 30.01.14 №31/пр | Обетонирование балок Б1 по осям "1", "3" Бетоном В20; 100 м3 бетона, бутобетона и железобетона в деле _______________ (МДС35-IV п.4.7.При ремонте и реконструкции зданий и сооружений работы, аналогичные технологическим процессам в новом строительстве ОЗП=1,15; ЭМ=1,25 к расх.; ЗПМ=1,25; ТЗ=1,15; ТЗМ=1,25) _______________ НР 84%=110%*(0.9*0.85) от ФОТ; (106 руб.) СП 44%=65%*(0.85*0.8) от ФОТ; (55 руб.) | 0,004 0,4 / 100 | 59193,25 ______ 1614,6 | 1988,16 ______ 303,75 | 55590.49 | ФЕР06-01-001-01 6.1. Устройство бетонной подготовки ОЗП=16,45 ЭМ=12 ЗПМ=16,45 МАТ=4,58 | 1220 | 106 | 95 ______ 20 | 1019 | 207 ______ 22,5 | 0,83 ______ 0,09
19 | ФССЦ-401-0061 Приказ Минстроя РФ от 30.01.14 №31/пр | Бетон тяжелый, крупность заполнителя 20 мм, класс В3,5 (М50); м3 | -0.408 | 520 |  | 520 | ФССЦ-401-0061 Бетон тяжелый, крупность заполнителя 20 мм, класс: В 3,5 (М50) МАТ=4,633 | -983 |  |  | -983
20 | ФССЦ-401-0027 Приказ Минстроя РФ от 30.01.14 №31/пр | Бетон тяжелый, крупность заполнителя более 40 мм, класс В20 (М250); м3 | 0.408 | 636.19 |  | 636.19 | ФССЦ-401-0027 Бетон тяжелый крупность заполнителя более 40 мм, класс: В 20 (М250) МАТ=5,215 | 1354 |  |  | 1354
21 | ФЕР10-01-002-01 Приказ Минстроя РФ от 30.01.14 №31/пр | Установка стропил; 1 м3 древесины в конструкции _______________ (МДС35-IV п.4.7.При ремонте и реконструкции зданий и сооружений работы, аналогичные технологическим процессам в новом строительстве ОЗП=1,15; ЭМ=1,25 к расх.; ЗПМ=1,25; ТЗ=1,15; ТЗМ=1,25) _______________ НР 95%=124%*(0.9*0.85) от ФОТ; (253672 руб.) СП 43%=63%*(0.85*0.8) от ФОТ; (114820 руб.) | 69.74 | 2340,25 ______ 230,22 | 47,78 ______ 2,54 | 2062.26 | ФЕР10-01-002-01 10.4. Установка стропил ОЗП=16,45 ЭМ=10,79 ЗПМ=16,45 МАТ=3,71 | 833642 | 264112 | 35950 ______ 2911 | 533580 | 27,7035 ______ 0,1875 | 1932,04 ______ 13,08
22 | ФЕР10-01-008-04 Приказ Минстроя России от 12.11.14 №703/пр | Общивка стен доской 25мм с устройством каркаса из бруса 100х100(прим.); 100 м2 стен, фронтонов (за вычетом проемов) и развернутых поверхностей карнизов _______________ (МДС35-IV п.4.7.При ремонте и реконструкции зданий и сооружений работы, аналогичные технологическим процессам в новом строительстве ОЗП=1,15; ЭМ=1,25 к расх.; ЗПМ=1,25; ТЗ=1,15; ТЗМ=1,25) _______________ НР 95%=124%*(0.9*0.85) от ФОТ; (20056 руб.) СП 43%=63%*(0.85*0.8) от ФОТ; (9078 руб.) | 1,924 192,4 / 100 | 5445,29 ______ 667,05 | 115.21 | 4663.03 | ФЕР10-01-008-04 10.11. Устройство фронтонов ОЗП=16,45 ЭМ=11,4 ЗПМ=16,45 МАТ=7,31 | 89222 | 21112 | 2527 | 65583 | 78.2 | 150.46
23 | ФССЦ-102-0060 Приказ Минстроя России от 12.11.14 №703/пр | Доски обрезные хвойных пород длиной: 4-6,5 м, шириной 75-150 мм, толщиной 44 мм и более, II сорта; м3 | -2.617 | 1320 |  | 1320 | ФССЦ-102-0060 Доски обрезные хвойных пород длиной 4-6,5 м, шириной 75-150 мм, толщиной 44 мм и более, II сорта МАТ=4,156 | -14357 |  |  | -14357
24 | ФССЦ-203-0367 Приказ Минстроя России от 12.11.14 №703/пр | Обшивка наружная и внутренняя из древесины тип: 0-1; 0-2; 0-3 толщиной 13 мм, шириной без гребня от 70 до 90 мм; м3 | -3.04 | 1784 |  | 1784 | ФССЦ-203-0367 Обшивка наружняя и внутренняя из древесины типа 0-1, 0-2, 0-3 толщиной 13 мм, шириной без гребня от 70 до 90 мм МАТ=9,396 | -50958 |  |  | -50958
25 | ФССЦ-102-0028 Приказ Минстроя России от 12.11.14 №703/пр | Бруски обрезные хвойных пород длиной: 4-6,5 м, шириной 75-150 мм, толщиной 100, 125 мм, II сорта; м3 | 6.39 | 1980 |  | 1980 | ФССЦ-102-0028 Бруски обрезные хвойных пород длиной: 4-6,5 м, шириной 75-150 мм, толщиной 100, 125 мм, II сорта МАТ=2,843 | 35970 |  |  | 35970
26 | ФССЦ-102-0052 Приказ Минстроя России от 12.11.14 №703/пр | Доски обрезные хвойных пород длиной: 4-6,5 м, шириной 75-150 мм, толщиной 25 мм, II сорта; м3 | 4.81 | 1375 |  | 1375 | ФССЦ-102-0052 Доски обрезные хвойных пород длиной: 4-6,5 м, шириной 75-150 мм, толщиной 25 мм, II сорта МАТ=3,99 | 26389 |  |  | 26389
27 | ФЕР10-01-008-05 Приказ Минстроя России от 12.11.14 №703/пр | Устройство: карнизов; 100 м2 стен, фронтонов (за вычетом проемов) и развернутых поверхностей карнизов _______________ (МДС35-IV п.4.7.При ремонте и реконструкции зданий и сооружений работы, аналогичные технологическим процессам в новом строительстве ОЗП=1,15; ЭМ=1,25 к расх.; ЗПМ=1,25; ТЗ=1,15; ТЗМ=1,25) _______________ НР 95%=124%*(0.9*0.85) от ФОТ; (33409 руб.) СП 43%=63%*(0.85*0.8) от ФОТ; (15122 руб.) | 1,524 152,4 / 100 | 5516,45 ______ 1402,76 | 99.76 | 4013.93 | ФЕР10-01-008-05 10.12. Устройство карнизов ОЗП=16,45 ЭМ=11,36 ЗПМ=16,45 МАТ=6,51 | 76717 | 35167 | 1727 | 39823 | 164.45 | 250.62
28 | ФССЦ-102-0060 Приказ Минстроя РФ от 30.01.14 №31/пр | Доски обрезные хвойных пород длиной 4-6,5 м, шириной 75-150 мм, толщиной 44 мм и более, II сорта; м3 | -1.402 | 1320 |  | 1320 | ФССЦ-102-0060 Доски обрезные хвойных пород длиной 4-6,5 м, шириной 75-150 мм, толщиной 44 мм и более, II сорта МАТ=4,156 | -7691 |  |  | -7691
29 | ФССЦ-203-0367 Приказ Минстроя РФ от 30.01.14 №31/пр | Обшивка наружная и внутренняя из древесины тип 0-1; 0-2; 0-3 толщиной 13 мм, шириной без гребня от 70 до 90 мм; м3 | -1.615 | 1784 |  | 1784 | ФССЦ-203-0367 Обшивка наружняя и внутренняя из древесины типа 0-1, 0-2, 0-3 толщиной 13 мм, шириной без гребня от 70 до 90 мм МАТ=9,396 | -27071 |  |  | -27071
30 | ФССЦ-102-0024 Приказ Минстроя России от 12.11.14 №703/пр | Бруски обрезные хвойных пород длиной: 4-6,5 м, шириной 75-150 мм, толщиной 40-75 мм, II сорта; м3 | 1.44 | 1601 |  | 1601 | ФССЦ-102-0024 Бруски обрезные хвойных пород длиной: 4-6,5 м, шириной 75-150 мм, толщиной 40-75 мм, II сорта МАТ=4,496 | 10365 |  |  | 10365
31 | ФССЦ-102-0052 Приказ Минстроя России от 12.11.14 №703/пр | Доски обрезные хвойных пород длиной: 4-6,5 м, шириной 75-150 мм, толщиной 25 мм, II сорта; м3 | 4,69 3,81+0,88 | 1375 |  | 1375 | ФССЦ-102-0052 Доски обрезные хвойных пород длиной: 4-6,5 м, шириной 75-150 мм, толщиной 25 мм, II сорта МАТ=3,99 | 25731 |  |  | 25731
32 | ФЕРр58-12-1 Приказ Минстроя РФ от 30.01.14 №31/пр | Устройство обрешетки сплошной из досок; 100 м2 _______________ НР 74%=87%*0.85 от ФОТ; (41312 руб.) СП 52%=65%*0.8 от ФОТ; (29030 руб.) | 13,12 1312 / 100 | 2492,19 ______ 252,73 | 40,78 ______ 5,94 | 2198.68 | ФЕРр58-12-1 84.30 Устройство обрешетки сплошной из досок ОЗП=16,45 ЭМ=10 ЗПМ=16,45 МАТ=5,51 | 218841 | 54545 | 5350 ______ 1282 | 158946 | 31,83 ______ 0,44 | 417,61 ______ 5,77
33 | ФССЦ-102-0073 Приказ Минстроя России от 12.11.14 №703/пр | Доски необрезные хвойных пород длиной: 4-6,5 м, все ширины, толщиной 25 мм, III сорта; м3 | -1.84 | 792 |  | 792 | ФССЦ-102-0073 Доски необрезные хвойных пород длиной: 4-6,5 м, все ширины, толщиной 25 мм, III сорта МАТ=5,635 | -8212 |  |  | -8212
34 | ФЕР10-01-003-01 Приказ Минстроя РФ от 30.01.14 №31/пр | Устройство слуховых окон; 1 слуховое окно _______________ (МДС35-IV п.4.7.При ремонте и реконструкции зданий и сооружений работы, аналогичные технологическим процессам в новом строительстве ОЗП=1,15; ЭМ=1,25 к расх.; ЗПМ=1,25; ТЗ=1,15; ТЗМ=1,25) _______________ НР 95%=124%*(0.9*0.85) от ФОТ; (5227 руб.) СП 43%=63%*(0.85*0.8) от ФОТ; (2366 руб.) | 5 | 392,81 ______ 65,03 | 27,58 ______ 1,86 | 300.2 | ФЕР10-01-003-01 10.5. Устройство слуховых окон ОЗП=16,45 ЭМ=10,98 ЗПМ=16,45 МАТ=5,3 | 14818 | 5349 | 1514 ______ 153 | 7955 | 7,6245 ______ 0,1375 | 38,12 ______ 0,69
35 | ФССЦ-101-0927 Приказ Минстроя России от 12.11.14 №703/пр | Скобяные изделия для оконных блоков общественных зданий при заполнении отдельными элементами двустворных: высотой до 1,2 м; компл. | 5 | 59.14 |  | 59.14 | ФССЦ-101-0927 ФССЦ-101-0906 МАТ=4,872 | 1441 |  |  | 1441
36 | ФЕРр58-13-1 Приказ Минстроя РФ от 30.01.14 №31/пр | Устройство покрытия из рулонных материалов: насухо без промазки кромок; 100 м2 кровли _______________ НР 74%=87%*0.85 от ФОТ; (3464 руб.) СП 52%=65%*0.8 от ФОТ; (2434 руб.) | 7,85 785 / 100 | 924,81 ______ 36,25 | 5.23 | 883.33 | ФЕРр58-13-1 84.34 Устройство покрытия из рулонных материалов: насухо без промазки кромок ОЗП=16,45 ЭМ=11,42 ЗПМ=16,45 МАТ=5 | 39821 | 4681 | 469 | 34671 | 4.52 | 35.48
37 | ФЕР12-01-010-01 Приказ Минстроя РФ от 30.01.14 №31/пр | Устройство мелких покрытий (брандмауэры, парапеты, свесы и т.п.) из листовой оцинкованной стали(слуховые окна, фартуки, карнизные свесы); 100 м2 покрытия _______________ (МДС35-IV п.4.7.При ремонте и реконструкции зданий и сооружений работы, аналогичные технологическим процессам в новом строительстве ОЗП=1,15; ЭМ=1,25 к расх.; ЗПМ=1,25; ТЗ=1,15; ТЗМ=1,25) _______________ НР 96%=126%*(0.9*0.85) от ФОТ; (43360 руб.) СП 44%=65%*(0.85*0.8) от ФОТ; (19873 руб.) | 2,475 (6,6*5+83,6+130,9) / 100 | 10025,83 ______ 1106,02 | 29,23 ______ 3,38 | 8890.58 | ФЕР12-01-010-01 12.27. Устройство мелких покрытий (брандмауэры, парапеты, свесы и т.п.) из листовой оцинкованной стали ОЗП=16,45 ЭМ=11,87 ЗПМ=16,45 МАТ=3,66 | 126424 | 45030 | 859 ______ 137 | 80535 | 129,6625 ______ 0,25 | 320,91 ______ 0,62
38 | ФЕР09-03-014-01 Приказ Минстроя РФ от 30.01.14 №31/пр | Монтаж связей и распорок из одиночных и парных уголков, гнутосварных профилей для пролетов: до 24 м при высоте здания до 25 м(шахты ВК); 1 т конструкций _______________ (МДС35-IV п.4.7.При ремонте и реконструкции зданий и сооружений работы, аналогичные технологическим процессам в новом строительстве ОЗП=1,15; ЭМ=1,25 к расх.; ЗПМ=1,25; ТЗ=1,15; ТЗМ=1,25) _______________ НР 73%=95%*(0.9*0.85) от ФОТ; (71309 руб.) СП 58%=85%*(0.85*0.8) от ФОТ; (56657 руб.) | 8,4744 0,4708*18 | 1464,86 ______ 636,03 | 596,48 ______ 64,7 | 232.35 | ФЕР09-03-014-01 9.30 Монтаж связей и распорок из одиночных и парных уголков, гнутосварных профилей ОЗП=16,45 ЭМ=11,94 ЗПМ=16,45 МАТ=6,27 | 161365 | 88665 | 60354 ______ 9019 | 12346 | 72,772 ______ 4,775 | 616,7 ______ 40,47
39 | ФССЦ-101-1805 Приказ Минстроя России от 12.11.14 №703/пр | Гвозди строительные; т | -0.0001 | 11978 |  | 11978 | ФССЦ-101-1805 Гвозди строительные МАТ=3,002 | -4 |  |  | -4
40 | ФССЦ-102-0023 Приказ Минстроя России от 12.11.14 №703/пр | Бруски обрезные хвойных пород длиной: 4-6,5 м, шириной 75-150 мм, толщиной 40-75 мм, I сорта; м3 | -0.0087 | 1700 |  | 1700 | ФССЦ-102-0023 Бруски обрезные хвойных пород длиной: 4-6,5 м, шириной 75-150 мм, толщиной 40-75 мм, I сорта МАТ=4,615 | -68 |  |  | -68
41 | ФССЦ-101-1019 Приказ Минстроя России от 12.11.14 №703/пр | Швеллеры № 40 из стали марки: Ст0; т | -0.0164 | 4920 |  | 4920 | ФССЦ-101-1019 Швеллеры № 40 из стали марки:Ст0 МАТ=7,349 | -593 |  |  | -593
42 | ФССЦ-101-1714 Приказ Минстроя России от 12.11.14 №703/пр | Болты с гайками и шайбами строительные; т | -0.178 | 9040.01 |  | 9040.01 | ФССЦ-101-1714 Болты строительные с гайками и шайбами МАТ=6,388 | -10279 |  |  | -10279
43 | ФССЦ-101-1641 Приказ Минстроя РФ от 30.01.14 №31/пр | Сталь угловая равнополочная, марка стали ВСт3кп2, размером 50x50x5 мм; т | 0.1224 | 5763 |  | 5763 | ФССЦ-101-1641 Сталь угловая равнополочная, марка стали ВСт3кп2, размером 50x50x5 мм МАТ=5,446 | 3842 |  |  | 3842
44 | ФССЦ-101-1642 Приказ Минстроя РФ от 30.01.14 №31/пр | Сталь угловая равнополочная, марка стали ВСт3кп2, размером 100х100 мм; т | 8.352 | 5763 |  | 5763 | ФССЦ-101-1642 Сталь угловая равнополочная, марка стали ВСт3кп2 размером 100*100*10мм МАТ=5,104 | 245669 |  |  | 245669
45 | ФЕР09-05-001-01 Приказ Минстроя РФ от 30.01.14 №31/пр | Облицовка Каркаса стальным листом ПРИМ.; 100 м2 _______________ (МДС35-IV п.4.7.При ремонте и реконструкции зданий и сооружений работы, аналогичные технологическим процессам в новом строительстве ОЗП=1,15; ЭМ=1,25 к расх.; ЗПМ=1,25; ТЗ=1,15; ТЗМ=1,25) _______________ НР 73%=95%*(0.9*0.85) от ФОТ; (14660 руб.) СП 58%=85%*(0.85*0.8) от ФОТ; (11648 руб.) | 3,654 (20,3*18) / 100 | 393,19 ______ 332,06 | 47,76 ______ 2,03 | 13.36 | ФЕР09-05-001-01 9.68 Облицовка ворот стальным профилированным листом ОЗП=16,45 ЭМ=9,36 ЗПМ=16,45 МАТ=2,92 | 21736 | 19960 | 1634 ______ 122 | 142 | 37,4785 ______ 0,15 | 136,95 ______ 0,55
46 | ФССЦ-101-3792 Приказ Минстроя России от 12.11.14 №703/пр | Сталь листовая толщиной 0,7 мм; т | 2,0106 0,1117*18 | 7455.23 |  | 7455.23 | ФССЦ-101-3792 ТАБЛ.1.2 МАТ=5,58 | 83641 |  |  | 83641
47 | ФЕР13-03-004-26 Приказ Минстроя РФ от 30.01.14 №31/пр | Окраска металлических огрунтованных поверхностей: эмалью ПФ-115 (суриком); 100 м2 окрашиваемой поверхности _______________ (МДС35-IV п.4.7.При ремонте и реконструкции зданий и сооружений работы, аналогичные технологическим процессам в новом строительстве ОЗП=1,15; ЭМ=1,25 к расх.; ЗПМ=1,25; ТЗ=1,15; ТЗМ=1,25) _______________ НР 73%=95%*(0.9*0.85) от ФОТ; (5026 руб.) СП 48%=70%*(0.85*0.8) от ФОТ; (3305 руб.) | 10,443528 (365,4*2+8,4744*37) / 100 | 329,01 ______ 39,95 | 7,78 ______ 0,13 | 281.28 | ФЕР13-03-004-26 13.100 Окраска металлических огрунтованных поверхностей: эмалью ПФ-115 ОЗП=16,45 ЭМ=10,62 ЗПМ=16,45 МАТ=4,94 | 22237 | 6863 | 862 ______ 22 | 14512 | 4,4045 ______ 0,0125 | 46 ______ 0,13
48 | ФССЦ-113-0246 Приказ Минстроя РФ от 30.01.14 №31/пр | Эмаль ПФ-115 серая; т | -0.1984 | 14312.87 |  | 14312.87 | ФССЦ-113-0246 Эмаль ПФ-115 серая МАТ=4,898 | -13909 |  |  | -13909
49 | ФССЦ-101-0388 Приказ Минстроя РФ от 30.01.14 №31/пр | Краски масляные земляные марки МА-0115 мумия, сурик железный; т | 0.1984 | 15119 |  | 15119 | ФССЦ-101-0388 Краски масляные земляные МА-0115 мумия, сурик железный МАТ=2,572 | 7715 |  |  | 7715
50 | ФЕР10-01-010-01 Приказ Минстроя РФ от 30.01.14 №31/пр | Установка элементов каркаса: из брусьев; 1 м3 древесины в конструкции _______________ (МДС35-IV п.4.7.При ремонте и реконструкции зданий и сооружений работы, аналогичные технологическим процессам в новом строительстве ОЗП=1,15; ЭМ=1,25 к расх.; ЗПМ=1,25; ТЗ=1,15; ТЗМ=1,25) _______________ НР 95%=124%*(0.9*0.85) от ФОТ; (20128 руб.) СП 43%=63%*(0.85*0.8) от ФОТ; (9110 руб.) | 5,94 (0,25+0,08)*18 | 2447,72 ______ 216,83 | 41.89 | 2189 | ФЕР10-01-010-01 10.18. Установка деревянных элементов каркаса ОЗП=16,45 ЭМ=11,08 ЗПМ=16,45 МАТ=3,37 | 67763 | 21187 | 2757 | 43819 | 25.875 | 153.7
51 | ФЕР26-01-036-01 Приказ Минстроя РФ от 30.01.14 №31/пр | Изоляция изделиями из волокнистых и зернистых материалов с креплением на клее и дюбелями холодных поверхностей: наружных стен; 100 м2 поверхности _______________ (МДС35-IV п.4.7.При ремонте и реконструкции зданий и сооружений работы, аналогичные технологическим процессам в новом строительстве ОЗП=1,15; ЭМ=1,25 к расх.; ЗПМ=1,25; ТЗ=1,15; ТЗМ=1,25) _______________ НР 80%=105%*(0.9*0.85) от ФОТ; (7342 руб.) СП 48%=70%*(0.85*0.8) от ФОТ; (4405 руб.) | 3,654 (20,3*18) / 100 | 269,35 ______ 152,18 | 11,73 ______ 0,51 | 105.45 | ФЕР26-01-036-01 26.40 Изоляция изделиями из волокнистых и зернистых материалов с креплением на клее и дюбелями холодных поверхностей: наружных стен ОЗП=16,45 ЭМ=9,37 ЗПМ=16,45 МАТ=1,42 | 10096 | 9147 | 401 ______ 31 | 548 | 18,469 ______ 0,0375 | 67,49 ______ 0,14
52 | ТССЦ104-9100-91004 | Минплита ПТЭ-125(расчет базовой цены 3868,28/5,58=693,24 руб); м3 | 36,54 2,03*18 | 693.24 |  | 693.24 | ТССЦ Табл. 1.2 МАТ=5,58 | 141347 |  |  | 141347
53 | ФЕРр58-13-1 Приказ Минстроя РФ от 30.01.14 №31/пр | Устройство покрытия из рулонных материалов: насухо без промазки кромок; 100 м2 кровли _______________ НР 74%=87%*0.85 от ФОТ; (5243 руб.) СП 52%=65%*0.8 от ФОТ; (3684 руб.) | 11,8818 1188,18 / 100 | 924,81 ______ 36,25 | 5.23 | 883.33 | ФЕРр58-13-1 84.34 Устройство покрытия из рулонных материалов: насухо без промазки кромок ОЗП=16,45 ЭМ=11,42 ЗПМ=16,45 МАТ=5 | 60273 | 7085 | 710 | 52478 | 4.52 | 53.71
54 | ФССЦ-101-0852 Приказ Минстроя РФ от 30.01.14 №31/пр | Рубероид кровельный с крупнозернистой посыпкой марки РКК-350б; м2 | -1366 | 7.46 |  | 7.46 | ФССЦ-101-0852 Рубероид кровельный с крупнозернистой посыпкой марки: РКК-350б МАТ=4,999 | -50938 |  |  | -50938
55 | ТССЦ104-9221-90001 | ИЗОСПАН А(расчет базовой цены 19,42/5,58=3,48 руб); м2 | 1366 | 3.48 |  | 3.48 | ТССЦ Табл. 1.2 МАТ=5,58 | 26528 |  |  | 26528
56 | ФЕР10-01-012-01 Приказ Минстроя РФ от 30.01.14 №31/пр | Обшивка каркасных стен: досками обшивки; 100 м2 обшивки стен (за вычетом проемов) _______________ (МДС35-IV п.4.7.При ремонте и реконструкции зданий и сооружений работы, аналогичные технологическим процессам в новом строительстве ОЗП=1,15; ЭМ=1,25 к расх.; ЗПМ=1,25; ТЗ=1,15; ТЗМ=1,25) _______________ НР 95%=124%*(0.9*0.85) от ФОТ; (23437 руб.) СП 43%=63%*(0.85*0.8) от ФОТ; (10608 руб.) | 4,158 (23,1*18) / 100 | 3587,08 ______ 360,67 | 61.45 | 3164.96 | ФЕР10-01-012-01 10.20. Обшивка каркасных стен: досками обшивки ОЗП=16,45 ЭМ=11,4 ЗПМ=16,45 МАТ=8,4 | 138126 | 24670 | 2913 | 110543 | 41.745 | 173.58
57 | ФССЦ-102-0052 Приказ Минстроя РФ от 30.01.14 №31/пр | Доски обрезные хвойных пород длиной 4-6,5 м, шириной 75-150 мм, толщиной 25 мм, II сорта; м3 | -0.5821 | 1375 |  | 1375 | ФССЦ-102-0052 Доски обрезные хвойных пород длиной: 4-6,5 м, шириной 75-150 мм, толщиной 25 мм, II сорта МАТ=3,99 | -3194 |  |  | -3194
58 | ФССЦ-203-0367 Приказ Минстроя РФ от 30.01.14 №31/пр | Обшивка наружная и внутренняя из древесины тип 0-1; 0-2; 0-3 толщиной 13 мм, шириной без гребня от 70 до 90 мм; м3 | -5.946 | 1784 |  | 1784 | ФССЦ-203-0367 Обшивка наружняя и внутренняя из древесины типа 0-1, 0-2, 0-3 толщиной 13 мм, шириной без гребня от 70 до 90 мм МАТ=9,396 | -99670 |  |  | -99670
59 | ФССЦ-102-0052 Приказ Минстроя России от 12.11.14 №703/пр | Доски обрезные хвойных пород длиной: 4-6,5 м, шириной 75-150 мм, толщиной 25 мм, II сорта; м3 | 10,44 0,58*18 | 1375 |  | 1375 | ФССЦ-102-0052 Доски обрезные хвойных пород длиной: 4-6,5 м, шириной 75-150 мм, толщиной 25 мм, II сорта МАТ=3,99 | 57276 |  |  | 57276
60 | ФЕР12-01-010-01 Приказ Минстроя РФ от 30.01.14 №31/пр | Устройство мелких покрытий (брандмауэры, парапеты, свесы и т.п.) из листовой оцинкованной стали; 100 м2 покрытия _______________ (МДС35-IV п.4.7.При ремонте и реконструкции зданий и сооружений работы, аналогичные технологическим процессам в новом строительстве ОЗП=1,15; ЭМ=1,25 к расх.; ЗПМ=1,25; ТЗ=1,15; ТЗМ=1,25) _______________ НР 96%=126%*(0.9*0.85) от ФОТ; (45727 руб.) СП 44%=65%*(0.85*0.8) от ФОТ; (20958 руб.) | 2,61 (14,5*18) / 100 | 10025,83 ______ 1106,02 | 29,23 ______ 3,38 | 8890.58 | ФЕР12-01-010-01 12.27. Устройство мелких покрытий (брандмауэры, парапеты, свесы и т.п.) из листовой оцинкованной стали ОЗП=16,45 ЭМ=11,87 ЗПМ=16,45 МАТ=3,66 | 133320 | 47487 | 905 ______ 145 | 84928 | 129,6625 ______ 0,25 | 338,42 ______ 0,65
61 | ФССЦ-101-1998 Приказ Минстроя России от 12.11.14 №703/пр | Уплотнитель силиконовый; м | 208,8 11,6*18 | 25 |  | 25 | ФССЦ-101-1998 Прокладки уплотнительные:пенополиуретановые открытопористые для металлочерепицы (1800*50*50 мм) МАТ=1,637 | 8546 |  |  | 8546
62 | ФЕР12-01-011-01 Приказ Минстроя РФ от 30.01.14 №31/пр | Устройство колпаков над шахтами в два канала; 1 колпак _______________ (МДС35-IV п.4.7.При ремонте и реконструкции зданий и сооружений работы, аналогичные технологическим процессам в новом строительстве ОЗП=1,15; ЭМ=1,25 к расх.; ЗПМ=1,25; ТЗ=1,15; ТЗМ=1,25) _______________ НР 96%=126%*(0.9*0.85) от ФОТ; (5381 руб.) СП 44%=65%*(0.85*0.8) от ФОТ; (2466 руб.) | 18 | 446,82 ______ 18,93 | 1.09 | 426.8 | ФЕР12-01-011-01 12.28. Устройство колпаков над шахтами ОЗП=16,45 ЭМ=11,45 ЗПМ=16,45 МАТ=3,67 | 34023 | 5605 | 224 | 28194 | 2.2195 | 39.95
63 | ФЕР11-01-050-01 Приказ Минстроя РФ от 30.01.14 №31/пр | Устройство пароизоляции из полиэтиленовой пленки в один слой насухо; 100 м2 поверхности _______________ (МДС35-IV п.4.7.При ремонте и реконструкции зданий и сооружений работы, аналогичные технологическим процессам в новом строительстве ОЗП=1,15; ЭМ=1,25 к расх.; ЗПМ=1,25; ТЗ=1,15; ТЗМ=1,25) _______________ НР 99%=129%*(0.9*0.85) от ФОТ; (5556 руб.) СП 51%=75%*(0.85*0.8) от ФОТ; (2862 руб.) | 10,08 1008 / 100 | 1528,08 ______ 33,84 | 2.18 | 1492.06 | ФЕР11-01-050-01 11.114 Устройство пароизоляции из полиэтиленовой пленки в один слой насухо ОЗП=16,45 ЭМ=11,44 ЗПМ=16,45 МАТ=0,5 | 13383 | 5612 | 251 | 7520 | 3.9675 | 39.99
64 | ФЕР12-01-013-03 Приказ Минстроя РФ от 30.01.14 №31/пр | Утепление покрытий плитами: из минеральной ваты или перлита на битумной мастике в один слой; 100 м2 утепляемого покрытия _______________ (мат=0 МАТ=0 к расх.; МДС35-IV п.4.7.При ремонте и реконструкции зданий и сооружений работы, аналогичные технологическим процессам в новом строительстве ОЗП=1,15; ЭМ=1,25 к расх.; ЗПМ=1,25; ТЗ=1,15; ТЗМ=1,25) _______________ НР 96%=126%*(0.9*0.85) от ФОТ; (74735 руб.) СП 44%=65%*(0.85*0.8) от ФОТ; (34254 руб.) | 9,328 932,8 / 100 | 663,37 ______ 498,05 | 165,31 ______ 9,29 |  | ФЕР12-01-013-03 12.31. Утепление покрытий плитами: из минеральной ваты или перлита на битумной мастике ОЗП=16,45 ЭМ=9,01 ЗПМ=16,45 МАТ=6,8 | 90318 | 76424 | 13894 ______ 1425 |  | 52,371 ______ 0,6875 | 488,52 ______ 6,41
65 | ФЕР12-01-013-04 Приказ Минстроя РФ от 30.01.14 №31/пр | Утепление покрытий плитами: на каждый последующий слой добавлять к расценке 12-01-013-03; 100 м2 утепляемого покрытия _______________ (к=2 ОЗП=2; ЭМ=2 к расх.; ЗПМ=2; МАТ=0 к расх.; ТЗ=2; ТЗМ=2; МДС35-IV п.4.7.При ремонте и реконструкции зданий и сооружений работы, аналогичные технологическим процессам в новом строительстве ОЗП=1,15; ЭМ=1,25 к расх.; ЗПМ=1,25; ТЗ=1,15; ТЗМ=1,25) _______________ НР 96%=126%*(0.9*0.85) от ФОТ; (116345 руб.) СП 44%=65%*(0.85*0.8) от ФОТ; (53325 руб.) | 9,328 932,8 / 100 | 1087,61 ______ 771,24 | 316,38 ______ 18,58 |  | ФЕР12-01-013-04 12.31. Утепление покрытий плитами: из минеральной ваты или перлита на битумной мастике ОЗП=16,45 ЭМ=9,01 ЗПМ=16,45 МАТ=6,8 | 144933 | 118343 | 26590 ______ 2850 |  | 81,098 ______ 1,375 | 756,48 ______ 12,83
66 | ТССЦ104-9100-91004 | Минплита ПТЭ-125(расчет базовой цены 3868,28/5,58=693,24 руб); м3 | 240,196 233,2*1,03 | 693.24 |  | 693.24 | ТССЦ Табл. 1.2 МАТ=5,58 | 929145 |  |  | 929145
67 | ФЕР26-02-018-02 Приказ Минстроя РФ от 30.01.14 №31/пр | Огнебиозащитное покрытие деревянных конструкций составом"Пирилакс" любой модификации при помощи аэрозольно-капельного распыления для обеспечивания: второй группы огнезащитной эффективности по НПБ251; 100 м2 обрабатываемой поверхности _______________ (МДС35-IV п.4.7.При ремонте и реконструкции зданий и сооружений работы, аналогичные технологическим процессам в новом строительстве ОЗП=1,15; ЭМ=1,25 к расх.; ЗПМ=1,25; ТЗ=1,15; ТЗМ=1,25) _______________ НР 80%=105%*(0.9*0.85) от ФОТ; (36451 руб.) СП 48%=70%*(0.85*0.8) от ФОТ; (21871 руб.) | 28,5 2850 / 100 | 190,29 ______ 95,89 | 92,58 ______ 1,3 | 1.83 | ФЕР26-02-018-02 26.104 Огнебиозащитное покрытие деревянных конструкций составами 'Пирилакс' (любой модификации) ОЗП=16,45 ЭМ=11,16 ЗПМ=16,45 МАТ=19,16 | 75398 | 44954 | 29444 ______ 610 | 1000 | 10,2005 ______ 0,1125 | 290,71 ______ 3,21
68 | ФССЦ-113-8071 Приказ Минстроя России от 12.11.14 №703/пр | Антисептик-антипирен «ПИРИЛАКС» для древесины; кг | 510 | 16.34 |  | 16.34 | ФССЦ-113-8071 ФССЦ-113-8070 МАТ=10,697 | 89143 |  |  | 89143
69 | ФЕР12-01-023-01 Приказ Минстроя РФ от 30.01.14 №31/пр | Устройство кровли из металлочерепицы по готовым прогонам: простая кровля; 100 м2 кровли _______________ (МДС35-IV п.4.7.При ремонте и реконструкции зданий и сооружений работы, аналогичные технологическим процессам в новом строительстве ОЗП=1,15; ЭМ=1,25 к расх.; ЗПМ=1,25; ТЗ=1,15; ТЗМ=1,25) _______________ НР 96%=126%*(0.9*0.85) от ФОТ; (75077 руб.) СП 44%=65%*(0.85*0.8) от ФОТ; (34410 руб.) | 12 1200 / 100 | 9676,33 ______ 382,84 | 144,05 ______ 13,34 | 9149.44 | ФЕР12-01-023-01 12.51. Устройство кровли из металлочерепицы (с отделочным покрытием) ОЗП=16,45 ЭМ=11,1 ЗПМ=16,45 МАТ=3,6 | 490015 | 75572 | 19188 ______ 2633 | 395255 | 44,3095 ______ 0,9875 | 531,71 ______ 11,85
70 | ФССЦ-101-4136 Приказ Минстроя России от 12.11.14 №703/пр | Металлочерепица «Монтеррей»; м2 | -1464 | 70.5 |  | 70.5 | ФССЦ-101-4136 Металлочерепица «Монтеррей» МАТ=3,818 | -394065 |  |  | -394065
71 | ФССЦ-101-3845 Приказ Минстроя России от 12.11.14 №703/пр | Профилированный лист оцинкованный: НС44-1000-0,7; т | 10,45905 9,961*1,05 | 10090.38 |  | 10090.38 | ФССЦ-101-3845 Профилированный лист оцинкованный: НС44-1000-0,7 МАТ=4,286 | 452326 |  |  | 452326
72 | ФССЦ-101-1875 Приказ Минстроя России от 12.11.14 №703/пр | Сталь листовая оцинкованная толщиной листа: 0,7 мм; т | 0.6193 | 11200 |  | 11200 | ФССЦ-101-1875 Сталь листовая оцинкованная толщиной листа:0,7 мм МАТ=3,663 | 25407 |  |  | 25407
73 | ФЕР09-03-029-01 Приказ Минстроя РФ от 30.01.14 №31/пр | Монтаж лестниц кровельных; 1 т конструкций _______________ (МДС35-IV п.4.7.При ремонте и реконструкции зданий и сооружений работы, аналогичные технологическим процессам в новом строительстве ОЗП=1,15; ЭМ=1,25 к расх.; ЗПМ=1,25; ТЗ=1,15; ТЗМ=1,25) _______________ НР 73%=95%*(0.9*0.85) от ФОТ; (989 руб.) СП 58%=85%*(0.85*0.8) от ФОТ; (786 руб.) | 0.185 | 1303,28 ______ 349,92 | 864,86 ______ 95,31 | 88.5 | ФЕР09-03-029-01 9.35 Монтаж лестниц прямолинейных и криволинейных, пожарных с ограждением ОЗП=16,45 ЭМ=10,28 ЗПМ=16,45 МАТ=5,25 | 2796 | 1065 | 1645 ______ 290 | 86 | 37,2255 ______ 7,05 | 6,89 ______ 1,3
74 | ФССЦ-101-2037 Приказ Минстроя РФ от 30.01.14 №31/пр | Болты с гайками и шайбами оцинкованные, диаметр 8 мм; кг | 9,801 0,0213*6*15+18*15*0,0292 | 26.94 |  | 26.94 | ФССЦ-101-2037 Болты с гайками и шайбами оцинкованные, диаметр: 8 мм МАТ=2,557 | 675 |  |  | 675
75 | ФССЦ-201-0650 Приказ Минстроя РФ от 30.01.14 №31/пр | Ограждения лестничных проемов, лестничные марши, пожарные лестницы; т | 0.185 | 7571 |  | 7571 | ФССЦ-201-0650 Ограждения лестничных проемов, лестничные марши, пожарные лестницы МАТ=9,625 | 13481 |  |  | 13481
76 | ФЕР10-01-010-01 Приказ Минстроя РФ от 30.01.14 №31/пр | Установка лестниц чердачных; 1 м3 древесины в конструкции _______________ (МДС35-IV п.4.7.При ремонте и реконструкции зданий и сооружений работы, аналогичные технологическим процессам в новом строительстве ОЗП=1,15; ЭМ=1,25 к расх.; ЗПМ=1,25; ТЗ=1,15; ТЗМ=1,25) _______________ НР 95%=124%*(0.9*0.85) от ФОТ; (508 руб.) СП 43%=63%*(0.85*0.8) от ФОТ; (230 руб.) | 0,15 0,03*5 | 2447,72 ______ 216,83 | 41.89 | 2189 | ФЕР10-01-010-01 10.18. Установка деревянных элементов каркаса ОЗП=16,45 ЭМ=11,08 ЗПМ=16,45 МАТ=3,37 | 1711 | 535 | 70 | 1106 | 25.875 | 3.88
77 | ФЕР10-01-023-01 Приказ Минстроя РФ от 30.01.14 №31/пр | Укладка ходовых досок; 100 м ходов _______________ (МДС35-IV п.4.7.При ремонте и реконструкции зданий и сооружений работы, аналогичные технологическим процессам в новом строительстве ОЗП=1,15; ЭМ=1,25 к расх.; ЗПМ=1,25; ТЗ=1,15; ТЗМ=1,25) _______________ НР 95%=124%*(0.9*0.85) от ФОТ; (1188 руб.) СП 43%=63%*(0.85*0.8) от ФОТ; (538 руб.) | 2,003 200,3 / 100 | 1059,33 ______ 36,62 | 15,56 ______ 1,35 | 1007.15 | ФЕР10-01-023-01 10.54. Укладка ходовых досок ОЗП=16,45 ЭМ=10,88 ЗПМ=16,45 МАТ=5,34 | 12318 | 1206 | 339 ______ 44 | 10773 | 4,37 ______ 0,1 | 8,75 ______ 0,2
78 | ФЕР12-01-012-01 Приказ Минстроя РФ от 30.01.14 №31/пр | Ограждение кровель перилами (Снегозадержатель); 100 м ограждения _______________ (МДС35-IV п.4.7.При ремонте и реконструкции зданий и сооружений работы, аналогичные технологическим процессам в новом строительстве ОЗП=1,15; ЭМ=1,25 к расх.; ЗПМ=1,25; ТЗ=1,15; ТЗМ=1,25) _______________ НР 96%=126%*(0.9*0.85) от ФОТ; (2071 руб.) СП 44%=65%*(0.85*0.8) от ФОТ; (949 руб.) | 1,8 (3*60) / 100 | 3170,1 ______ 67,97 | 69,23 ______ 4,9 | 3032.91 | ФЕР12-01-012-01 12.29. Ограждение кровель перилами ОЗП=16,45 ЭМ=9,92 ЗПМ=16,45 МАТ=7,67 | 45121 | 2012 | 1236 ______ 145 | 41873 | 7,6705 ______ 0,3625 | 13,81 ______ 0,65
79 | ФЕР12-01-012-01 Приказ Минстроя РФ от 30.01.14 №31/пр | Ограждение кровель перилами; 100 м ограждения _______________ (МДС35-IV п.4.7.При ремонте и реконструкции зданий и сооружений работы, аналогичные технологическим процессам в новом строительстве ОЗП=1,15; ЭМ=1,25 к расх.; ЗПМ=1,25; ТЗ=1,15; ТЗМ=1,25) _______________ НР 96%=126%*(0.9*0.85) от ФОТ; (2460 руб.) СП 44%=65%*(0.85*0.8) от ФОТ; (1128 руб.) | 2,139 (69*3,1) / 100 | 3170,1 ______ 67,97 | 69,23 ______ 4,9 | 3032.91 | ФЕР12-01-012-01 12.29. Ограждение кровель перилами ОЗП=16,45 ЭМ=9,92 ЗПМ=16,45 МАТ=7,67 | 53619 | 2391 | 1469 ______ 172 | 49759 | 7,6705 ______ 0,3625 | 16,41 ______ 0,78
80 | ФССЦ-201-0777 Приказ Минстроя России от 12.11.14 №703/пр | Конструктивные элементы вспомогательного назначения: с преобладанием профильного проката собираемые из двух и более деталей, с отверстиями и без отверстий, соединяемые на сварке; т | 1,1909 1,8326-0,6417 | 10045 |  | 10045 | ФССЦ-201-0777 Конструктивные элементы вспомогательного назначения, с преобладанием профильного проката: собираемые из двух и более деталей, с отверстиями и без, соединяемые на сварке МАТ=7,691 | 92004 |  |  | 92004
81 | ФЕР12-01-012-01 Приказ Минстроя РФ от 30.01.14 №31/пр | Крепления страховочного троса; 100 м ограждения _______________ (МДС35-IV п.4.7.При ремонте и реконструкции зданий и сооружений работы, аналогичные технологическим процессам в новом строительстве ОЗП=1,15; ЭМ=1,25 к расх.; ЗПМ=1,25; ТЗ=1,15; ТЗМ=1,25) _______________ НР 96%=126%*(0.9*0.85) от ФОТ; (978 руб.) СП 44%=65%*(0.85*0.8) от ФОТ; (448 руб.) | 0,85 85 / 100 | 3170,1 ______ 67,97 | 69,23 ______ 4,9 | 3032.91 | ФЕР12-01-012-01 12.29. Ограждение кровель перилами ОЗП=16,45 ЭМ=9,92 ЗПМ=16,45 МАТ=7,67 | 21307 | 950 | 584 ______ 69 | 19773 | 7,6705 ______ 0,3625 | 6,52 ______ 0,31
82 | ФССЦ-201-0777 Приказ Минстроя России от 12.11.14 №703/пр | Конструктивные элементы вспомогательного назначения: с преобладанием профильного проката собираемые из двух и более деталей, с отверстиями и без отверстий, соединяемые на сварке; т | -0.255 | 10045 |  | 10045 | ФССЦ-201-0777 Конструктивные элементы вспомогательного назначения, с преобладанием профильного проката: собираемые из двух и более деталей, с отверстиями и без, соединяемые на сварке МАТ=7,691 | -19700 |  |  | -19700
83 | ФССЦ-509-0801 Приказ Минстроя России от 12.11.14 №703/пр | Трос стальной; м | 85 | 12.03 |  | 12.03 | ФССЦ-509-0801 Трос стальной МАТ=6,918 | 7074 |  |  | 7074
84 | ФССЦ-204-0059 Приказ Минстроя РФ от 30.01.14 №31/пр | Анкерные детали из прямых или гнутых круглых стержней с резьбой (в комплекте с шайбами и гайками или без них), поставляемые отдельно; т | 0.0319 | 10100 |  | 10100 | ФССЦ-204-0059 Анкерные детали из прямых или гнутых круглых стержней с резьбой (в комплекте с шайбами и гайками или без них), поставляемые отдельно МАТ=6,427 | 2071 |  |  | 2071
85 | ФЕР16-04-001-02 Приказ Минстроя РФ от 30.01.14 №31/пр | Прокладка канализационных стояков из полиэтиленовых труб высокой плотности диаметром: 120 мм; 100 м трубопровода _______________ НР 103%=134%*(0.9*0.85) от ФОТ; (7463 руб.) СП 56%=83%*(0.85*0.8) от ФОТ; (4058 руб.) | 0,72 72 / 100 | 7784,49 ______ 611,07 | 6,58 ______ 0,68 | 7166.84 | ФЕР16-04-001-02 16.103 Прокладка трубопроводов канализации из полиэтиленовых труб высокой плотности диаметром: 100 мм ОЗП=16,45 ЭМ=11,41 ЗПМ=16,45 МАТ=3,14 | 23494 | 7238 | 54 ______ 8 | 16202 | 61,6 ______ 0,05 | 44,35 ______ 0,04
86 | ФССЦ-301-1224 Приказ Минстроя России от 12.11.14 №703/пр | Крепления для трубопроводов: кронштейны, планки, хомуты; кг | 36 | 11.99 |  | 11.99 | ФССЦ-301-1224 Крепления для трубопроводов: кронштейны, планки, хомуты МАТ=3,281 | 1416 |  |  | 1416
87 | ФЕР20-02-009-01 Приказ Минстроя РФ от 30.01.14 №31/пр | Установка зонтиков и колпаков над шахтами из листовой стали круглого сечения диаметром до 200 мм; 1 зонт _______________ (МДС35-IV п.4.7.При ремонте и реконструкции зданий и сооружений работы, аналогичные технологическим процессам в новом строительстве ОЗП=1,15; ЭМ=1,25 к расх.; ЗПМ=1,25; ТЗ=1,15; ТЗМ=1,25) _______________ НР 103%=134%*(0.9*0.85) от ФОТ; (3023 руб.) СП 56%=83%*(0.85*0.8) от ФОТ; (1644 руб.) | 36 18+18 | 8,95 ______ 4,96 | 1.95 | 2.04 | ФЕР20-02-009-01 20.25 Установка зонтов над шахтами из листовой и оцинкованной стали ОЗП=16,45 ЭМ=7,42 ЗПМ=16,45 МАТ=5,89 | 3889 | 2935 | 521 | 433 | 0.5405 | 19.46
88 | ФССЦ-301-0277 Приказ Минстроя России от 12.11.14 №703/пр | Зонтики и колпаки, диаметром шахты 120 мм; шт. | 36 18+18 | 45.4 |  | 45.4 | ФССЦ-301-0277 Зонты вентиляционных систем из листовой оцинкованной стали, круглые, диаметром шахты 200 мм МАТ=5,252 | 8584 |  |  | 8584
89 | ФССЦ-101-1671 Приказ Минстроя РФ от 30.01.14 №31/пр | Поковки простые строительные /скобы, закрепы, хомуты и т,п,/ массой до 1,6 кг; кг | 18 | 15.14 |  | 15.14 | ФССЦ-101-1671 Поковки простые строительные /скобы, закрепы, хомуты и т.п./ массой до 1,6 кг МАТ=4,197 | 1144 |  |  | 1144
90 | ФССЦ-101-3114 Приказ Минстроя России от 12.11.14 №703/пр | Мастика из искуственного каучука; кг | 18 | 15.53 |  | 15.53 | ФССЦ-101-3114 Мастика МАТ=5,58 | 1560 |  |  | 1560
91 | ФЕР26-01-009-01 Приказ Минстроя РФ от 30.01.14 №31/пр | Изоляция трубопроводов: матами минераловатными марок 75, 100, плитами минераловатными на синтетическом связующем марки 75; 1 м3 изоляции _______________ (МДС35-IV п.4.7.При ремонте и реконструкции зданий и сооружений работы, аналогичные технологическим процессам в новом строительстве ОЗП=1,15; ЭМ=1,25 к расх.; ЗПМ=1,25; ТЗ=1,15; ТЗМ=1,25) _______________ НР 80%=105%*(0.9*0.85) от ФОТ; (14423 руб.) СП 48%=70%*(0.85*0.8) от ФОТ; (8654 руб.) | 5.18 | 1603,97 ______ 211,58 | 71.44 | 1320.96 | ФЕР26-01-009-01 26.13. Изоляция трубопроводов: матами минераловатными марок 75, 100, плитами минераловатными на синтетическом связующем марки 75 ОЗП=16,45 ЭМ=11,33 ЗПМ=16,45 МАТ=3,45 | 45828 | 18029 | 4193 | 23606 | 21.6775 | 112.29
92 | ФССЦ-104-0009 Приказ Минстроя России от 12.11.14 №703/пр | Маты прошивные из минеральной ваты: без обкладок М-100, толщина 60 мм; м3 | -7.977 | 542.4 |  | 542.4 | ФССЦ-104-0009 Маты прошивные из минеральной ваты:без обкладок М-100, толщина 60 мм МАТ=3,423 | -14810 |  |  | -14810
93 | ТССЦ104-9100-91004 | Минплита ПТЭ-125(расчет базовой цены 3868,28/5,58=693,24 руб); м3 | 7.977 | 693.24 |  | 693.24 | ТССЦ Табл. 1.2 МАТ=5,58 | 30857 |  |  | 30857
94 | ФЕР09-04-012-01 Приказ Минстроя РФ от 30.01.14 №31/пр | Установка металлических дверных блоков в готовые проемы; 1 м2 проема _______________ (МДС35-IV п.4.7.При ремонте и реконструкции зданий и сооружений работы, аналогичные технологическим процессам в новом строительстве ОЗП=1,15; ЭМ=1,25 к расх.; ЗПМ=1,25; ТЗ=1,15; ТЗМ=1,25) _______________ НР 73%=95%*(0.9*0.85) от ФОТ; (631 руб.) СП 58%=85%*(0.85*0.8) от ФОТ; (502 руб.) | 1,92 1,2*0,8*2 | 76,94 ______ 27,38 | 23.84 | 25.72 | ФЕР09-04-012-01 9.65 Установка металлических дверных блоков в готовые проемы ОЗП=16,45 ЭМ=9,97 ЗПМ=16,45 МАТ=6,04 | 1619 | 865 | 456 | 298 | 2.76 | 5.3
95 | ФССЦ-201-0251 Приказ Минстроя России от 12.11.14 №703/пр | Двери стальные противопожарные; шт. | 2 | 3462.65 |  | 3462.65 | ФССЦ-201-0251 Двери стальные утепленные двупольные:2ДСУ 2.02.1 МАТ=3,11 | 21538 |  |  | 21538
96 | ФССЦ-101-0889 Приказ Минстроя России от 12.11.14 №703/пр | Скобяные изделия для блоков входных дверей в: помещение однопольных; компл. | 2 | 94.68 |  | 94.68 | ФССЦ-101-0889 Скобяные изделия для блоков входных дверей в помещение: однопольных МАТ=3,746 | 709 |  |  | 709
97 | ФЕРр58-15-1 Приказ Минстроя РФ от 30.01.14 №31/пр | Перенавеска водосточных труб: с земли, лестниц или подмостей; 100 м труб _______________ НР 74%=87%*0.85 от ФОТ; (14865 руб.) СП 52%=65%*0.8 от ФОТ; (10446 руб.) | 2,34 (78*3) / 100 | 529,88 ______ 521,86 |  | 8.02 | ФЕРр58-15-1 84.42 Перенавеска водосточных труб ОЗП=16,45 МАТ=3,39 | 20152 | 20088 |  | 64 | 60.4 | 141.34
98 | ФССЦ-101-2796 Приказ Минстроя РФ от 30.01.14 №31/пр | Дюбель распорный с металлическим стержнем 10х120 мм(10х100); 10 шт. | 23,4 234 / 10 | 6.22 |  | 6.22 | ФССЦ-101-2796 Дюбель распорный с металлическим стержнем: 10х120 мм МАТ=10,533 | 1533 |  |  | 1533
99 | ФССЦ-301-5865 Приказ Минстроя России от 12.11.14 №703/пр | Труба водосточная МП, диаметр 100х3000 мм, стандартный цвет; шт. | 78 | 309.02 |  | 309.02 | ФССЦ-301-5865 Труба водосточная МП, диаметр 100х3000 мм, стандартный цвет МАТ=2,635 | 63513 |  |  | 63513
100 | ФССЦ-301-5871 Приказ Минстроя России от 12.11.14 №703/пр | Держатель трубы (на кирпич) МП, диаметр 100 мм, стандартный цвет; шт. | 117 | 57.82 |  | 57.82 | ФССЦ-301-5871 Держатель трубы (на кирпич) МП, диаметр 100 мм, стандартный цвет МАТ=2,618 | 17710 |  |  | 17710
101 | ФССЦ-301-5877 Приказ Минстроя России от 12.11.14 №703/пр | Колено сливное МП, диаметр 100 (60°), стандартный цвет; шт. | 18 | 101.19 |  | 101.19 | ФССЦ-301-5877 Колено сливное МП, диаметр 100 (60°), стандартный цвет МАТ=2,65 | 4827 |  |  | 4827
102 | ФССЦ-301-5875 Приказ Минстроя России от 12.11.14 №703/пр | Колено угловое трубы МП, диаметр 100 (60°), стандартный цвет; шт. | 36 | 92.17 |  | 92.17 | ФССЦ-301-5875 Колено трубы МП, диаметр 100 (60°), стандартный цвет МАТ=2,628 | 8720 |  |  | 8720
103 | ФССЦ-301-5862 Приказ Минстроя России от 12.11.14 №703/пр | Паук МП, диаметр 100 мм; шт. | 18 | 108.43 |  | 108.43 | ФССЦ-301-5862 Паук МП, диаметр 100 мм МАТ=2,711 | 5291 |  |  | 5291
104 | ФССЦ-301-5860 Приказ Минстроя России от 12.11.14 №703/пр | Воронка выпускная МП, диаметр 150/100 мм, стандартный цвет; шт. | 18 | 88.55 |  | 88.55 | ФССЦ-301-5860 Воронка выпускная МП, диаметр 125/100 мм, стандартный цвет МАТ=2,637 | 4203 |  |  | 4203
105 | ФССЦ-301-5871 Приказ Минстроя России от 12.11.14 №703/пр | Держатель трубы (на кирпич) МП, диаметр 100 мм, стандартный цвет(воронки); шт. | 18 | 57.82 |  | 57.82 | ФССЦ-301-5871 Держатель трубы (на кирпич) МП, диаметр 100 мм, стандартный цвет МАТ=2,618 | 2725 |  |  | 2725
106 | ФЕР12-01-009-01 Приказ Минстроя РФ от 30.01.14 №31/пр | Устройство водосточной системы; 100 м желобов _______________ (МДС35-IV п.4.7.При ремонте и реконструкции зданий и сооружений работы, аналогичные технологическим процессам в новом строительстве ОЗП=1,15; ЭМ=1,25 к расх.; ЗПМ=1,25; ТЗ=1,15; ТЗМ=1,25) _______________ НР 96%=126%*(0.9*0.85) от ФОТ; (29861 руб.) СП 44%=65%*(0.85*0.8) от ФОТ; (13686 руб.) | 2,181 218,1 / 100 | 19135,17 ______ 831,36 | 370,19 ______ 35,61 | 17933.62 | ФЕР12-01-009-01 12.26. Устройство желобов ОЗП=16,45 ЭМ=11,44 ЗПМ=16,45 МАТ=4,06 | 197863 | 29827 | 9236 ______ 1278 | 158800 | 97,4625 ______ 2,6375 | 212,57 ______ 5,75
Молниезащита и заземление
107 | ФЕРм08-02-472-08 Приказ Минстроя РФ от 30.01.14 №31/пр | Проводник заземляющий открыто по строительным основаниям: из круглой стали диаметром 8 мм; 100 м _______________ НР 85%=100%*0.85 от ФОТ; (17451 руб.) СП 52%=65%*0.8 от ФОТ; (10676 руб.) | 6,554 655,4 / 100 | 541,57 ______ 188,94 | 51,62 ______ 1,49 | 301.01 | ФЕРм08-02-472-08 55.350 Проводник заземляющий открыто по строительным основаниям ОЗП=16,45 ЭМ=8,32 ЗПМ=16,45 МАТ=3,63 | 30346 | 20370 | 2815 ______ 161 | 7161 | 20,1 ______ 0,11 | 131,74 ______ 0,72
108 | ФССЦ-101-1627 Приказ Минстроя РФ от 30.01.14 №31/пр | Сталь листовая углеродистая обыкновенного качества марки ВСт3пс5 толщиной 4-6 мм; т | -0.2622 | 5763 |  | 5763 | ФССЦ-101-1627 Сталь листовая углеродистая обыкновенного качества марки ВСт3пс5 толщиной:4-6 мм МАТ=5,264 | -7954 |  |  | -7954
109 | ФССЦ-101-1613 Приказ Минстроя России от 12.11.14 №703/пр | Сталь круглая углеродистая обыкновенного качества марки ВСт3пс5-1 диаметром: 8 мм; т | 0.259 | 5230.01 |  | 5230.01 | ФССЦ-101-1613 Сталь круглая углеродистая обыкновенного качества марки ВСт3пс5-1 диаметром:8 мм МАТ=5,541 | 7506 |  |  | 7506
110 | ФССЦ-111-0059 Приказ Минстроя России от 12.11.14 №703/пр | Соединитель универсальный (ПРИМ); 100 шт. | 0.62 | 3715 |  | 3715 | ФССЦ-111-0059 Соединитель стыковой рельсовый из медного провода сечением 50 мм2 МАТ=1,257 | 2895 |  |  | 2895
111 | ФССЦ-111-0008 Приказ Минстроя России от 12.11.14 №703/пр | Зажим параллельный (ПРИМ); 100 шт. | 0.13 | 1375.22 |  | 1375.22 | ФССЦ-111-0008 Зажим плашечный МАТ=2,968 | 531 |  |  | 531
112 | ФССЦ-509-0214 Приказ Минстроя России от 12.11.14 №703/пр | Коньковый регулируемый зажим с пластиковым держателем(прим); шт. | 98 | 17 |  | 17 | ФССЦ-509-0214 Зажим плашечный для заземляющего провода (КС-066-2) МАТ=2,562 | 4268 |  |  | 4268
113 | ФССЦ-301-5881 Приказ Минстроя России от 12.11.14 №703/пр | Держатель пластиковый под черепицу 330мм (ПРИМ); шт. | 132 | 57.82 |  | 57.82 | ФССЦ-301-5881 Держатель желоба МП, диаметр 185х350 мм, полиэстер (стандартный цвет) МАТ=2,095 | 15989 |  |  | 15989
114 | ФССЦ-101-2997 Приказ Минстроя России от 12.11.14 №703/пр | Держатель фасадный, 160мм (Прим); шт. | 182 | 46.06 |  | 46.06 | ФССЦ-101-2997 Крепежная планка PLANTER PROFILE, размер 82 мм х 2 м МАТ=1,934 | 16213 |  |  | 16213
115 | ФССЦ-509-0214 Приказ Минстроя России от 12.11.14 №703/пр | Соединитель пруток - полоса 57х80мм (ПРИМ); шт. | 14 | 17 |  | 17 | ФССЦ-509-0214 Зажим плашечный для заземляющего провода (КС-066-2) МАТ=2,562 | 610 |  |  | 610
116 | ФЕРм08-02-472-02 Приказ Минстроя РФ от 30.01.14 №31/пр | Заземлитель горизонтальный из стали: полосовой сечением 160 мм2; 100 м _______________ НР 85%=100%*0.85 от ФОТ; (5225 руб.) СП 52%=65%*0.8 от ФОТ; (3196 руб.) | 2,35 235 / 100 | 271,78 ______ 156,04 | 74,15 ______ 2,97 | 41.59 | ФЕРм08-02-472-02 55.348 Заземлитель горизонтальный из стали ОЗП=16,45 ЭМ=8,36 ЗПМ=16,45 МАТ=3,63 | 7844 | 6032 | 1457 ______ 115 | 355 | 16,6 ______ 0,22 | 39,01 ______ 0,52
117 | ФССЦ-101-2548 Приказ Минстроя России от 12.11.14 №703/пр | Сталь полосовая: 40х4 мм; т | 0.296 | 6100 |  | 6100 | ФССЦ-101-2548 Сталь полосовая 40х4 мм МАТ=5,148 | 9295 |  |  | 9295
118 | ФЕРм08-02-471-01 Приказ Минстроя РФ от 30.01.14 №31/пр | Заземлитель вертикальный из угловой стали размером: 50х50х5 мм; 10 шт. _______________ НР 85%=100%*0.85 от ФОТ; (3173 руб.) СП 52%=65%*0.8 от ФОТ; (1941 руб.) | 2,2 22 / 10 | 181,43 ______ 100,58 | 56,32 ______ 2,57 | 24.53 | ФЕРм08-02-471-01 55.347 Заземлители ОЗП=16,45 ЭМ=8,68 ЗПМ=16,45 МАТ=3,6 | 4910 | 3640 | 1075 ______ 93 | 195 | 10,7 ______ 0,19 | 23,54 ______ 0,42
119 | ФССЦ-101-1641 Приказ Минстроя России от 12.11.14 №703/пр | Сталь угловая равнополочная, марка стали: ВСт3кп2, размером 50x50x5 мм; т | 0.249 | 5763 |  | 5763 | ФССЦ-101-1641 Сталь угловая равнополочная, марка стали ВСт3кп2, размером 50x50x5 мм МАТ=5,446 | 7815 |  |  | 7815
120 | ФССЦ-509-0262 Приказ Минстроя РФ от 30.01.14 №31/пр | Соединитель полоса-полоса, 80х70мм(прим); шт. | 7 | 13.75 |  | 13.75 | ФССЦ-509-0262 Зажим: плашечный МАТ=2,152 | 207 |  |  | 207
121 | ФЕР01-02-057-02 Приказ Минстроя РФ от 30.01.14 №31/пр | Разработка грунта вручную в траншеях глубиной до 2 м без креплений с откосами, группа грунтов: 2; 100 м3 грунта _______________ (МДС35-IV п.4.7.При ремонте и реконструкции зданий и сооружений работы, аналогичные технологическим процессам в новом строительстве ОЗП=1,15; ЭМ=1,25 к расх.; ЗПМ=1,25; ТЗ=1,15; ТЗМ=1,25) _______________ НР 64%=84%*(0.9*0.85) от ФОТ; (9599 руб.) СП 31%=45%*(0.85*0.8) от ФОТ; (4649 руб.) | 0,66 66 / 100 | 1381,38 ______ 1381,38 |  |  | ФЕР01-02-057-02 1.181 Разработка грунта вручную в траншеях, копание ям вручную без креплений для стоек и столбов ОЗП=16,45 | 14998 | 14998 |  |  | 177.1 | 116.89
122 | ФЕР01-02-061-01 Приказ Минстроя РФ от 30.01.14 №31/пр | Засыпка вручную траншей, пазух котлованов и ям, группа грунтов: 1; 100 м3 грунта _______________ (МДС35-IV п.4.7.При ремонте и реконструкции зданий и сооружений работы, аналогичные технологическим процессам в новом строительстве ОЗП=1,15; ЭМ=1,25 к расх.; ЗПМ=1,25; ТЗ=1,15; ТЗМ=1,25) _______________ НР 64%=84%*(0.9*0.85) от ФОТ; (5304 руб.) СП 31%=45%*(0.85*0.8) от ФОТ; (2569 руб.) | 0,66 66 / 100 | 763,31 ______ 763,31 |  |  | ФЕР01-02-061-01 1.183 Погрузка вручную неуплотненного мерзлого грунта в транспортные средства из штабелей и отвалов, засыпка вручную траншей, пазух котлованов и ям ОЗП=16,45 | 8287 | 8287 |  |  | 101.775 | 67.17
Прочие работы
123 | ФССЦпг-01-01-01-043 Приказ Минстроя РФ от 30.01.14 №31/пр | Погрузочные работы при автомобильных перевозках: мусора строительного с погрузкой экскаваторами емкостью ковша до 0,5 м3; 1 т груза _______________ НР 0%=0%*0.85 от ФОТ руб.) СП 0%=0%*0.8 от ФОТ | 196.55 | 3.28 | 3.28 |  | ФССЦпг01-01-01-043 Мусор строительный, экскаваторами емк,ковша 0,5 м3: погрузка ЭМ=11,56 | 7453 |  | 7453
124 | ФССЦпг-03-21-01-022 Приказ Минстроя РФ от 30.01.14 №31/пр | Перевозка грузов автомобилями-самосвалами грузоподъемностью 10 т, работающих вне карьера, на расстояние: до 22 км I класс груза; 1 т груза _______________ НР 0%=0%*0.85 от ФОТ руб.) СП 0%=0%*0.8 от ФОТ | 196.55 | 16.14 | 16.14 |  | ФССЦпг03-21-01-022 Перевозка грузов автомобилями-самосвалами грузоподъемностью 10 т, работающих вне карьера, на расстояние: до 22 км.: I класс груза ЭМ=9,57 | 30359 |  | 30359
Доставка строительных материалов до объекта(Маршрутг. Нижневартовск -г. Стрежевой, 72км)
125 | ФССЦпг-03-01-01-072 Приказ Минстроя РФ от 30.01.14 №31/пр | Перевозка бетонных и ж/б изделий, стеновых и перегородочных материалов (кирпич, блоки, камни, плиты и панели), лесоматериалов круглых и пиломатериалов автомобилями бортовыми грузоподъемностью до 15 т, на расстояние до 72 км I класс груза; 1 т груза _______________ НР 0%=0%*0.85 от ФОТ руб.) СП 0%=0%*0.8 от ФОТ | 4.258 | 29.72 | 29.72 |  | ФССЦпг03-01-01-072 Перевозка бетонных и ж/б изделий, стеновых и перегородочных материалов (кирпич, блоки, камни, плиты и панели), лесоматериалов круглых и пиломатериалов автомобилями бортовыми грузоподъемностью до 15 т, на расстояние до 72 км.: I класс груза ЭМ=10,58 | 1339 |  | 1339
126 | ФССЦпг-03-02-01-072 Приказ Минстроя РФ от 30.01.14 №31/пр | Перевозка строительных грузов (кроме массовых навалочных, перевозимых автомобилями-самосвалами, а также бетонных и железобетонных изделий, стеновых и перегородочных материалов, лесоматериалов круглых и пиломатериалов, включенных в таблицу 03-01), бортовым автомобилем грузоподъемностью 5 т, на расстояние до 72 км I класс груза; 1 т груза _______________ НР 0%=0%*0.85 от ФОТ руб.) СП 0%=0%*0.8 от ФОТ | 70,125 74,383-4,258 | 59.8 | 59.8 |  | ФССЦпг03-02-01-072 Перевозка строительных грузов (кроме массовых навалочных, перевозимых автомобилями-самосвалами, а также бетонных и железобетонных изделий, стеновых и перегородочных материалов, лесоматериалов круглых и пиломатериалов, включенных в таблицу 03-01), бортовым автомобилем грузоподъемностью 5 т, на расстояние до 72 км.: I класс груза ЭМ=11,42 | 47890 |  | 47890
127 | ФССЦпг-03-02-02-072 Приказ Минстроя РФ от 30.01.14 №31/пр | Перевозка строительных грузов (кроме массовых навалочных, перевозимых автомобилями-самосвалами, а также бетонных и железобетонных изделий, стеновых и перегородочных материалов, лесоматериалов круглых и пиломатериалов, включенных в таблицу 03-01), бортовым автомобилем грузоподъемностью 5 т, на расстояние до 72 км II класс груза; 1 т груза _______________ НР 0%=0%*0.85 от ФОТ руб.) СП 0%=0%*0.8 от ФОТ | 2.06 | 70.35 | 70.35 |  | ФССЦпг03-02-02-072 Перевозка строительных грузов (кроме массовых навалочных, перевозимых автомобилями-самосвалами, а также бетонных и железобетонных изделий, стеновых и перегородочных материалов, лесоматериалов круглых и пиломатериалов, включенных в таблицу 03-01), бортовым автомобилем грузоподъемностью 5 т, на расстояние до 72 км.: II класс груза ЭМ=11,42 | 1655 |  | 1655
128 | ФССЦпг-03-02-03-072 Приказ Минстроя РФ от 30.01.14 №31/пр | Перевозка строительных грузов (кроме массовых навалочных, перевозимых автомобилями-самосвалами, а также бетонных и железобетонных изделий, стеновых и перегородочных материалов, лесоматериалов круглых и пиломатериалов, включенных в таблицу 03-01), бортовым автомобилем грузоподъемностью 5 т, на расстояние до 72 км III класс груза; 1 т груза _______________ НР 0%=0%*0.85 от ФОТ руб.) СП 0%=0%*0.8 от ФОТ | 1.112 | 98.84 | 98.84 |  | ФССЦпг03-02-03-072 Перевозка строительных грузов (кроме массовых навалочных, перевозимых автомобилями-самосвалами, а также бетонных и железобетонных изделий, стеновых и перегородочных материалов, лесоматериалов круглых и пиломатериалов, включенных в таблицу 03-01), бортовым автомобилем грузоподъемностью 5 т, на расстояние до 72 км.: III класс груза ЭМ=11,42 | 1255 |  | 1255
129 | ФССЦпг-03-02-04-072 Приказ Минстроя РФ от 30.01.14 №31/пр | Перевозка строительных грузов (кроме массовых навалочных, перевозимых автомобилями-самосвалами, а также бетонных и железобетонных изделий, стеновых и перегородочных материалов, лесоматериалов круглых и пиломатериалов, включенных в таблицу 03-01), бортовым автомобилем грузоподъемностью 5 т, на расстояние до 72 км IV класс груза; 1 т груза _______________ НР 0%=0%*0.85 от ФОТ руб.) СП 0%=0%*0.8 от ФОТ | 46.79 | 132.88 | 132.88 |  | ФССЦпг03-02-04-072 Перевозка строительных грузов (кроме массовых навалочных, перевозимых автомобилями-самосвалами, а также бетонных и железобетонных изделий, стеновых и перегородочных материалов, лесоматериалов круглых и пиломатериалов, включенных в таблицу 03-01), бортовым автомобилем грузоподъемностью 5 т, на расстояние до 72 км.: IV класс груза ЭМ=11,42 | 71003 |  | 71003
Итого прямые затраты по разделу в текущих ценах | [7 empty] | 6391332 | 1201810 | 477926 ______ 34935 | 4711596 |  | 8404,12 ______ 155,34
Накладные расходы | [7 empty] | 1093239
Сметная прибыль | [7 empty] | 580696
Итого по разделу 2 Устройство крыши, кровели | [7 empty] | 8065267 |  |  |  |  | 8404,12 ______ 155,34
Итого прямые затраты по смете в текущих ценах | [7 empty] | 6517491 | 1308728 | 497167 ______ 39129 | 4711596 |  | 9173,58 ______ 177,88
Накладные расходы | [7 empty] | 1197671
Сметная прибыль | [7 empty] | 630666
Итоги по смете:
Итого Строительные работы | [7 empty] | 8203690 |  |  |  |  | 8979,29 ______ 176,22
Итого Монтажные работы | [7 empty] | 142138 |  |  |  |  | 194,29 ______ 1,66
Итого | [7 empty] | 8345828 |  |  |  |  | 9173,58 ______ 177,88
В том числе:
Материалы | [7 empty] | 4711596
Машины и механизмы | [7 empty] | 497167
ФОТ | [7 empty] | 1347857
Накладные расходы | [7 empty] | 1197671
Сметная прибыль | [7 empty] | 630666
ВСЕГО по смете | [7 empty] | 8345828 |  |  |  |  | 9173,58 ______ 177,88
| Составил: | _______________________________ //
[должность, подпись (инициалы, фамилия)]
| Проверил: | _______________________________ //
[должность, подпись (инициалы, фамилия)]
Note on A171: <Текстовая часть (итоги)>
Note on I171: <Прямые затраты (итоги)>
Note on J171: <З/п основных рабочих (итоги)>
Note on K171: <Эксплуатация машин (итоги)> ______ <З/п машинистов (итоги)>
Note on L171: <Материалы (итоги)>
Note on N171: <Трудозатраты основных рабочих (итоги)> ______ <Трудозатраты машинистов (итоги)>
Note on A28: <Номер позиции по смете>
Note on B28: <Обоснование (код) позиции> <Примечание> <Комментарии из базы данных к расценке>
Note on C28: <Наименование (текстовая часть) расценки>; <Ед. измерения по расценке> _______________ <Обоснование коэффициентов> _______________ <Формула расчета стоимости единицы> _______________ <Строка задания НР для БИМ>; (<Сумма НР по позиции для БИМ> руб.) <Строка задания СП для БИМ>; (<Сумма СП по позиции для БИМ> руб.)
Note on D28: <Количество всего (физ. объем) по позиции> <Формула расчета физ. объема>
Note on H28: <Код индекса к позиции> <Наименование индекса к позиции> ОЗП=<Индекс к позиции на ОЗП> ЭМ=<Индекс к позиции на ЭМ> ЗПМ=<Индекс к позиции на ЗПМ> МАТ=<Индекс к позиции на МАТ>
Note on I28: <ИТОГО ПЗ по позиции для БИМ>
Note on J28: <ИТОГО ОЗП по позиции для БИМ>
Note on K28: <ИТОГО ЭММ по позиции для БИМ> ______ <ИТОГО ЗПМ по позиции для БИМ>
Note on L28: <ИТОГО МАТ по позиции для БИМ>
Note on M28: <ТЗ по позиции на единицу> ______ <ТЗМ по позиции на единицу>
Note on N28: <ТЗ по позиции всего> ______ <ТЗМ по позиции всего>
Note on B7: <Наименование стройки>
Note on B10: <Индекс/ЛН локальной сметы>
Note on C16: <Основание>
Note on B13: <Наименование локальной сметы>; <Наименование объекта>
Note on L17: <Итого по расчету>
Note on L18: <Итого ФОТ>
Note on A3: <подпись 210 атрибут 950 текст>
Note on A4: <подпись 210 значение>
Note on C5: /<подпись 210 атрибут 950 значение>/
Note on L3: <подпись 200 атрибут 950 текст>
Note on L4: <подпись 200 значение>
Note on N5: /<подпись 200 атрибут 950 значение>/
Note on C188: <подпись 300 атрибут 970 значение> _______________________________ /<подпись 300 значение>/
Note on C193: <подпись 310 атрибут 970 значение> _______________________________ /<подпись 310 значение>/
Note on L20: <Итого ТЗ>
Note on M20: <Итого ТЗМ>
Note on A21: <подпись 102 значение>
Note on E28: <ПЗ по позиции на единицу в базисных ценах с учетом всех к-тов> ______ <ОЗП по позиции на единицу в базисных ценах с учетом всех к-тов>
Note on F28: <ЭММ по позиции на единицу в базисных ценах с учетом всех к-тов > ______ <ЗПМ по позиции на единицу в базисных ценах с учетом всех к-тов >
Note on G28: <МАТ по позиции на единицу в базисных ценах с учетом всех к-тов >