## Лок.См.Расч.Баз.-Инд.Методом
Капитальный ремонт многоквартирного дом по адресу: Томская область, г. Томск, по пр-ту, Фрунзе, дом № 120
СОГЛАСОВАНО: |  |  |  |  | (наименование стройки) | [7 empty] | УТВЕРЖДАЮ:
Подрядчик | [12 empty] | Заказчик
ИНН/КПП / |  |  |  |  | ЛОКАЛЬНЫЙ СМЕТНЫЙ РАСЧЕТ № 02-01-01 |  |  | ИНН/КПП /
(локальная смета)
на Капитальный ремонт скатной крыши
(наименование работ и затрат, наименование объекта)
Основание: проект П-15-122-1-АС
Сметная стоимость |  | 5231285 |  |  | руб.
Средства на оплату труда |  |  | 940920 |  | руб.
Составлен(а) в текущих ценах по состоянию на 3 кв. 2015 года
руб.
№ пп | Шифр и номер позиции и норматива | Наименование работ и затрат, единица измерения | Коли- чество | Стоимость единицы (в базисном уровне цен с учетом всех коэффициентов к позиции) |  |  | Индекс | Общая стоимость (в текущем уровне цен) |  |  |  | Затраты труда рабочих, чел.-ч, не занятых обсл.машин
|  |  |  | всего | экспл.маш. | материалы |  | всего | основная зарплата | экспл.маш. | материалы | на единицу | всего
|  |  |  | осн.зарплата | в т.ч. з/пл. |  |  |  |  | в т.ч. з/пл.
1 | 2 | 3 | 4 | 5 | 6 | 7 | 7 | 8 | 9 | 10 | 12 | 11 | 12
Раздел 1. Демонтажные работы
1 | ФЕР46-04-008-04 | Разборка покрытий кровель: из волнистых и полуволнистых асбестоцементных листов 1050*0,014=14,7 т 100 м2 покрытия 18483 руб. НР 84%=110%*(0,85*0,9) от ФОТ (22004 руб.) 10562 руб.СП 48%=70%*(0,8*0,85) от ФОТ (22004 руб.) | 10.5 | 154,66 124,02 | 30.64 |  | 46.70 Разборка покрытий кровель: ОЗП=16,9; ЭМ=2,99; ЗПМ=16,9 | 22967 | 22004 | 963 |  | 15.9 | 166.95 | НР 84%=110%*(0,85*0,9) от ФОТ | СП 48%=70%*(0,8*0,85) от ФОТ | 18483 | 10562 |  | Разборка покрытий кровель: из волнистых и полуволнистых асбестоцементных листов 1050*0,014=14,7 т | 100 м2 покрытия | 22004
2 | ФЕР46-04-008-02 | Разборка покрытий кровель: из листовой стали 192*0,006=1,152 т 100 м2 покрытия 1817 руб. НР 84%=110%*(0,85*0,9) от ФОТ (2163 руб.) 1038 руб.СП 48%=70%*(0,8*0,85) от ФОТ (2163 руб.) | 1.92 | 79,44 66,92 | 12.52 |  | 46.70 Разборка покрытий кровель: ОЗП=16,9; ЭМ=2,99; ЗПМ=16,9 | 2236 | 2163 | 72 |  | 8.58 | 16.47 | НР 84%=110%*(0,85*0,9) от ФОТ | СП 48%=70%*(0,8*0,85) от ФОТ | 1817 | 1038 |  | Разборка покрытий кровель: из листовой стали 192*0,006=1,152 т | 100 м2 покрытия | 2163
3 | ФЕРр58-3-1 | Разборка мелких покрытий и обделок из листовой стали: поясков, сандриков, желобов, отливов, свесов и т.п. 100 м труб и покрытий 252 руб. НР 71%=83%*0,85 от ФОТ (355 руб.) 185 руб.СП 52%=65%*0,8 от ФОТ (355 руб.) | 0.3 | 71,18 70,98 | 0.2 |  | 84.3 Разборка мелких покрытий и обделок из листовой стали: ОЗП=16,9; ЭМ=4,75; ЗПМ=16,9 | 355 | 355 |  |  | 9.1 | 2.73 | НР 71%=83%*0,85 от ФОТ | СП 52%=65%*0,8 от ФОТ | 252 | 185 |  | Разборка мелких покрытий и обделок из листовой стали: поясков, сандриков, желобов, отливов, свесов и т.п. | 100 м труб и покрытий | 355
4 | ФЕРр58-2-2 | Разборка слуховых окон: прямоугольных односкатных 100 окон 588 руб. НР 71%=83%*0,85 от ФОТ (828 руб.) 431 руб.СП 52%=65%*0,8 от ФОТ (828 руб.) | 0.02 | 2466,21 2455,84 | 10.37 |  | 84.2 Разборка слуховых окон: ОЗП=16,9; ЭМ=4,65; ЗПМ=16,9 | 828 | 828 |  |  | 309.3 | 6.19 | НР 71%=83%*0,85 от ФОТ | СП 52%=65%*0,8 от ФОТ | 588 | 431 |  | Разборка слуховых окон: прямоугольных односкатных | 100 окон | 828
5 | ФЕРр58-1-1 | Разборка деревянных элементов конструкций крыш: обрешетки из брусков с прозорами 100 м2 кровли 16571 руб. НР 71%=83%*0,85 от ФОТ (23339 руб.) 12136 руб.СП 52%=65%*0,8 от ФОТ (23339 руб.) | 10.91 | 160,11 120,37 | 39,74 6,21 |  | 84.1 Разборка деревянных элементов конструкций крыш: ОЗП=16,9; ЭМ=12,12; ЗПМ=16,9 | 27450 | 22190 | 5260 1149 |  | 15,16 0,46 | 165,4 5,02 | НР 71%=83%*0,85 от ФОТ | СП 52%=65%*0,8 от ФОТ | 16571 | 12136 |  | Разборка деревянных элементов конструкций крыш: обрешетки из брусков с прозорами | 100 м2 кровли | 23339
6 | ФЕРр58-1-2 | Разборка деревянных элементов конструкций крыш: стропил со стойками и подкосами из досок 100 м2 кровли 24538 руб. НР 71%=83%*0,85 от ФОТ (34561 руб.) 17972 руб.СП 52%=65%*0,8 от ФОТ (34561 руб.) | 10.91 | 208,54 183,48 | 25,06 3,92 |  | 84.1 Разборка деревянных элементов конструкций крыш: ОЗП=16,9; ЭМ=12,12; ЗПМ=16,9 | 37143 | 33834 | 3309 727 |  | 22,68 0,29 | 247,44 3,16 | НР 71%=83%*0,85 от ФОТ | СП 52%=65%*0,8 от ФОТ | 24538 | 17972 |  | Разборка деревянных элементов конструкций крыш: стропил со стойками и подкосами из досок | 100 м2 кровли | 34561
7 | ФЕРр58-1-4 | Разборка деревянных элементов конструкций крыш: мауэрлатов 100 м2 кровли 7476 руб. НР 71%=83%*0,85 от ФОТ (10529 руб.) 5475 руб.СП 52%=65%*0,8 от ФОТ (10529 руб.) | 10.91 | 76,77 53,44 | 23,33 3,65 |  | 84.1 Разборка деревянных элементов конструкций крыш: ОЗП=16,9; ЭМ=12,12; ЗПМ=16,9 | 12944 | 9853 | 3091 676 |  | 6,73 0,27 | 73,42 2,95 | НР 71%=83%*0,85 от ФОТ | СП 52%=65%*0,8 от ФОТ | 7476 | 5475 |  | Разборка деревянных элементов конструкций крыш: мауэрлатов | 100 м2 кровли | 10529
8 | ФЕР12-01-012-01 ОЗП=0,7 ЭМ=0,7 ЗПМ=0,7 МАТ=0 ТЗ=0,7 ТЗМ=0,7 | Демонтаж ограждения кровель перилами 158,7/2,5*0,020635=1,3т 100 м ограждения (Демонтаж (разборка) металлических конструкций ОЗП=0,7; ЭМ=0,7 к расх.; ЗПМ=0,7; МАТ=0 к расх.; ТЗ=0,7; ТЗМ=0,7) 1088 руб. НР 92%=120%*(0,85*0,9) от ФОТ (1183 руб.) 521 руб.СП 44%=65%*(0,8*0,85) от ФОТ (1183 руб.) | 1.587 | 80,14 41,37 | 38,77 2,74 |  | 12.29. Ограждение кровель перилами: ОЗП=16,9; ЭМ=10,11; ЗПМ=16,9; МАТ=7,51 | 1741 | 1115 | 627 68 |  | 4,669 0,203 | 7,41 0,32 | НР 92%=120%*(0,85*0,9) от ФОТ | СП 44%=65%*(0,8*0,85) от ФОТ | 1088 | 521 | (Демонтаж (разборка) металлических конструкций ОЗП=0,7; ЭМ=0,7 к расх.; ЗПМ=0,7; МАТ=0 к расх.; ТЗ=0,7; ТЗМ=0,7) | Демонтаж ограждения кровель перилами 158,7/2,5*0,020635=1,3т | 100 м ограждения | 1183
9 | ФЕР10-01-039-05 ОЗП=0,8 ЭМ=0,8 ЗПМ=0,8 МАТ=0 ТЗ=0,8 ТЗМ=0,8 | Демонтаж люков в перекрытиях, площадь проема до 2 м2 0,071*2=0,142 т 100 м2 проемов (Демонтаж (разборка) сборных деревянных конструкций ОЗП=0,8; ЭМ=0,8 к расх.; ЗПМ=0,8; МАТ=0 к расх.; ТЗ=0,8; ТЗМ=0,8) 213 руб. НР 90%=118%*(0,85*0,9) от ФОТ (237 руб.) 102 руб.СП 43%=63%*(0,8*0,85) от ФОТ (237 руб.) | 0.0144 | 1627,62 823,46 | 804,16 104,66 |  | 10.95. Установка люков в перекрытиях: ОЗП=16,9; ЭМ=12,02; ЗПМ=16,9; МАТ=8,18 | 346 | 203 | 144 34 |  | 97,336 7,752 | 1,4 0,11 | НР 90%=118%*(0,85*0,9) от ФОТ | СП 43%=63%*(0,8*0,85) от ФОТ | 213 | 102 | (Демонтаж (разборка) сборных деревянных конструкций ОЗП=0,8; ЭМ=0,8 к расх.; ЗПМ=0,8; МАТ=0 к расх.; ТЗ=0,8; ТЗМ=0,8) | Демонтаж люков в перекрытиях, площадь проема до 2 м2 0,071*2=0,142 т | 100 м2 проемов | 237
10 | ФЕР08-02-001-09 ОЗП=0,8 ЭМ=0,8 ЗПМ=0,8 МАТ=0 ТЗ=0,8 ТЗМ=0,8 | Разборка стен приямков и каналов 7,86*1,8=14,15 т 1 м3 кладки (Демонтаж (разборка) сборных бетонных и железобетонных конструкций ОЗП=0,8; ЭМ=0,8 к расх.; ЗПМ=0,8; МАТ=0 к расх.; ТЗ=0,8; ТЗМ=0,8) 6303 руб. НР 93%=122%*(0,85*0,9) от ФОТ (6777 руб.) 3660 руб.СП 54%=80%*(0,8*0,85) от ФОТ (6777 руб.) | 7.86 | 71,94 47,06 | 24,88 3,89 |  | 8.14. Кладка стен из кирпича: ОЗП=16,9; ЭМ=12,12; ЗПМ=16,9; МАТ=4,7 | 8628 | 6253 | 2376 524 |  | 5,664 0,288 | 44,52 2,26 | НР 93%=122%*(0,85*0,9) от ФОТ | СП 54%=80%*(0,8*0,85) от ФОТ | 6303 | 3660 | (Демонтаж (разборка) сборных бетонных и железобетонных конструкций ОЗП=0,8; ЭМ=0,8 к расх.; ЗПМ=0,8; МАТ=0 к расх.; ТЗ=0,8; ТЗМ=0,8) | Разборка стен приямков и каналов 7,86*1,8=14,15 т | 1 м3 кладки | 6777
11 | ФЕРр69-9-1 | Очистка помещений от строительного мусора 156,9*0,6=94,14 т 100 т мусора 16319 руб. НР 66%=78%*0,85 от ФОТ (24725 руб.) 9890 руб.СП 40%=50%*0,8 от ФОТ (24725 руб.) | 0.9414 | 1553,82 1553,82 |  |  | 94.16 Очистка помещений от строительного мусора: ОЗП=16,9 | 24725 | 24725 |  |  | 214.32 | 201.76 | НР 66%=78%*0,85 от ФОТ | СП 40%=50%*0,8 от ФОТ | 16319 | 9890 |  | Очистка помещений от строительного мусора 156,9*0,6=94,14 т | 100 т мусора | 24725
12 | ФЕРр65-35-1 | Прочистка вентиляционных каналов 100 м канала 2172 руб. НР 63%=74%*0,85 от ФОТ (3448 руб.) 1379 руб.СП 40%=50%*0,8 от ФОТ (3448 руб.) | 1.28 | 189,06 159,51 | 0,31 0,14 | 29.24 | 90.114 Прочистка вентиляционных каналов: ОЗП=16,9; ЭМ=7,45; ЗПМ=16,9; МАТ=4,96 | 3632 | 3448 |  | 185,64 | 18,7 0,01 | 23,94 0,01 | НР 63%=74%*0,85 от ФОТ | СП 40%=50%*0,8 от ФОТ | 2172 | 1379 |  | Прочистка вентиляционных каналов | 100 м канала | 3448
Итого прямые затраты по разделу в ценах 2001г. | [7 empty] | 9127 | 7513 | 1578 188 | 37 |  | 957,63 13,83
Итого прямые затраты по разделу с учетом индексов, в текущих ценах | [7 empty] | 142995 | 126971 | 15842 3178 | 184 |  | 957,63 13,83
Накладные расходы | [7 empty] | 95820
Сметная прибыль | [7 empty] | 63350
Итого по разделу 1 Демонтажные работы | [7 empty] | 302165 |  |  |  |  | 957,63 13,83
Раздел 2. Чердак
13 | ФЕР08-02-003-03 | Кладка из кирпича: столбов прямоугольных неармированных при высоте этажа до 4 м 1 м3 кладки 9949 руб. НР 93%=122%*(0,85*0,9) от ФОТ (10698 руб.) 5777 руб.СП 54%=80%*(0,8*0,85) от ФОТ (10698 руб.) | 6.82 | 933,48 74,54 | 36,29 5,67 | 822.65 | 8.17. Кладка из кирпича конструкций: ОЗП=16,9; ЭМ=12,09; ЗПМ=16,9; МАТ=4,68 | 39861 | 9870 | 3736 828 | 26257,01 | 7,93 0,42 | 54,08 2,86 | НР 93%=122%*(0,85*0,9) от ФОТ | СП 54%=80%*(0,8*0,85) от ФОТ | 9949 | 5777 |  | Кладка из кирпича: столбов прямоугольных неармированных при высоте этажа до 4 м | 1 м3 кладки | 10698
14 | ФЕРр58-13-1 | Устройство покрытия из рулонных материалов: насухо без промазки кромок 100 м2 кровли 3756 руб. НР 71%=83%*0,85 от ФОТ (5290 руб.) 2751 руб.СП 52%=65%*0,8 от ФОТ (5290 руб.) | 8.643 | 924,81 36,25 | 5.23 | 883.33 | 84.34 Устройство покрытия из рулонных материалов: насухо без промазки кромок: ОЗП=16,9; ЭМ=11,82; ЗПМ=16,9; МАТ=5,01 | 44073 | 5290 | 532 | 38249,45 | 4.52 | 39.07 | НР 71%=83%*0,85 от ФОТ | СП 52%=65%*0,8 от ФОТ | 3756 | 2751 |  | Устройство покрытия из рулонных материалов: насухо без промазки кромок | 100 м2 кровли | 5290
15 | ФССЦ-101-0852 | Рубероид кровельный с крупнозернистой посыпкой марки: РКК-350б м2 | -993.9 | 7.46 |  | 7.46 | Рубероид кровельный с крупнозернистой посыпкой марки: РКК-350б; МАТ=5,004 | -37100 |  |  | -37102,13 | [7 empty] | Рубероид кровельный с крупнозернистой посыпкой марки: РКК-350б | м2 | 0
16 | ФССЦ-104-9221-90002 | Изоспан: Двухслойная паропроницаемая мембрана марки В 14,62/5,56=2,63 м2 | 993.9 | 2.63 |  | 2.63 | Индекс на материалы; МАТ=5,56 | 14534 |  |  | 14533,6 | [7 empty] | Изоспан: Двухслойная паропроницаемая мембрана марки В 14,62/5,56=2,63 | м2 | 0
17 | ФЕР12-01-013-03 | Утепление покрытий плитами: из минеральной ваты или перлита на битумной мастике в один слой 100 м2 утепляемого покрытия 61897 руб. НР 92%=120%*(0,85*0,9) от ФОТ (67279 руб.) 29603 руб.СП 44%=65%*(0,8*0,85) от ФОТ (67279 руб.) | 7.845 | 4711,58 433,09 | 132,25 7,43 | 4146.24 | 12.31. Утепление покрытий плитами: из минеральной ваты или перлита на битумной мастике: ОЗП=16,9; ЭМ=9,15; ЗПМ=16,9; МАТ=6,74 | 297152 | 66045 | 11877 1234 | 219233,68 | 45,54 0,55 | 357,26 4,31 | НР 92%=120%*(0,85*0,9) от ФОТ | СП 44%=65%*(0,8*0,85) от ФОТ | 61897 | 29603 |  | Утепление покрытий плитами: из минеральной ваты или перлита на битумной мастике в один слой | 100 м2 утепляемого покрытия | 67279
18 | ФСЭМ-121011 | Котлы битумные передвижные 400 л маш.-ч | -18.04 | 30 | 30 |  | Котлы битумные передвижные 400 л; ЭМ=5,446 | -3681 |  | -3681 |  |  |  | НР 0% от ФОТ | СП 0% от ФОТ |  |  |  | Котлы битумные передвижные 400 л | маш.-ч | 0
19 | ФССЦ-101-0078 | Битумы нефтяные строительные кровельные марки БНК-45/190, БНК-45/180 т | -0.1961 | 1530 |  | 1530 | Битумы нефтяные строительные кровельные марки: БНК-45/190, БНК-45/180; МАТ=13,277 | -3983 |  |  | -3983,54 | [7 empty] | Битумы нефтяные строительные кровельные марки БНК-45/190, БНК-45/180 | т | 0
20 | ФССЦ-101-0322 | Керосин для технических целей марок КТ-1, КТ-2 т | -0.455 | 2606.9 |  | 2606.9 | Керосин для технических целей марок KT-1, KT-2; МАТ=15,94 | -18905 |  |  | -18907,06 | [7 empty] | Керосин для технических целей марок КТ-1, КТ-2 | т | 0
21 | ФССЦ-101-0594 | Мастика битумная кровельная горячая т | -1.577 | 3390 |  | 3390 | Мастика битумная кровельная горячая; МАТ=10,167 | -54353 |  |  | -54353,09 | [7 empty] | Мастика битумная кровельная горячая | т | 0
22 | ФССЦ-104-0004 | Плиты из минеральной ваты на синтетическом связующем М-125 (ГОСТ 9573-96) м3 | -48.48 | 530 |  | 530 | Плиты из минеральной ваты:на синтетическом связующем М-125 (ГОСТ 9573-82); МАТ=5,772 | -148306 |  |  | -148308,08 | [7 empty] | Плиты из минеральной ваты на синтетическом связующем М-125 (ГОСТ 9573-96) | м3 | 0
23 | ФЕР12-01-013-04 ПЗ=4 ОЗП=4 ЭМ=4 ЗПМ=4 МАТ=4 ТЗ=4 ТЗМ=4 | Утепление покрытий плитами: на каждый последующий слой добавлять к расценке 12-01-013-03 100 м2 утепляемого покрытия (Всего толщ. 250 мм ПЗ=4 (ОЗП=4; ЭМ=4 к расх.; ЗПМ=4; МАТ=4 к расх.; ТЗ=4; ТЗМ=4)) 192655 руб. НР 92%=120%*(0,85*0,9) от ФОТ (209408 руб.) 92140 руб.СП 44%=65%*(0,8*0,85) от ФОТ (209408 руб.) | 7.845 | 17674,64 1341,28 | 506,2 29,72 | 15827.16 | 12.31. Утепление покрытий плитами: из минеральной ваты или перлита на битумной мастике: ОЗП=16,9; ЭМ=9,15; ЗПМ=16,9; МАТ=6,74 | 1086777 | 204490 | 45421 4918 | 836865,83 | 141,04 2,2 | 1106,46 17,26 | НР 92%=120%*(0,85*0,9) от ФОТ | СП 44%=65%*(0,8*0,85) от ФОТ | 192655 | 92140 | (Всего толщ. 250 мм ПЗ=4 (ОЗП=4; ЭМ=4 к расх.; ЗПМ=4; МАТ=4 к расх.; ТЗ=4; ТЗМ=4)) | Утепление покрытий плитами: на каждый последующий слой добавлять к расценке 12-01-013-03 | 100 м2 утепляемого покрытия | 209408
24 | ФСЭМ-121011 | Котлы битумные передвижные 400 л маш.-ч | -64.73 | 30 | 30 |  | Котлы битумные передвижные 400 л; ЭМ=5,446 | -13223 |  | -13223 |  |  |  | НР 0% от ФОТ | СП 0% от ФОТ |  |  |  | Котлы битумные передвижные 400 л | маш.-ч | 0
25 | ФССЦ-101-0594 | Мастика битумная кровельная горячая т | -6.307 | 3390 |  | 3390 | Мастика битумная кровельная горячая; МАТ=10,167 | -217381 |  |  | -217377,88 | [7 empty] | Мастика битумная кровельная горячая | т | 0
26 | ФССЦ-104-0004 | Плиты из минеральной ваты на синтетическом связующем М-125 (ГОСТ 9573-96) м3 | -193.9 | 530 |  | 530 | Плиты из минеральной ваты:на синтетическом связующем М-125 (ГОСТ 9573-82); МАТ=5,772 | -593171 |  |  | -593171,12 | [7 empty] | Плиты из минеральной ваты на синтетическом связующем М-125 (ГОСТ 9573-96) | м3 | 0
27 | ФЕР12-01-013-04 ПЗ=2 ОЗП=2 ЭМ=2 ЗПМ=2 МАТ=2 ТЗ=2 ТЗМ=2 | Утепление покрытий плитами: на каждый последующий слой добавлять к расценке 12-01-013-03 100 м2 утепляемого покрытия (В 2 слоя ПЗ=2 (ОЗП=2; ЭМ=2 к расх.; ЗПМ=2; МАТ=2 к расх.; ТЗ=2; ТЗМ=2)) 19404 руб. НР 92%=120%*(0,85*0,9) от ФОТ (21091 руб.) 9280 руб.СП 44%=65%*(0,8*0,85) от ФОТ (21091 руб.) | 1.58 | 8837,32 670,64 | 253,1 14,86 | 7913.58 | 12.31. Утепление покрытий плитами: из минеральной ваты или перлита на битумной мастике: ОЗП=16,9; ЭМ=9,15; ЗПМ=16,9; МАТ=6,74 | 109446 | 20601 | 4575 490 | 84273,3 | 70,52 1,1 | 111,42 1,74 | НР 92%=120%*(0,85*0,9) от ФОТ | СП 44%=65%*(0,8*0,85) от ФОТ | 19404 | 9280 | (В 2 слоя ПЗ=2 (ОЗП=2; ЭМ=2 к расх.; ЗПМ=2; МАТ=2 к расх.; ТЗ=2; ТЗМ=2)) | Утепление покрытий плитами: на каждый последующий слой добавлять к расценке 12-01-013-03 | 100 м2 утепляемого покрытия | 21091
28 | ФСЭМ-121011 | Котлы битумные передвижные 400 л маш.-ч | -6.51 | 30 | 30 |  | Котлы битумные передвижные 400 л; ЭМ=5,446 | -1329 |  | -1329 |  |  |  | НР 0% от ФОТ | СП 0% от ФОТ |  |  |  | Котлы битумные передвижные 400 л | маш.-ч | 0
29 | ФССЦ-101-0594 | Мастика битумная кровельная горячая т | -0.6352 | 3390 |  | 3390 | Мастика битумная кровельная горячая; МАТ=10,167 | -21890 |  |  | -21892,89 | [7 empty] | Мастика битумная кровельная горячая | т | 0
30 | ФССЦ-104-0004 | Плиты из минеральной ваты на синтетическом связующем М-125 (ГОСТ 9573-96) м3 | -19.53 | 530 |  | 530 | Плиты из минеральной ваты:на синтетическом связующем М-125 (ГОСТ 9573-82); МАТ=5,772 | -59746 |  |  | -59745,39 | [7 empty] | Плиты из минеральной ваты на синтетическом связующем М-125 (ГОСТ 9573-96) | м3 | 0
31 | ФССЦ-104-9100-91004 | Плиты теплоизоляционные энергетические гидрофобизированные базальтовые: ПТЭ-125 , размером 2000х1000х50 мм 4146,89/5,56=745,84 м3 | 261.91 | 745.84 |  | 745.84 | Индекс на материалы; МАТ=5,56 | 1086107 |  |  | 1086106,83 | [7 empty] | Плиты теплоизоляционные энергетические гидрофобизированные базальтовые: ПТЭ-125 , размером 2000х1000х50 мм 4146,89/5,56=745,84 | м3 | 0
32 | ФЕРр58-13-1 | Устройство покрытия из рулонных материалов: насухо без промазки кромок 100 м2 кровли 3408 руб. НР 71%=83%*0,85 от ФОТ (4800 руб.) 2496 руб.СП 52%=65%*0,8 от ФОТ (4800 руб.) | 7.845 | 924,81 36,25 | 5.23 | 883.33 | 84.34 Устройство покрытия из рулонных материалов: насухо без промазки кромок: ОЗП=16,9; ЭМ=11,82; ЗПМ=16,9; МАТ=5,01 | 40004 | 4800 | 485 | 34717,92 | 4.52 | 35.46 | НР 71%=83%*0,85 от ФОТ | СП 52%=65%*0,8 от ФОТ | 3408 | 2496 |  | Устройство покрытия из рулонных материалов: насухо без промазки кромок | 100 м2 кровли | 4800
33 | ФССЦ-101-0852 | Рубероид кровельный с крупнозернистой посыпкой марки: РКК-350б м2 | -902.2 | 7.46 |  | 7.46 | Рубероид кровельный с крупнозернистой посыпкой марки: РКК-350б; МАТ=5,004 | -33677 |  |  | -33678,98 | [7 empty] | Рубероид кровельный с крупнозернистой посыпкой марки: РКК-350б | м2 | 0
34 | ФССЦ-104-9221-90001 | Изоспан: Защитный материал марки А 20,40/5,56=3,67 м2 | 902.2 | 3.67 |  | 3.67 | Индекс на материалы; МАТ=5,56 | 18409 |  |  | 18409,57 | [7 empty] | Изоспан: Защитный материал марки А 20,40/5,56=3,67 | м2 | 0
35 | ФЕР10-01-023-01 | Укладка ходовых досок 100 м ходов 639 руб. НР 90%=118%*(0,85*0,9) от ФОТ (710 руб.) 305 руб.СП 43%=63%*(0,8*0,85) от ФОТ (710 руб.) | 1.13 | 1051,44 31,84 | 12,45 1,08 | 1007.15 | 10.54. Укладка ходовых досок: ОЗП=16,9; ЭМ=11,15; ЗПМ=16,9; МАТ=5,35 | 6982 | 693 | 201 17 | 6088,73 | 3,8 0,08 | 4,29 0,09 | НР 90%=118%*(0,85*0,9) от ФОТ | СП 43%=63%*(0,8*0,85) от ФОТ | 639 | 305 |  | Укладка ходовых досок | 100 м ходов | 710
36 | ФССЦ-102-0077 | Доски необрезные хвойных пород длиной: 4-6,5 м, все ширины, толщиной 32-40 мм, III сорта м3 | -1.356 | 832.7 |  | 832.7 | Доски необрезные хвойных пород длиной: 4-6,5 м, все ширины, толщиной 32-40 мм, III сорта; МАТ=5,364 | -6056 |  |  | -6056,71 | [7 empty] | Доски необрезные хвойных пород длиной: 4-6,5 м, все ширины, толщиной 32-40 мм, III сорта | м3 | 0
37 | ФССЦ-102-0060 | Доски обрезные хвойных пород длиной: 4-6,5 м, шириной 75-150 мм, толщиной 44 мм и более, II сорта м3 | 2.26 | 1320 |  | 1320 | Доски обрезные хвойных пород длиной 4-6,5 м, шириной 75-150 мм, толщиной 44 мм и более, II сорта; МАТ=4,159 | 12406 |  |  | 12407,13 | [7 empty] | Доски обрезные хвойных пород длиной: 4-6,5 м, шириной 75-150 мм, толщиной 44 мм и более, II сорта | м3 | 0
38 | ФЕР10-01-010-01 прим. лесница к слуховым окнам | Установка элементов каркаса: из брусьев 1 м3 древесины в конструкции 335 руб. НР 90%=118%*(0,85*0,9) от ФОТ (372 руб.) 160 руб.СП 43%=63%*(0,8*0,85) от ФОТ (372 руб.) | 0.1 | 2411,06 188,55 | 33.51 | 2189 | 10.18. Установка деревянных элементов каркаса: ОЗП=16,9; ЭМ=11,46; ЗПМ=16,9; МАТ=3,37 | 1156 | 372 | 46 | 737,69 | 22.5 | 2.25 | НР 90%=118%*(0,85*0,9) от ФОТ | СП 43%=63%*(0,8*0,85) от ФОТ | 335 | 160 |  | Установка элементов каркаса: из брусьев | 1 м3 древесины в конструкции | 372
39 | ФЕР09-04-013-01 | Установка противопожарных дверей: однопольных глухих 1 м2 проема 408 руб. НР 69%=90%*(0,85*0,9) от ФОТ (592 руб.) 343 руб.СП 58%=85%*(0,8*0,85) от ФОТ (592 руб.) | 1.44 | 91,99 21,13 | 10.2 | 60.66 | 9.67 Установка противопожарных дверей: ОЗП=16,9; ЭМ=6,53; ЗПМ=16,9; МАТ=4,87 | 1140 | 592 | 124 | 425,4 | 2.07 | 2.98 | НР 69%=90%*(0,85*0,9) от ФОТ | СП 58%=85%*(0,8*0,85) от ФОТ | 408 | 343 |  | Установка противопожарных дверей: однопольных глухих | 1 м2 проема | 592
40 | ФССЦ-301-0271-00023 | Люки противопожарные: ЛПМ 01/60, 800х900 мм 8654,13/5,56=1556,50 шт. | 2 | 1556.5 |  | 1556.5 | Индекс на материалы; МАТ=5,56 | 17308 |  |  | 17308,28 | [7 empty] | Люки противопожарные: ЛПМ 01/60, 800х900 мм 8654,13/5,56=1556,50 | шт. | 0
Итого прямые затраты по разделу в ценах 2001г. | [7 empty] | 232993 | 16170 | 3096 354 | 213726 |  | 1713,27 26,26
Итого прямые затраты по разделу с учетом коэффициентов к итогам | [7 empty] | 236082 | 18506 | 3850 443 | 213726 |  | 1959,08 32,83
В том числе, справочно:
При ремонте и реконструкции зданий и сооружений работы, аналогичные технологическим процессам в новом строительстве ОЗП=1,15; ЭМ=1,25; ЗПМ=1,25; ТЗ=1,15; ТЗМ=1,25 (Поз. 13, 17, 23, 27, 18, 24, 28, 35, 38-39) | [7 empty] | 3089 | 2336 | 753 89 |  |  | 245,811 6,565
Итого прямые затраты по разделу с учетом индексов, в текущих ценах | [7 empty] | 1562555 | 312752 | 48764 7487 | 1201041 |  | 1959,08 32,83
Накладные расходы | [7 empty] | 292450
Сметная прибыль | [7 empty] | 142853
Итого по разделу 2 Чердак | [7 empty] | 1997858 |  |  |  |  | 1959,08 32,83
Раздел 3. Кровля
41 | ФЕР10-01-002-01 | Установка стропил 1 м3 древесины в конструкции 156678 руб. НР 90%=118%*(0,85*0,9) от ФОТ (174087 руб.) 74857 руб.СП 43%=63%*(0,8*0,85) от ФОТ (174087 руб.) | 44.254 | 2300,67 200,19 | 38,22 2,03 | 2062.26 | 10.4. Установка стропил: ОЗП=16,9; ЭМ=11,09; ЗПМ=16,9; МАТ=3,71 | 534208 | 172177 | 23444 1910 | 338586,67 | 24,09 0,15 | 1066,08 6,64 | НР 90%=118%*(0,85*0,9) от ФОТ | СП 43%=63%*(0,8*0,85) от ФОТ | 156678 | 74857 |  | Установка стропил | 1 м3 древесины в конструкции | 174087
42 | ФЕРр58-12-1 | Устройство обрешетки сплошной из досок 100 м2 16271 руб. НР 71%=83%*0,85 от ФОТ (22917 руб.) 11917 руб.СП 52%=65%*0,8 от ФОТ (22917 руб.) | 5,243 6,403-1,16 | 2492,19 252,73 | 40,78 5,94 | 2198.68 | 84.30 Устройство обрешетки сплошной из досок: ОЗП=16,9; ЭМ=10,32; ЗПМ=16,9; МАТ=5,51 | 88120 | 22393 | 2208 524 | 63517,51 | 31,83 0,44 | 166,88 2,31 | НР 71%=83%*0,85 от ФОТ | СП 52%=65%*0,8 от ФОТ | 16271 | 11917 |  | Устройство обрешетки сплошной из досок | 100 м2 | 22917
43 | ФССЦ-102-0073 | Доски необрезные хвойных пород длиной: 4-6,5 м, все ширины, толщиной 25 мм, III сорта м3 | -13.84 | 792 |  | 792 | Доски необрезные хвойных пород длиной: 4-6,5 м, все ширины, толщиной 25 мм, III сорта; МАТ=5,639 | -61809 |  |  | -61810,66 | [7 empty] | Доски необрезные хвойных пород длиной: 4-6,5 м, все ширины, толщиной 25 мм, III сорта | м3 | 0
44 | ФССЦ-102-0060 | Доски обрезные хвойных пород длиной: 4-6,5 м, шириной 75-150 мм, толщиной 44 мм и более, II сорта м3 | 27.68 | 1320 |  | 1320 | Доски обрезные хвойных пород длиной 4-6,5 м, шириной 75-150 мм, толщиной 44 мм и более, II сорта; МАТ=4,159 | 151962 |  |  | 151959,88 | [7 empty] | Доски обрезные хвойных пород длиной: 4-6,5 м, шириной 75-150 мм, толщиной 44 мм и более, II сорта | м3 | 0
45 | ФЕРр58-12-2 | Устройство обрешетки с прозорами из досок и брусков под кровлю: из листовой стали 100 м2 9395 руб. НР 71%=83%*0,85 от ФОТ (13233 руб.) 6881 руб.СП 52%=65%*0,8 от ФОТ (13233 руб.) | 4.507 | 1766,82 169,52 | 26,57 4,32 | 1570.73 | 84.31 Устройство обрешетки с прозорами из досок и брусков под кровлю: из листовой стали: ОЗП=16,9; ЭМ=10,15; ЗПМ=16,9; МАТ=5,26 | 51366 | 12912 | 1218 321 | 37237,01 | 21,35 0,32 | 96,22 1,44 | НР 71%=83%*0,85 от ФОТ | СП 52%=65%*0,8 от ФОТ | 9395 | 6881 |  | Устройство обрешетки с прозорами из досок и брусков под кровлю: из листовой стали | 100 м2 | 13233
46 | ФССЦ-102-0077 | Доски необрезные хвойных пород длиной: 4-6,5 м, все ширины, толщиной 32-40 мм, III сорта м3 | -8.113 | 832.7 |  | 832.7 | Доски необрезные хвойных пород длиной: 4-6,5 м, все ширины, толщиной 32-40 мм, III сорта; МАТ=5,364 | -36239 |  |  | -36237,55 | [7 empty] | Доски необрезные хвойных пород длиной: 4-6,5 м, все ширины, толщиной 32-40 мм, III сорта | м3 | 0
47 | ФССЦ-102-0060 | Доски обрезные хвойных пород длиной: 4-6,5 м, шириной 75-150 мм, толщиной 44 мм и более, II сорта м3 | 10.141 | 1320 |  | 1320 | Доски обрезные хвойных пород длиной 4-6,5 м, шириной 75-150 мм, толщиной 44 мм и более, II сорта; МАТ=4,159 | 55672 |  |  | 55672,87 | [7 empty] | Доски обрезные хвойных пород длиной: 4-6,5 м, шириной 75-150 мм, толщиной 44 мм и более, II сорта | м3 | 0
48 | ФЕРр58-13-1 | Устройство покрытия из рулонных материалов: насухо без промазки кромок 100 м2 кровли 4740 руб. НР 71%=83%*0,85 от ФОТ (6676 руб.) 3472 руб.СП 52%=65%*0,8 от ФОТ (6676 руб.) | 10.91 | 924,81 36,25 | 5.23 | 883.33 | 84.34 Устройство покрытия из рулонных материалов: насухо без промазки кромок: ОЗП=16,9; ЭМ=11,82; ЗПМ=16,9; МАТ=5,01 | 55632 | 6676 | 674 | 48282,02 | 4.52 | 49.31 | НР 71%=83%*0,85 от ФОТ | СП 52%=65%*0,8 от ФОТ | 4740 | 3472 |  | Устройство покрытия из рулонных материалов: насухо без промазки кромок | 100 м2 кровли | 6676
49 | ФССЦ-101-0852 | Рубероид кровельный с крупнозернистой посыпкой марки: РКК-350б м2 | -1255 | 7.46 |  | 7.46 | Рубероид кровельный с крупнозернистой посыпкой марки: РКК-350б; МАТ=5,004 | -46847 |  |  | -46848,95 | [7 empty] | Рубероид кровельный с крупнозернистой посыпкой марки: РКК-350б | м2 | 0
50 | ФССЦ-104-9221-90004 | Изоспан: Защитный материал марки D 19,49/5,56=3,51 м2 | 1255 | 3.51 |  | 3.51 | Индекс на материалы; МАТ=5,56 | 24492 |  |  | 24492,08 | [7 empty] | Изоспан: Защитный материал марки D 19,49/5,56=3,51 | м2 | 0
51 | ФЕР10-01-003-01 | Устройство слуховых окон 1 слуховое окно 4076 руб. НР 90%=118%*(0,85*0,9) от ФОТ (4529 руб.) 1947 руб.СП 43%=63%*(0,8*0,85) от ФОТ (4529 руб.) | 4 | 378,81 56,55 | 22,06 1,49 | 300.2 | 10.5. Устройство слуховых окон: ОЗП=16,9; ЭМ=11,27; ЗПМ=16,9; МАТ=5,43 | 12155 | 4394 | 1240 135 | 6520,34 | 6,63 0,11 | 26,52 0,44 | НР 90%=118%*(0,85*0,9) от ФОТ | СП 43%=63%*(0,8*0,85) от ФОТ | 4076 | 1947 |  | Устройство слуховых окон | 1 слуховое окно | 4529
52 | ФССЦ-203-0251 | Створки оконные для жилых зданий площадь: 0,3-0,4 м2 м2 | -2 | 151.4 |  | 151.4 | Створки оконные для жилых зданий площадь: 0,3-0,4 м2; МАТ=7,753 | -2349 |  |  | -2347,61 | [7 empty] | Створки оконные для жилых зданий площадь: 0,3-0,4 м2 | м2 | 0
53 | ФССЦ-101-2007 | Петли форточные накладные размером 70х55 мм компл. | 4 | 3.74 |  | 3.74 | Петли форточные накладные размером 70x55 мм; МАТ=2,338 | 35 |  |  | 34,98 | [7 empty] | Петли форточные накладные размером 70х55 мм | компл. | 0
54 | ФССЦ-101-2001 | Шпингалеты дверные размером 230х26 мм, оцинкованные или окрашенные компл. | 4 | 13.42 |  | 13.42 | Шпингалеты дверные размером 230x26 мм, оцинкованные или окрашенные; МАТ=1,986 | 107 |  |  | 106,61 | [7 empty] | Шпингалеты дверные размером 230х26 мм, оцинкованные или окрашенные | компл. | 0
55 | ФССЦ-203-0177 | Окна неоткрывающиеся (глухие) одинарной конструкции: с жалюзийной решеткой СГО 6-12Ж, площадь 0,65 м2 м2 | 3.2 | 421.8 |  | 421.8 | Индекс на материалы; МАТ=5,56 | 7506 |  |  | 7504,67 | [7 empty] | Окна неоткрывающиеся (глухие) одинарной конструкции: с жалюзийной решеткой СГО 6-12Ж, площадь 0,65 м2 | м2 | 0
56 | ФЕР10-01-022-06 | Подшивка потолков: сталью кровельной оцинкованной по дереву 100 м2 потолка 745 руб. НР 90%=118%*(0,85*0,9) от ФОТ (828 руб.) 356 руб.СП 43%=63%*(0,8*0,85) от ФОТ (828 руб.) | 0,212 0,053*4 | 4956,55 203,43 | 9.59 | 4743.53 | 10.52. Подшивка потолков: сталью кровельной оцинкованной по дереву: ОЗП=16,9; ЭМ=11,82; ЗПМ=16,9; МАТ=3,76 | 4646 | 828 | 35 | 3781,16 | 24.9 | 5.28 | НР 90%=118%*(0,85*0,9) от ФОТ | СП 43%=63%*(0,8*0,85) от ФОТ | 745 | 356 |  | Подшивка потолков: сталью кровельной оцинкованной по дереву | 100 м2 потолка | 828
57 | ФЕР26-02-018-02 | Огнебиозащитное покрытие деревянных конструкций составом"Пирилакс" любой модификации при помощи аэрозольно-капельного распыления для обеспечивания: второй группы огнезащитной эффективности по НПБ251 100 м2 обрабатываемой поверхности 48239 руб. НР 77%=100%*(0,85*0,9) от ФОТ (62648 руб.) 30071 руб.СП 48%=70%*(0,8*0,85) от ФОТ (62648 руб.) | 38.138 | 159,27 83,38 | 74,06 1,04 | 1.83 | 26.104 Огнебиозащитное покрытие деревянных конструкций составами 'Пирилакс' (любой модификации): ОЗП=16,9; ЭМ=11,38; ЗПМ=16,9; МАТ=19,16 | 103326 | 61803 | 40183 845 | 1337,23 | 8,87 0,09 | 338,28 3,43 | НР 77%=100%*(0,85*0,9) от ФОТ | СП 48%=70%*(0,8*0,85) от ФОТ | 48239 | 30071 |  | Огнебиозащитное покрытие деревянных конструкций составом"Пирилакс" любой модификации при помощи аэрозольно-капельного распыления для обеспечивания: второй группы огнезащитной эффективности по НПБ251 | 100 м2 обрабатываемой поверхности | 62648
58 | ФССЦ-113-8070 | Антисептик-антипирен «ПИРИЛАКС-ТЕРМА» для древесины кг | 789.5 | 15.16 |  | 15.16 | Антисептик-антипирен «ПИРИЛАКС-ТЕРМА» для древесины; МАТ=10,698 | 128044 |  |  | 128042,44 | [7 empty] | Антисептик-антипирен «ПИРИЛАКС-ТЕРМА» для древесины | кг | 0
59 | ФЕР12-01-023-01 | Устройство кровли из металлочерепицы по готовым прогонам: простая кровля 100 м2 кровли 64664 руб. НР 92%=120%*(0,85*0,9) от ФОТ (70287 руб.) 30926 руб.СП 44%=65%*(0,8*0,85) от ФОТ (70287 руб.) | 10.5 | 9597,58 332,9 | 115,24 10,67 | 9149.44 | 12.51. Устройство кровли из металлочерепицы (с отделочным покрытием): ОЗП=16,9; ЭМ=11,31; ЗПМ=16,9; МАТ=3,48 | 419354 | 67921 | 17112 2366 | 334320,54 | 38,53 0,79 | 404,57 8,3 | НР 92%=120%*(0,85*0,9) от ФОТ | СП 44%=65%*(0,8*0,85) от ФОТ | 64664 | 30926 |  | Устройство кровли из металлочерепицы по готовым прогонам: простая кровля | 100 м2 кровли | 70287
60 | ФССЦ-101-4136 | Металлочерепица «Монтеррей» м2 | -1281 | 70.5 |  | 70.5 | Металлочерепица «Монтеррей»; МАТ=3,676 | -331983 |  |  | -331981,4 | [7 empty] | Металлочерепица «Монтеррей» | м2 | 0
61 | ФССЦ-101-3845 | Профилированный лист оцинкованный: НС44-1000-0,7 т | 9,5865 1050*8,3*1,1/1000 | 10090.38 |  | 10090.38 | Профилированный лист оцинкованный: НС44-1000-0,7; МАТ=4,534 | 438578 |  |  | 438580,29 | [7 empty] | Профилированный лист оцинкованный: НС44-1000-0,7 | т | 0
62 | ФССЦ-101-3741 | Сталь листовая оцинкованная толщиной листа: 0,55 мм т | 0,915 0,895+0,02 | 10484 |  | 10484 | Сталь листовая оцинкованная толщиной листа: 0,55 мм; МАТ=3,993 | 38305 |  |  | 38304,29 | [7 empty] | Сталь листовая оцинкованная толщиной листа: 0,55 мм | т | 0
63 | ФССЦ-101-3741 конек | Сталь листовая оцинкованная толщиной листа: 0,55 мм т | 0.2572 | 10484 |  | 10484 | Сталь листовая оцинкованная толщиной листа: 0,55 мм; МАТ=3,993 | 10765 |  |  | 10767,06 | [7 empty] | Сталь листовая оцинкованная толщиной листа: 0,55 мм | т | 0
64 | ФЕР09-05-006-01 | Резка стального профилированного настила 1 м реза 2950 руб. НР 69%=90%*(0,85*0,9) от ФОТ (4276 руб.) 2480 руб.СП 58%=85%*(0,8*0,85) от ФОТ (4276 руб.) | 72 | 3,6 3,05 | 0.55 |  | 9.74 Резка стального профилированного настила: ОЗП=16,9; ЭМ=2,04; ЗПМ=16,9 | 4377 | 4276 | 102 |  | 0.34 | 24.48 | НР 69%=90%*(0,85*0,9) от ФОТ | СП 58%=85%*(0,8*0,85) от ФОТ | 2950 | 2480 |  | Резка стального профилированного настила | 1 м реза | 4276
65 | ФЕР12-01-009-01 | Устройство желобов: настенных 100 м желобов 22405 руб. НР 92%=120%*(0,85*0,9) от ФОТ (24353 руб.) 10715 руб.СП 44%=65%*(0,8*0,85) от ФОТ (24353 руб.) | 1.6632 | 18952,69 722,92 | 296,15 28,49 | 17933.62 | 12.26. Устройство желобов: ОЗП=16,9; ЭМ=11,67; ЗПМ=16,9; МАТ=3,93 | 147765 | 23356 | 7189 997 | 117220,88 | 84,75 2,11 | 140,96 3,51 | НР 92%=120%*(0,85*0,9) от ФОТ | СП 44%=65%*(0,8*0,85) от ФОТ | 22405 | 10715 |  | Устройство желобов: настенных | 100 м желобов | 24353
66 | ФССЦ-102-0121 | Доски обрезные хвойных пород длиной: 2-3,75 м, шириной 75-150 мм, толщиной 44 мм и более, III сорта м3 | -7.401 | 968 |  | 968 | Доски обрезные хвойных пород длиной: 2-3,75 м, шириной 75-150 мм, толщиной 44 мм и более, III сорта; МАТ=5,581 | -39982 |  |  | -39983,22 | [7 empty] | Доски обрезные хвойных пород длиной: 2-3,75 м, шириной 75-150 мм, толщиной 44 мм и более, III сорта | м3 | 0
67 | ФССЦ-102-0060 | Доски обрезные хвойных пород длиной: 4-6,5 м, шириной 75-150 мм, толщиной 44 мм и более, II сорта м3 | 7.401 | 1320 |  | 1320 | Доски обрезные хвойных пород длиной 4-6,5 м, шириной 75-150 мм, толщиной 44 мм и более, II сорта; МАТ=4,159 | 40629 |  |  | 40630,6 | [7 empty] | Доски обрезные хвойных пород длиной: 4-6,5 м, шириной 75-150 мм, толщиной 44 мм и более, II сорта | м3 | 0
68 | ФССЦ-101-1875 | Сталь листовая оцинкованная толщиной листа: 0,7 мм т | -1.846 | 11200 |  | 11200 | Сталь листовая оцинкованная толщиной листа:0,7 мм; МАТ=3,474 | -71825 |  |  | -71825,64 | [7 empty] | Сталь листовая оцинкованная толщиной листа: 0,7 мм | т | 0
69 | ФССЦ-101-3741 | Сталь листовая оцинкованная толщиной листа: 0,55 мм т | 1.45 | 10484 |  | 10484 | Сталь листовая оцинкованная толщиной листа: 0,55 мм; МАТ=3,993 | 60702 |  |  | 60700,79 | [7 empty] | Сталь листовая оцинкованная толщиной листа: 0,55 мм | т | 0
70 | ФЕР12-01-012-01 | Ограждение кровель перилами 100 м ограждения 1695 руб. НР 92%=120%*(0,85*0,9) от ФОТ (1842 руб.) 810 руб.СП 44%=65%*(0,8*0,85) от ФОТ (1842 руб.) | 1.495 | 3147,39 59,1 | 55,38 3,92 | 3032.91 | 12.29. Ограждение кровель перилами: ОЗП=16,9; ЭМ=10,11; ЗПМ=16,9; МАТ=7,51 | 36808 | 1707 | 1051 135 | 34051,85 | 6,67 0,29 | 9,97 0,43 | НР 92%=120%*(0,85*0,9) от ФОТ | СП 44%=65%*(0,8*0,85) от ФОТ | 1695 | 810 |  | Ограждение кровель перилами | 100 м ограждения | 1842
71 | ФССЦ-201-0777 | Конструктивные элементы вспомогательного назначения: с преобладанием профильного проката собираемые из двух и более деталей, с отверстиями и без отверстий, соединяемые на сварке добор до проектного объема т | 0.8928 | 10045 |  | 10045 | Конструктивные элементы вспомогательного назначения, с преобладанием профильного проката: собираемые из двух и более деталей, с отверстиями и без, соединяемые на сварке; МАТ=7,534 | 67565 |  |  | 67566,24 | [7 empty] | Конструктивные элементы вспомогательного назначения: с преобладанием профильного проката собираемые из двух и более деталей, с отверстиями и без отверстий, соединяемые на сварке добор до проектного объема | т | 0
72 | ФЕР15-04-030-04 | Масляная окраска металлических поверхностей: решеток, переплетов, труб диаметром менее 50 мм и т.п., количество окрасок 2 100 м2 окрашиваемой поверхности 4110 руб. НР 80%=105%*(0,85*0,9) от ФОТ (5138 руб.) 1901 руб.СП 37%=55%*(0,8*0,85) от ФОТ (5138 руб.) | 0.42 | 1107,48 629,59 | 2,93 0,14 | 474.96 | 15.193 Масляная окраска металлических поверхностей: решеток, переплетов, труб диаметром менее 50 мм и т.п., количество окрасок 2: ОЗП=16,9; ЭМ=11,34; ЗПМ=16,9; МАТ=2,95 | 5737 | 5138 | 11 | 588,48 | 71,06 0,01 | 29.85 | НР 80%=105%*(0,85*0,9) от ФОТ | СП 37%=55%*(0,8*0,85) от ФОТ | 4110 | 1901 |  | Масляная окраска металлических поверхностей: решеток, переплетов, труб диаметром менее 50 мм и т.п., количество окрасок 2 | 100 м2 окрашиваемой поверхности | 5138
73 | ФЕР12-01-012-01 | Снегозадержатели 100 м ограждения 1648 руб. НР 92%=120%*(0,85*0,9) от ФОТ (1791 руб.) 788 руб.СП 44%=65%*(0,8*0,85) от ФОТ (1791 руб.) | 1.44 | 3147,39 59,1 | 55,38 3,92 | 3032.91 | 12.29. Ограждение кровель перилами: ОЗП=16,9; ЭМ=10,11; ЗПМ=16,9; МАТ=7,51 | 35463 | 1656 | 1011 135 | 32799,1 | 6,67 0,29 | 9,6 0,42 | НР 92%=120%*(0,85*0,9) от ФОТ | СП 44%=65%*(0,8*0,85) от ФОТ | 1648 | 788 |  | Снегозадержатели | 100 м ограждения | 1791
74 | ФССЦ-201-0777 | Конструктивные элементы вспомогательного назначения: с преобладанием профильного проката собираемые из двух и более деталей, с отверстиями и без отверстий, соединяемые на сварке т | -0.432 | 10045 |  | 10045 | Конструктивные элементы вспомогательного назначения, с преобладанием профильного проката: собираемые из двух и более деталей, с отверстиями и без, соединяемые на сварке; МАТ=7,534 | -32690 |  |  | -32693,34 | [7 empty] | Конструктивные элементы вспомогательного назначения: с преобладанием профильного проката собираемые из двух и более деталей, с отверстиями и без отверстий, соединяемые на сварке | т | 0
75 | Прайс МеталлПрофиль | Снегозадержатель длиной 3000 мм 1800/1,18/3/5,56=91,45 м | 144 | 91.45 |  | 91.45 | Индекс на материалы; МАТ=5,56 | 73220 |  |  | 73218,53 | [7 empty] | Снегозадержатель длиной 3000 мм 1800/1,18/3/5,56=91,45 | м | 0
76 | ФЕР12-01-012-01 | Страховочный трос 100 м ограждения 653 руб. НР 92%=120%*(0,85*0,9) от ФОТ (710 руб.) 312 руб.СП 44%=65%*(0,8*0,85) от ФОТ (710 руб.) | 0.58 | 3147,39 59,1 | 55,38 3,92 | 3032.91 | 12.29. Ограждение кровель перилами: ОЗП=16,9; ЭМ=10,11; ЗПМ=16,9; МАТ=7,51 | 14273 | 659 | 404 51 | 13210,75 | 6,67 0,29 | 3,87 0,17 | НР 92%=120%*(0,85*0,9) от ФОТ | СП 44%=65%*(0,8*0,85) от ФОТ | 653 | 312 |  | Страховочный трос | 100 м ограждения | 710
77 | ФССЦ-201-0777 | Конструктивные элементы вспомогательного назначения с преобладанием профильного проката собираемые из двух и более деталей, с отверстиями и без отверстий, соединяемые на сварке т | -0.174 | 10045 |  | 10045 | Конструктивные элементы вспомогательного назначения, с преобладанием профильного проката: собираемые из двух и более деталей, с отверстиями и без, соединяемые на сварке; МАТ=7,534 | -13169 |  |  | -13168,15 | [7 empty] | Конструктивные элементы вспомогательного назначения с преобладанием профильного проката собираемые из двух и более деталей, с отверстиями и без отверстий, соединяемые на сварке | т | 0
78 | ФССЦ-509-0801 | Трос стальной м | 58 | 12.03 |  | 12.03 | Трос стальной; МАТ=6,919 | 4829 |  |  | 4827,66 | [7 empty] | Трос стальной | м | 0
79 | ФССЦ-204-0059 | Анкерные детали из прямых или гнутых круглых стержней с резьбой (в комплекте с шайбами и гайками или без них): поставляемые отдельно т | 0,0018 0,00009*20 | 10100 |  | 10100 | Анкерные детали из прямых или гнутых круглых стержней с резьбой (в комплекте с шайбами и гайками или без них), поставляемые отдельно; МАТ=4,94 | 89 |  |  | 89,81 | [7 empty] | Анкерные детали из прямых или гнутых круглых стержней с резьбой (в комплекте с шайбами и гайками или без них): поставляемые отдельно | т | 0
80 | ФЕР12-01-012-01 | Устройство переходных лестниц на кровле 100 м ограждения 234 руб. НР 92%=120%*(0,85*0,9) от ФОТ (254 руб.) 112 руб.СП 44%=65%*(0,8*0,85) от ФОТ (254 руб.) | 0.2 | 3147,39 59,1 | 55,38 3,92 | 3032.91 | 12.29. Ограждение кровель перилами: ОЗП=16,9; ЭМ=10,11; ЗПМ=16,9; МАТ=7,51 | 4936 | 237 | 142 17 | 4555,43 | 6,67 0,29 | 1,33 0,06 | НР 92%=120%*(0,85*0,9) от ФОТ | СП 44%=65%*(0,8*0,85) от ФОТ | 234 | 112 |  | Устройство переходных лестниц на кровле | 100 м ограждения | 254
81 | ФССЦ-201-0777 | Конструктивные элементы вспомогательного назначения: с преобладанием профильного проката собираемые из двух и более деталей, с отверстиями и без отверстий, соединяемые на сварке т | -0.06 | 10045 |  | 10045 | Конструктивные элементы вспомогательного назначения, с преобладанием профильного проката: собираемые из двух и более деталей, с отверстиями и без, соединяемые на сварке; МАТ=7,534 | -4543 |  |  | -4540,74 | [7 empty] | Конструктивные элементы вспомогательного назначения: с преобладанием профильного проката собираемые из двух и более деталей, с отверстиями и без отверстий, соединяемые на сварке | т | 0
82 | Прайс RS Element | Лестница кровельная длиной 5 м (2700+1800)/1,18/5,56=685,89 шт | 4 | 685.89 |  | 685.89 | Индекс на материалы; МАТ=5,56 | 15257 |  |  | 15254,19 | [7 empty] | Лестница кровельная длиной 5 м (2700+1800)/1,18/5,56=685,89 | шт | 0
83 | ФЕР12-01-012-01 | Устройство переходных мостиков на кровле 100 м ограждения 47 руб. НР 92%=120%*(0,85*0,9) от ФОТ (51 руб.) 22 руб.СП 44%=65%*(0,8*0,85) от ФОТ (51 руб.) | 0,05 0,0125*4 | 3147,39 59,1 | 55,38 3,92 | 3032.91 | 12.29. Ограждение кровель перилами: ОЗП=16,9; ЭМ=10,11; ЗПМ=16,9; МАТ=7,51 | 1232 | 51 | 40 | 1138,86 | 6,67 0,29 | 0,33 0,01 | НР 92%=120%*(0,85*0,9) от ФОТ | СП 44%=65%*(0,8*0,85) от ФОТ | 47 | 22 |  | Устройство переходных мостиков на кровле | 100 м ограждения | 51
84 | ФССЦ-201-0777 | Конструктивные элементы вспомогательного назначения: с преобладанием профильного проката собираемые из двух и более деталей, с отверстиями и без отверстий, соединяемые на сварке т | -0.015 | 10045 |  | 10045 | Конструктивные элементы вспомогательного назначения, с преобладанием профильного проката: собираемые из двух и более деталей, с отверстиями и без, соединяемые на сварке; МАТ=7,534 | -1138 |  |  | -1135,19 | [7 empty] | Конструктивные элементы вспомогательного назначения: с преобладанием профильного проката собираемые из двух и более деталей, с отверстиями и без отверстий, соединяемые на сварке | т | 0
85 | Прайс Руффо | Переходный мостик 1250 мм 2250/1,18/5,56=342,95 шт | 4 | 342.95 |  | 342.95 | Индекс на материалы; МАТ=5,56 | 7628 |  |  | 7627,21 | [7 empty] | Переходный мостик 1250 мм 2250/1,18/5,56=342,95 | шт | 0
86 | ФЕРр58-15-1 | Перенавеска водосточных труб: с земли, лестниц или подмостей 100 м труб 7008 руб. НР 71%=83%*0,85 от ФОТ (9870 руб.) 5132 руб.СП 52%=65%*0,8 от ФОТ (9870 руб.) | 1.12 | 529,88 521,86 |  | 8.02 | 84.42 Перенавеска водосточных труб: ОЗП=16,9; МАТ=3,39 | 9901 | 9870 |  | 30,45 | 60.4 | 67.65 | НР 71%=83%*0,85 от ФОТ | СП 52%=65%*0,8 от ФОТ | 7008 | 5132 |  | Перенавеска водосточных труб: с земли, лестниц или подмостей | 100 м труб | 9870
87 | ФССЦ-201-1101 | Звенья водосточных труб из оцинкованной стали толщиной 0,55 мм, диаметром 140 мм, марка ТВ-140 м | 112 | 56.5 |  | 56.5 | Звенья водосточных труб из оцинкованной стали толщиной 0,55 мм, диаметром 140 мм, марка ТВ-140; МАТ=2,653 | 16788 |  |  | 16788,18 | [7 empty] | Звенья водосточных труб из оцинкованной стали толщиной 0,55 мм, диаметром 140 мм, марка ТВ-140 | м | 0
88 | ФССЦ-301-1104 | Воронка водосточная из оцинкованной стали толщиной 0,55 диаметром 215 мм шт. | 8 | 67.8 |  | 67.8 | Воронка водосточная из оцинкованной стали толщиной 0,55 диаметром 215 мм; МАТ=2,999 | 1625 |  |  | 1626,66 | [7 empty] | Воронка водосточная из оцинкованной стали толщиной 0,55 диаметром 215 мм | шт. | 0
89 | ФССЦ-201-1102 | Колено из оцинкованной стали толщиной 0,55 мм, диаметром 140 мм, марка ТВ-140 шт. | 16 | 34.8 |  | 34.8 | Колено из оцинкованной стали толщиной 0,55 мм, диаметром 140 мм, марка ТВ-140; МАТ=4,014 | 2236 |  |  | 2235 | [7 empty] | Колено из оцинкованной стали толщиной 0,55 мм, диаметром 140 мм, марка ТВ-140 | шт. | 0
90 | ФССЦ-201-1103 | Отливы (отметы) из оцинкованной стали толщиной 0,55 мм диаметром 140 мм шт. | 8 | 35.9 |  | 35.9 | Отливы (отметы) из оцинкованной стали толщиной 0,55 мм диаметром 140 мм; МАТ=3,901 | 1120 |  |  | 1120,37 | [7 empty] | Отливы (отметы) из оцинкованной стали толщиной 0,55 мм диаметром 140 мм | шт. | 0
91 | ФССЦ-101-0782 | Поковки из квадратных заготовок, масса 1,8 кг хомуты т | 0,1872 1,8*104/1000 | 5989 |  | 5989 | Поковки из квадратных заготовок, масса: 1,8 кг; МАТ=4,269 | 4786 |  |  | 4786,15 | [7 empty] | Поковки из квадратных заготовок, масса 1,8 кг хомуты | т | 0
Итого прямые затраты по разделу в ценах 2001г. | [7 empty] | 372175 | 20779 | 6950 360 | 344446 |  | 2441,18 27,16
Итого прямые затраты по разделу с учетом коэффициентов к итогам | [7 empty] | 376472 | 23435 | 8590 439 | 344446 |  | 2750,35 33,02
В том числе, справочно:
При ремонте и реконструкции зданий и сооружений работы, аналогичные технологическим процессам в новом строительстве ОЗП=1,15; ЭМ=1,25; ЗПМ=1,25; ТЗ=1,15; ТЗМ=1,25 (Поз. 41, 51, 56-57, 59, 65, 70, 73, 76, 80, 83, 64, 72) | [7 empty] | 4297 | 2657 | 1640 78 |  |  | 309,168 5,8525
Итого прямые затраты по разделу с учетом индексов, в текущих ценах | [7 empty] | 2038656 | 396054 | 96055 7419 | 1546547 |  | 2750,35 33,02
Накладные расходы | [7 empty] | 345542
Сметная прибыль | [7 empty] | 182694
Итого по разделу 3 Кровля | [7 empty] | 2566892 |  |  |  |  | 2750,35 33,02
Раздел 4. Вентиляционные шахты
92 | ФЕР08-02-001-09 | Кладка стен приямков и каналов 1 м3 кладки 9100 руб. НР 93%=122%*(0,85*0,9) от ФОТ (9785 руб.) 5284 руб.СП 54%=80%*(0,8*0,85) от ФОТ (9785 руб.) | 7.86 | 913,25 58,83 | 31,1 4,86 | 823.32 | 8.14. Кладка стен из кирпича: ОЗП=16,9; ЭМ=12,12; ЗПМ=16,9; МАТ=4,7 | 43085 | 8974 | 3697 811 | 30415,09 | 7,08 0,36 | 55,65 2,83 | НР 93%=122%*(0,85*0,9) от ФОТ | СП 54%=80%*(0,8*0,85) от ФОТ | 9100 | 5284 |  | Кладка стен приямков и каналов | 1 м3 кладки | 9785
93 | ФЕР10-01-010-01 | Установка элементов каркаса: из брусьев 1 м3 древесины в конструкции 1673 руб. НР 90%=118%*(0,85*0,9) от ФОТ (1859 руб.) 799 руб.СП 43%=63%*(0,8*0,85) от ФОТ (1859 руб.) | 0.51 | 2411,06 188,55 | 33.51 | 2189 | 10.18. Установка деревянных элементов каркаса: ОЗП=16,9; ЭМ=11,46; ЗПМ=16,9; МАТ=3,37 | 5863 | 1859 | 241 | 3762,23 | 22.5 | 11.48 | НР 90%=118%*(0,85*0,9) от ФОТ | СП 43%=63%*(0,8*0,85) от ФОТ | 1673 | 799 |  | Установка элементов каркаса: из брусьев | 1 м3 древесины в конструкции | 1859
94 | ФЕР26-01-036-02 | Изоляция изделиями из волокнистых и зернистых материалов с креплением на клее и дюбелями холодных поверхностей: внутренних стен и перегородок 100 м2 поверхности 521 руб. НР 77%=100%*(0,85*0,9) от ФОТ (676 руб.) 324 руб.СП 48%=70%*(0,8*0,85) от ФОТ (676 руб.) | 0.306 | 167,14 115,03 | 8,66 0,41 | 43.45 | 26.41 Изоляция изделиями из волокнистых и зернистых материалов с креплением на клее и дюбелями холодных поверхностей: внутренних стен и перегородок: ОЗП=16,9; ЭМ=9,93; ЗПМ=16,9; МАТ=1,39 | 734 | 676 | 40 | 18,48 | 13,96 0,03 | 4,27 0,01 | НР 77%=100%*(0,85*0,9) от ФОТ | СП 48%=70%*(0,8*0,85) от ФОТ | 521 | 324 |  | Изоляция изделиями из волокнистых и зернистых материалов с креплением на клее и дюбелями холодных поверхностей: внутренних стен и перегородок | 100 м2 поверхности | 676
95 | ФССЦ-104-9100-91004 | Плиты теплоизоляционные энергетические гидрофобизированные базальтовые: ПТЭ-125 , размером 2000х1000х50 мм 4146,89/5,56=745,84 м3 | 1,5759 1,53*1,03 | 745.84 |  | 745.84 | Индекс на материалы; МАТ=5,56 | 6533 |  |  | 6535,05 | [7 empty] | Плиты теплоизоляционные энергетические гидрофобизированные базальтовые: ПТЭ-125 , размером 2000х1000х50 мм 4146,89/5,56=745,84 | м3 | 0
96 | ФЕР12-01-010-01 | Устройство мелких покрытий (брандмауэры, парапеты, свесы и т.п.) из листовой оцинкованной стали 57*6,14=350 кг 100 м2 покрытия 9842 руб. НР 92%=120%*(0,85*0,9) от ФОТ (10698 руб.) 4707 руб.СП 44%=65%*(0,8*0,85) от ФОТ (10698 руб.) | 0.57 | 9875,72 961,76 | 23,38 2,7 | 8890.58 | 12.27. Устройство мелких покрытий (брандмауэры, парапеты, свесы и т.п.) из листовой оцинкованной стали: ОЗП=16,9; ЭМ=12,04; ЗПМ=16,9; МАТ=3,48 | 28477 | 10647 | 193 51 | 17635,35 | 112,75 0,2 | 64,27 0,11 | НР 92%=120%*(0,85*0,9) от ФОТ | СП 44%=65%*(0,8*0,85) от ФОТ | 9842 | 4707 |  | Устройство мелких покрытий (брандмауэры, парапеты, свесы и т.п.) из листовой оцинкованной стали 57*6,14=350 кг | 100 м2 покрытия | 10698
97 | ФССЦ-101-1875 | Сталь листовая оцинкованная толщиной листа: 0,7 мм т | -0.4457 | 11200 |  | 11200 | Сталь листовая оцинкованная толщиной листа:0,7 мм; МАТ=3,474 | -17342 |  |  | -17341,65 | [7 empty] | Сталь листовая оцинкованная толщиной листа: 0,7 мм | т | 0
98 | ФССЦ-101-3741 | Сталь листовая оцинкованная толщиной листа: 0,55 мм т | 0.35 | 10484 |  | 10484 | Сталь листовая оцинкованная толщиной листа: 0,55 мм; МАТ=3,993 | 14650 |  |  | 14651,91 | [7 empty] | Сталь листовая оцинкованная толщиной листа: 0,55 мм | т | 0
99 | ФЕР20-02-010-07 | Установка зонтов над шахтами из листовой стали прямоугольного сечения периметром : 3600 мм 1 зонт 3031 руб. НР 98%=128%*(0,85*0,9) от ФОТ (3093 руб.) 1732 руб.СП 56%=83%*(0,8*0,85) от ФОТ (3093 руб.) | 6 | 42 26,4 | 7,21 0,14 | 8.39 | 20.25 Установка зонтов над шахтами из листовой и оцинкованной стали: ОЗП=16,9; ЭМ=7,61; ЗПМ=16,9; МАТ=5,89 | 3782 | 3076 | 411 17 | 296,5 | 2,98 0,01 | 17,88 0,06 | НР 98%=128%*(0,85*0,9) от ФОТ | СП 56%=83%*(0,8*0,85) от ФОТ | 3031 | 1732 |  | Установка зонтов над шахтами из листовой стали прямоугольного сечения периметром : 3600 мм | 1 зонт | 3093
100 | ФССЦ-301-0294 | Зонты вентиляционных систем из листовой оцинкованной стали: прямоугольные, периметром шахты 3600 мм шт. | 6 | 588 |  | 588 | Зонты вентиляционных систем из листовой оцинкованной стали, прямоугольные, периметром шахты 3600 мм; МАТ=3,444 | 12150 |  |  | 12150,43 | [7 empty] | Зонты вентиляционных систем из листовой оцинкованной стали: прямоугольные, периметром шахты 3600 мм | шт. | 0
101 | ФЕР20-02-010-06 | Установка зонтов над шахтами из листовой стали прямоугольного сечения периметром : 3200 мм 1 зонт 761 руб. НР 98%=128%*(0,85*0,9) от ФОТ (777 руб.) 435 руб.СП 56%=83%*(0,8*0,85) от ФОТ (777 руб.) | 2 | 33,93 20,11 | 5,74 0,14 | 8.08 | 20.25 Установка зонтов над шахтами из листовой и оцинкованной стали: ОЗП=16,9; ЭМ=7,61; ЗПМ=16,9; МАТ=5,89 | 979 | 777 | 107 | 95,18 | 2,27 0,01 | 4,54 0,02 | НР 98%=128%*(0,85*0,9) от ФОТ | СП 56%=83%*(0,8*0,85) от ФОТ | 761 | 435 |  | Установка зонтов над шахтами из листовой стали прямоугольного сечения периметром : 3200 мм | 1 зонт | 777
102 | ФССЦ-301-0293 | Зонты вентиляционных систем из листовой оцинкованной стали: прямоугольные, периметром шахты 3200 мм шт. | 2 | 361.2 |  | 361.2 | Зонты вентиляционных систем из листовой оцинкованной стали, прямоугольные, периметром шахты 3200 мм; МАТ=4,917 | 3550 |  |  | 3552,04 | [7 empty] | Зонты вентиляционных систем из листовой оцинкованной стали: прямоугольные, периметром шахты 3200 мм | шт. | 0
103 | ФССЦ-101-1731 | Сталь полосовая, марка стали: Ст0 шириной 70 мм толщиной 4-5 мм т | 0.1272 | 5561 |  | 5561 | Сталь полосовая марки Ст0, шириной 70 мм, толщиной 4-5 мм; МАТ=5,935 | 4196 |  |  | 4198,18 | [7 empty] | Сталь полосовая, марка стали: Ст0 шириной 70 мм толщиной 4-5 мм | т | 0
104 | ФССЦ-101-3400 | Дюбель-гвоздь 8х100 мм 100 шт. | 1.2 | 118 |  | 118 | Дюбель-гвоздь 8x100 мм; МАТ=1,377 | 196 |  |  | 194,98 | [7 empty] | Дюбель-гвоздь 8х100 мм | 100 шт. | 0
Итого прямые затраты по разделу в ценах 2001г. | [7 empty] | 19359 | 1339 | 331 41 | 17685 |  | 158,09 3,03
Итого прямые затраты по разделу с учетом коэффициентов к итогам | [7 empty] | 19642 | 1539 | 414 52 | 17685 |  | 181,8 3,8
В том числе, справочно:
При ремонте и реконструкции зданий и сооружений работы, аналогичные технологическим процессам в новом строительстве ОЗП=1,15; ЭМ=1,25; ЗПМ=1,25; ТЗ=1,15; ТЗМ=1,25 (Поз. 92-94, 96, 99, 101) | [7 empty] | 283 | 201 | 83 10 |  |  | 23,7135 0,7575
Итого прямые затраты по разделу с учетом индексов, в текущих ценах | [7 empty] | 106853 | 26009 | 4689 879 | 76152 |  | 181,8 3,8
Накладные расходы | [7 empty] | 24929
Сметная прибыль | [7 empty] | 13281
Итого по разделу 4 Вентиляционные шахты | [7 empty] | 145063 |  |  |  |  | 181,8 3,8
Раздел 5. Утепление фановых труб - 12 шт
105 | ФЕРр65-38-1 | Смена частей канализационного стояка над кровлей: патрубка 1 шт. 4670 руб. НР 88%=103%*0,85 от ФОТ (5307 руб.) 2547 руб.СП 48%=60%*0,8 от ФОТ (5307 руб.) | 12 | 167,86 26,18 |  | 141.68 | 90.117 Смена частей канализационного стояка над кровлей: патрубка: ОЗП=16,9; МАТ=11,35 | 24602 | 5307 |  | 19296,82 | 3.15 | 37.8 | НР 88%=103%*0,85 от ФОТ | СП 48%=60%*0,8 от ФОТ | 4670 | 2547 |  | Смена частей канализационного стояка над кровлей: патрубка | 1 шт. | 5307
106 | ФССЦ-103-0917 | Трубы чугунные канализационные длиной 2 м, диаметром: 150 мм м | -18.36 | 84.75 |  | 84.75 | Трубы чугунные канализационные длиной 2 м, диаметром:150 мм; МАТ=12,191 | -18969 |  |  | -18969,32 | [7 empty] | Трубы чугунные канализационные длиной 2 м, диаметром: 150 мм | м | 0
107 | ФССЦ-302-3340 | Трубопроводы канализации из полиэтиленовых труб высокой плотности с гильзами, диаметром: 110 мм м | 51.04 | 70.4 |  | 70.4 | Трубопроводы канализации из полиэтиленовых труб высокой плотности с гильзами, диаметром 110 мм; МАТ=3,112 | 11181 |  |  | 11182,09 | [7 empty] | Трубопроводы канализации из полиэтиленовых труб высокой плотности с гильзами, диаметром: 110 мм | м | 0
108 | ФЕР26-01-055-02 | Установка пароизоляционного слоя из: пленки полиэтиленовой (без стекловолокнистых материалов) 100 м2 поверхности покрытия изоляции 221 руб. НР 77%=100%*(0,85*0,9) от ФОТ (287 руб.) 138 руб.СП 48%=70%*(0,8*0,85) от ФОТ (287 руб.) | 0,122496 0,010208*12 | 1532,98 125,51 | 21.79 | 1385.68 | 26.74 Установка пароизоляционного слоя из пленки полиэтиленовой: ОЗП=16,9; ЭМ=11,82; ЗПМ=16,9; МАТ=2,49 | 757 | 287 | 47 | 422,65 | 14.36 | 1.76 | НР 77%=100%*(0,85*0,9) от ФОТ | СП 48%=70%*(0,8*0,85) от ФОТ | 221 | 138 |  | Установка пароизоляционного слоя из: пленки полиэтиленовой (без стекловолокнистых материалов) | 100 м2 поверхности покрытия изоляции | 287
109 | ФССЦ-113-1952 | Пленка полиэтиленовая толщиной: 0,2-0,5 мм, изоловая м2 | -14,0904 -1,1742*12 | 4.82 |  | 4.82 | Пленка полиэтиленовая толщиной 0,2-0,5 мм, изоловая; МАТ=1,222 | -83 |  |  | -82,99 | [7 empty] | Пленка полиэтиленовая толщиной: 0,2-0,5 мм, изоловая | м2 | 0
110 | ФССЦ-104-9221-90002 | Изоспан: Двухслойная паропроницаемая мембрана марки В 14,62/5,56=2,63 м2 | 14,0904 1,1742*12 | 2.63 |  | 2.63 | Индекс на материалы; МАТ=5,56 | 206 |  |  | 206,04 | [7 empty] | Изоспан: Двухслойная паропроницаемая мембрана марки В 14,62/5,56=2,63 | м2 | 0
111 | ФЕР26-01-054-01 МАТ=0 | Обертывание поверхности изоляции рулонными материалами насухо с проклейкой швов 100 м2 поверхности покрытия изоляции (материалы МАТ=0 к расх.) 1015 руб. НР 77%=100%*(0,85*0,9) от ФОТ (1318 руб.) 633 руб.СП 48%=70%*(0,8*0,85) от ФОТ (1318 руб.) | 0.246 | 326,9 276,31 | 50.59 |  | 26.71 Обертывание поверхности изоляции рулонными материалами насухо с проклейкой швов: ОЗП=16,9; ЭМ=10,73; ЗПМ=16,9; МАТ=9,72 | 1479 | 1318 | 161 |  | 31.98 | 7.87 | НР 77%=100%*(0,85*0,9) от ФОТ | СП 48%=70%*(0,8*0,85) от ФОТ | 1015 | 633 | (материалы МАТ=0 к расх.) | Обертывание поверхности изоляции рулонными материалами насухо с проклейкой швов | 100 м2 поверхности покрытия изоляции | 1318
112 | ФССЦ-104-9242-90005 | Утеплитель URSA: М 15, толщиной 50 мм 94,37/5,56=16,97 м2 | 50,676 24,6*2*1,03 | 16.97 |  | 16.97 | Индекс на материалы; МАТ=5,56 | 4782 |  |  | 4781,44 | [7 empty] | Утеплитель URSA: М 15, толщиной 50 мм 94,37/5,56=16,97 | м2 | 0
113 | ФЕР26-01-054-01 ПЗ=2 ОЗП=2 ЭМ=2 ЗПМ=2 МАТ=2*0 ТЗ=2 ТЗМ=2 | Обертывание поверхности изоляции рулонными материалами насухо с проклейкой швов 100 м2 поверхности покрытия изоляции (В 2 слоя ПЗ=2 (ОЗП=2; ЭМ=2 к расх.; ЗПМ=2; МАТ=2 к расх.; ТЗ=2; ТЗМ=2); материалы МАТ=0 к расх.) 4060 руб. НР 77%=100%*(0,85*0,9) от ФОТ (5273 руб.) 2531 руб.СП 48%=70%*(0,8*0,85) от ФОТ (5273 руб.) | 0.49 | 653,8 552,62 | 101.18 |  | 26.71 Обертывание поверхности изоляции рулонными материалами насухо с проклейкой швов: ОЗП=16,9; ЭМ=10,73; ЗПМ=16,9; МАТ=9,72 | 5947 | 5273 | 676 |  | 63.96 | 31.34 | НР 77%=100%*(0,85*0,9) от ФОТ | СП 48%=70%*(0,8*0,85) от ФОТ | 4060 | 2531 | (В 2 слоя ПЗ=2 (ОЗП=2; ЭМ=2 к расх.; ЗПМ=2; МАТ=2 к расх.; ТЗ=2; ТЗМ=2); материалы МАТ=0 к расх.) | Обертывание поверхности изоляции рулонными материалами насухо с проклейкой швов | 100 м2 поверхности покрытия изоляции | 5273
114 | ФССЦ-104-0090 | Ткань стеклянная конструкционная марки: Т-13 1000 м2 | 0,1127 0,098*1,15 | 15914 |  | 15914 | Ткань стеклянная конструкционная марки:Т-13; МАТ=2,215 | 3974 |  |  | 3972,62 | [7 empty] | Ткань стеклянная конструкционная марки: Т-13 | 1000 м2 | 0
115 | ФЕР26-01-053-01 | Покрытие изоляции плоских (криволинейных) поверхностей листовым металлом с заготовкой покрытия 100 м2 поверхности покрытия изоляции 6090 руб. НР 77%=100%*(0,85*0,9) от ФОТ (7909 руб.) 3796 руб.СП 48%=70%*(0,8*0,85) от ФОТ (7909 руб.) | 0,3216 0,0268*12 | 10359,57 1265,72 | 578.44 | 8515.41 | 26.69 Покрытие изоляции плоских (криволинейных) поверхностей листовым металлом с заготовкой покрытия: ОЗП=16,9; ЭМ=8,15; ЗПМ=16,9; МАТ=3,77 | 20134 | 7909 | 1899 | 10324,36 | 139.55 | 44.88 | НР 77%=100%*(0,85*0,9) от ФОТ | СП 48%=70%*(0,8*0,85) от ФОТ | 6090 | 3796 |  | Покрытие изоляции плоских (криволинейных) поверхностей листовым металлом с заготовкой покрытия | 100 м2 поверхности покрытия изоляции | 7909
116 | ФССЦ-101-1876 | Сталь листовая оцинкованная толщиной листа: 0,8 мм т | -0.2473 | 11000 |  | 11000 | Сталь листовая оцинкованная толщиной листа:0,8 мм; МАТ=3,776 | -10271 |  |  | -10271,85 | [7 empty] | Сталь листовая оцинкованная толщиной листа: 0,8 мм | т | 0
117 | ФССЦ-101-3741 | Сталь листовая оцинкованная толщиной листа: 0,55 мм т | 0.17 | 10484 |  | 10484 | Сталь листовая оцинкованная толщиной листа: 0,55 мм; МАТ=3,993 | 7116 |  |  | 7116,64 | [7 empty] | Сталь листовая оцинкованная толщиной листа: 0,55 мм | т | 0
Итого прямые затраты по разделу в ценах 2001г. | [7 empty] | 9656 | 1075 | 251 | 8331 |  | 123.65
Итого прямые затраты по разделу с учетом коэффициентов к итогам | [7 empty] | 9833 | 1189 | 315 | 8331 |  | 136.52
В том числе, справочно:
При ремонте и реконструкции зданий и сооружений работы, аналогичные технологическим процессам в новом строительстве ОЗП=1,15; ЭМ=1,25; ЗПМ=1,25; ТЗ=1,15; ТЗМ=1,25 (Поз. 108, 111, 113, 115) | [7 empty] | 177 | 114 | 63 |  |  | 12.8775
Итого прямые затраты по разделу с учетом индексов, в текущих ценах | [7 empty] | 50854 | 20094 | 2783 | 27979 |  | 136.52
Накладные расходы | [7 empty] | 16056
Сметная прибыль | [7 empty] | 9645
Итого по разделу 5 Утепление фановых труб - 12 шт | [7 empty] | 76555 |  |  |  |  | 136.52
Раздел 6. Молниезащита
118 | ФЕРм08-02-472-08 | Проводник заземляющий открыто по строительным основаниям: из круглой стали диаметром 8 мм 100 м 6941 руб. НР 81%=95%*0,85 от ФОТ (8569 руб.) 4456 руб.СП 52%=65%*0,8 от ФОТ (8569 руб.) | 2.66 | 541,57 188,94 | 51,62 1,49 | 301.01 | 55.350 Проводник заземляющий открыто по строительным основаниям: ОЗП=16,9; ЭМ=8,51; ЗПМ=16,9; МАТ=3,52 | 12487 | 8501 | 1166 68 | 2818,42 | 20,1 0,11 | 53,47 0,29 | НР 81%=95%*0,85 от ФОТ | СП 52%=65%*0,8 от ФОТ | 6941 | 4456 |  | Проводник заземляющий открыто по строительным основаниям: из круглой стали диаметром 8 мм | 100 м | 8569
119 | ФЕРм08-02-472-08 | Проводник заземляющий открыто по строительным основаниям: из круглой стали диаметром 8 мм 100 м 3053 руб. НР 81%=95%*0,85 от ФОТ (3769 руб.) 1960 руб.СП 52%=65%*0,8 от ФОТ (3769 руб.) | 1.17 | 541,57 188,94 | 51,62 1,49 | 301.01 | 55.350 Проводник заземляющий открыто по строительным основаниям: ОЗП=16,9; ЭМ=8,51; ЗПМ=16,9; МАТ=3,52 | 5486 | 3735 | 511 34 | 1239,68 | 20,1 0,11 | 23,52 0,13 | НР 81%=95%*0,85 от ФОТ | СП 52%=65%*0,8 от ФОТ | 3053 | 1960 |  | Проводник заземляющий открыто по строительным основаниям: из круглой стали диаметром 8 мм | 100 м | 3769
120 | ФССЦ-101-1627 | Сталь листовая углеродистая обыкновенного качества марки ВСт3пс5 толщиной: 4-6 мм т | -0,1532 -0,1064-0,0468 | 5763 |  | 5763 | Сталь листовая углеродистая обыкновенного качества марки ВСт3пс5 толщиной:4-6 мм; МАТ=5,035 | -4446 |  |  | -4445,36 | [7 empty] | Сталь листовая углеродистая обыкновенного качества марки ВСт3пс5 толщиной: 4-6 мм | т | 0
121 | ФССЦ-101-1613 | Сталь круглая углеродистая обыкновенного качества марки ВСт3пс5-1 диаметром: 8 мм т | 0,15129 0,10507+0,04622 | 5230.01 |  | 5230.01 | Сталь круглая углеродистая обыкновенного качества марки ВСт3пс5-1 диаметром:8 мм; МАТ=4,997 | 3953 |  |  | 3953,87 | [7 empty] | Сталь круглая углеродистая обыкновенного качества марки ВСт3пс5-1 диаметром: 8 мм | т | 0
122 | ФЕРм08-02-472-09 | Проводник заземляющий открыто по строительным основаниям: из круглой стали диаметром 12 мм 100 м 5106 руб. НР 81%=95%*0,85 от ФОТ (6304 руб.) 3278 руб.СП 52%=65%*0,8 от ФОТ (6304 руб.) | 1.84 | 374,79 200,22 | 69,36 2,57 | 105.21 | 55.350 Проводник заземляющий открыто по строительным основаниям: ОЗП=16,9; ЭМ=8,51; ЗПМ=16,9; МАТ=3,52 | 7991 | 6219 | 1089 85 | 681,42 | 21,3 0,19 | 39,19 0,35 | НР 81%=95%*0,85 от ФОТ | СП 52%=65%*0,8 от ФОТ | 5106 | 3278 |  | Проводник заземляющий открыто по строительным основаниям: из круглой стали диаметром 12 мм | 100 м | 6304
123 | ФССЦ-101-1619 | Сталь круглая углеродистая обыкновенного качества марки ВСт3пс5-1 диаметром: 18 мм т | 0.29072 | 5230.01 |  | 5230.01 | Сталь круглая углеродистая обыкновенного качества марки ВСт3пс5-1 диаметром 18 мм; МАТ=4,865 | 7395 |  |  | 7397,08 | [7 empty] | Сталь круглая углеродистая обыкновенного качества марки ВСт3пс5-1 диаметром: 18 мм | т | 0
124 | ФЕРм08-02-471-04 | Заземлитель вертикальный из круглой стали диаметром: 16 мм 10 шт. 876 руб. НР 81%=95%*0,85 от ФОТ (1082 руб.) 563 руб.СП 52%=65%*0,8 от ФОТ (1082 руб.) | 0.8 | 155,02 77,93 | 51,63 1,89 | 25.46 | 55.347 Заземлители: ОЗП=16,9; ЭМ=8,89; ЗПМ=16,9; МАТ=3,6 | 1485 | 1048 | 364 34 | 73,32 | 8,29 0,14 | 6,63 0,11 | НР 81%=95%*0,85 от ФОТ | СП 52%=65%*0,8 от ФОТ | 876 | 563 |  | Заземлитель вертикальный из круглой стали диаметром: 16 мм | 10 шт. | 1082
125 | ФССЦ-101-1619 | Сталь круглая углеродистая обыкновенного качества марки ВСт3пс5-1 диаметром: 18 мм т | 0.0632 | 5230.01 |  | 5230.01 | Сталь круглая углеродистая обыкновенного качества марки ВСт3пс5-1 диаметром 18 мм; МАТ=4,865 | 1610 |  |  | 1608,06 | [7 empty] | Сталь круглая углеродистая обыкновенного качества марки ВСт3пс5-1 диаметром: 18 мм | т | 0
126 | ФЕРм08-02-472-07 | Проводник заземляющий открыто по строительным основаниям: из полосовой стали сечением 160 мм2 100 м 288 руб. НР 81%=95%*0,85 от ФОТ (355 руб.) 185 руб.СП 52%=65%*0,8 от ФОТ (355 руб.) | 0.104 | 389,46 200,22 | 82,67 3,38 | 106.57 | 55.350 Проводник заземляющий открыто по строительным основаниям: ОЗП=16,9; ЭМ=8,51; ЗПМ=16,9; МАТ=3,52 | 471 | 355 | 77 | 39,01 | 21,3 0,25 | 2,22 0,03 | НР 81%=95%*0,85 от ФОТ | СП 52%=65%*0,8 от ФОТ | 288 | 185 |  | Проводник заземляющий открыто по строительным основаниям: из полосовой стали сечением 160 мм2 | 100 м | 355
127 | ФССЦ-101-1627 | Сталь листовая углеродистая обыкновенного качества марки ВСт3пс5 толщиной: 4-6 мм т | 0.01624 | 5763 |  | 5763 | Сталь листовая углеродистая обыкновенного качества марки ВСт3пс5 толщиной:4-6 мм; МАТ=5,035 | 473 |  |  | 471,23 | [7 empty] | Сталь листовая углеродистая обыкновенного качества марки ВСт3пс5 толщиной: 4-6 мм | т | 0
128 | ФЕРп01-11-010-01 | Измерение сопротивления растеканию тока: заземлителя 1 измерение 576 руб. НР 55%=65%*0,85 от ФОТ (1048 руб.) 335 руб.СП 32%=40%*0,8 от ФОТ (1048 руб.) | 4 | 15,62 15,62 |  |  | Индекс на пусконаладочные работы: ОЗП=16,9 | 1048 | 1048 |  |  | 1.22 | 4.88 | НР 55%=65%*0,85 от ФОТ | СП 32%=40%*0,8 от ФОТ | 576 | 335 |  | Измерение сопротивления растеканию тока: заземлителя | 1 измерение | 1048
129 | ФЕРм10-05-001-04 | Замена существующей антенны с демонтажом ранее установленной антенны и разъема кабеля снижения, подъем и установка мачты и новой антенны, прокладка и разделка кабеля снижения от антенны до головной усилительной станции, полный цикл измерений по каждому каналу качества изображения на антенну, для: 1-5 каналов 1 антенна 12985 руб. НР 78%=92%*0,85 от ФОТ (16647 руб.) 8656 руб.СП 52%=65%*0,8 от ФОТ (16647 руб.) | 4 | 251,26 246,33 |  | 4.93 | 57.204 Настройка крупных систем коллективного приёма телевидения (КСКПТ): ОЗП=16,9; МАТ=5,56 | 16758 | 16647 |  | 109,64 | 23.8 | 95.2 | НР 78%=92%*0,85 от ФОТ | СП 52%=65%*0,8 от ФОТ | 12985 | 8656 |  | Замена существующей антенны с демонтажом ранее установленной антенны и разъема кабеля снижения, подъем и установка мачты и новой антенны, прокладка и разделка кабеля снижения от антенны до головной усилительной станции, полный цикл измерений по каждому каналу качества изображения на антенну, для: 1-5 каналов | 1 антенна | 16647
130 | ФССЦ-103-0358 | Трубы стальные бесшовные, горячедеформированные со снятой фаской из стали марок 15, 20, 25, наружным диаметром: 57 мм, толщина стенки 4 мм м | 28 7*4 | 47.03 |  | 47.03 | Трубы стальные бесшовные, горячедеформированные со снятой фаской из стали марок 15, 20, 25, наружным диаметром:57 мм, толщина стенки 5 мм; МАТ=5,639 | 7427 |  |  | 7425,66 | [7 empty] | Трубы стальные бесшовные, горячедеформированные со снятой фаской из стали марок 15, 20, 25, наружным диаметром: 57 мм, толщина стенки 4 мм | м | 0
131 | ФССЦ-204-0059 | Анкерные детали из прямых или гнутых круглых стержней с резьбой (в комплекте с шайбами и гайками или без них): поставляемые отдельно т | 0,00108 0,00009*12 | 10100 |  | 10100 | Анкерные детали из прямых или гнутых круглых стержней с резьбой (в комплекте с шайбами и гайками или без них), поставляемые отдельно; МАТ=4,94 | 54 |  |  | 53,89 | [7 empty] | Анкерные детали из прямых или гнутых круглых стержней с резьбой (в комплекте с шайбами и гайками или без них): поставляемые отдельно | т | 0
132 | ФССЦ-201-1002 применительно | Растяжки с талрепами к дефлекторам диаметром патрубка: 280 мм шт. | 12 3*4 | 17.16 |  | 17.16 | Тяжи и анкеры; МАТ=6,069 | 1250 |  |  | 1249,73 | [7 empty] | Растяжки с талрепами к дефлекторам диаметром патрубка: 280 мм | шт. | 0
133 | ФССЦ-101-1627 | Сталь листовая углеродистая обыкновенного качества марки ВСт3пс5 толщиной: 4-6 мм т | 0.00314 | 5763 |  | 5763 | Сталь листовая углеродистая обыкновенного качества марки ВСт3пс5 толщиной:4-6 мм; МАТ=5,035 | 91 |  |  | 91,11 | [7 empty] | Сталь листовая углеродистая обыкновенного качества марки ВСт3пс5 толщиной: 4-6 мм | т | 0
134 | ФССЦ-101-2877 | Болт анкерный диаметром 12 мм шт. | 36 | 2.9 |  | 2.9 | Болт анкерный диаметром 12 мм; МАТ=5,37 | 558 |  |  | 560,63 | [7 empty] | Болт анкерный диаметром 12 мм | шт. | 0
Итого прямые затраты по разделу в ценах 2001г. | [7 empty] | 7506 | 2222 | 375 13 | 4907 |  | 225,11 0,91
Итого прямые затраты по разделу с учетом индексов, в текущих ценах | [7 empty] | 64090 | 37553 | 3206 220 | 23329 |  | 225,11 0,91
Накладные расходы | [7 empty] | 29824
Сметная прибыль | [7 empty] | 19432
Итого по разделу 6 Молниезащита | [7 empty] | 113346 |  |  |  |  | 225,11 0,91
Раздел 7. Вывоз мусора
135 | ФССЦпг01-01-01-041 | Погрузочные работы при автомобильных перевозках: мусора строительного с погрузкой вручную 1 т груза | 4,8231 160,77*0,03 | 42,98 42,98 |  |  | Мусор строительный, вручную: погрузка: ОЗП=11,13 | 2304 | 2304 |  |  |  |  | НР 0% от | СП 0% от |  |  |  | Погрузочные работы при автомобильных перевозках: мусора строительного с погрузкой вручную | 1 т груза | 2304
136 | ФССЦпг01-01-01-043 | Погрузочные работы при автомобильных перевозках: мусора строительного с погрузкой экскаваторами емкостью ковша до 0,5 м3 1 т груза | 155,9469 160,77*0,97 | 3.28 | 3.28 |  | Мусор строительный, экскаваторами емк,ковша 0,5 м3: погрузка; ЭМ=11,6 | 5939 |  | 5939 |  |  |  | НР 0% от | СП 0% от |  |  |  | Погрузочные работы при автомобильных перевозках: мусора строительного с погрузкой экскаваторами емкостью ковша до 0,5 м3 | 1 т груза | 0
137 | ФССЦпг03-21-01-015 | Перевозка грузов автомобилями-самосвалами грузоподъемностью 10 т, работающих вне карьера, на расстояние: до 15 км I класс груза 1 т груза | 160,77 14,7+1,152+0,036+0,112+15,27+9,819+8,837+1,3+0,142+14,15+94,14+1,112 | 13.38 | 13.38 |  | Перевозка грузов автомобилями-самосвалами грузоподъемностью 10 т, работающих вне карьера, на расстояние: до 15 км.: I класс груза; ЭМ=9,84 | 21166 |  | 21166 |  |  |  | НР 0% от ФОТ | СП 0% от ФОТ |  |  |  | Перевозка грузов автомобилями-самосвалами грузоподъемностью 10 т, работающих вне карьера, на расстояние: до 15 км I класс груза | 1 т груза | 0
Итого прямые затраты по разделу в ценах 2001г. | [7 empty] | 2870 | 207 | 2663
Итого прямые затраты по разделу с учетом индексов, в текущих ценах | [7 empty] | 29409 | 2304 | 27105
Итого по разделу 7 Вывоз мусора | [7 empty] | 29409
Итого прямые затраты по смете в ценах 2001г. | [7 empty] | 653686 | 49305 | 15244 956 | 589132 |  | 5618,93 71,19
Итого прямые затраты по смете с учетом коэффициентов к итогам | [7 empty] | 661531 | 54611 | 17785 1135 | 589132 |  | 6210,49 84,39
Итого прямые затраты по смете с учетом индексов, в текущих ценах | [7 empty] | 3995409 | 921737 | 198442 19183 | 2875232 |  | 6210,49 84,39
Накладные расходы | [7 empty] | 804622
Сметная прибыль | [7 empty] | 431254
Итоги по смете:
Итого Строительные работы | [7 empty] | 5117939 |  |  |  |  | 5985,38 83,48
Итого Монтажные работы | [7 empty] | 111387 |  |  |  |  | 220,23 0,91
Итого Прочие затраты | [7 empty] | 1959 |  |  |  |  | 4.88
Итого | [7 empty] | 5231285 |  |  |  |  | 6210,49 84,39
В том числе:
Материалы | [7 empty] | 2875232
Машины и механизмы | [7 empty] | 198442
ФОТ | [7 empty] | 940920
Накладные расходы | [7 empty] | 804622
Сметная прибыль | [7 empty] | 431254
ВСЕГО по смете | [7 empty] | 5231285 |  |  |  |  | 6210,49 84,39
|  | Составила:____________________________ |  |  | Проверил:____________________________
Note on F1: <Наименование стройки>
Note on A4: <подпись 240 значение> <подпись 240 атрибут 800 значение> ИНН/КПП <подпись 240 атрибут 830 значение>/<подпись 240 атрибут 840 значение>
Note on F4: <Индекс/ЛН локальной сметы>
Note on I4: <подпись 230 значение> <подпись 230 атрибут 800 значение> ИНН/КПП <подпись 230 атрибут 830 значение>/<подпись 230 атрибут 840 значение>
Note on D7: <Наименование локальной сметы>, <Наименование объекта>
Note on A10: <Основание>
Note on C11: <Итого по расчету>
Note on D12: <Итого ФОТ>
Note on A19: <Номер позиции по смете>
Note on B19: <Обоснование (код) позиции> ПЗ=<К-т к позиции на прямые затраты> ОЗП=<К-т к позиции на основную з/п> ЭМ=<К-т к позиции на эксплуатацию машин> ЗПМ=<К-т к позиции на з/п машинистов> МАТ=<К-т к позиции на материалы> ТЗ=<К-т к позиции на трудозатраты рабочих> ТЗМ=<К-т к позиции на трудозатраты механизаторов> <Примечание>
Note on C19: =INDIRECT("AF"&ROW())&Char(10)&INDIRECT("AG"&ROW())&IF(INDIRECT("AE"&ROW())="", "", Char(10)&INDIRECT("AE"&ROW()))&IF(INDIRECT("AC"&ROW())="", "", Char(10)&INDIRECT("AC"&ROW())&" руб. "&INDIRECT("AA"&ROW())&" ("&INDIRECT("AI"&ROW())&" руб.)")&IF(INDIRECT("AD"&ROW())="", "", Char(10)&INDIRECT("AD"&ROW())&" руб."&INDIRECT("AB"&ROW())&" ("&INDIRECT("AI"&ROW())&" руб.)")&Char(10)&Char(10)<Пустой идентификатор>
Note on D19: <Количество всего (физ. объем) по позиции> <Формула расчета физ. объема>
Note on E19: <ПЗ по позиции на единицу в базисных ценах с учетом всех к-тов> <ОЗП по позиции на единицу в базисных ценах с учетом всех к-тов>
Note on F19: <ЭММ по позиции на единицу в базисных ценах с учетом всех к-тов> <ЗПМ по позиции на единицу в базисных ценах с учетом всех к-тов>
Note on G19: <МАТ по позиции на единицу в базисных ценах с учетом всех к-тов>
Note on H19: <Наименование индекса к позиции>: ОЗП=<Индекс к позиции на ОЗП>; ЭМ=<Индекс к позиции на ЭМ>; ЗПМ=<Индекс к позиции на ЗПМ>; МАТ=<Индекс к позиции на МАТ> <Дополнительные начисления к индексу>
Note on I19: <Общая стоимость ПЗ по позиции для БИМ до начисления НР и СП>
Note on J19: <Общая стоимость ОЗП по позиции для БИМ до начисления НР и СП>
Note on K19: <Общая стоимость ЭММ по позиции для БИМ до начисления НР и СП> <Общая стоимость ЗПМ по позиции для БИМ до начисления НР и СП>
Note on L19: =IF(<Количество всего (физ. объем) по позиции>*<МАТ по позиции на единицу в базисных ценах с учетом всех к-тов>=0," ",TEXT(,ROUND((<Количество всего (физ. объем) по позиции>*<МАТ по позиции на единицу в базисных ценах с учетом всех к-тов>*<Индекс к позиции на МАТ>),2)))
Note on M19: <ТЗ по позиции на единицу> <ТЗМ по позиции на единицу>
Note on N19: <ТЗ по позиции всего> <ТЗМ по позиции всего>
Note on AA19: <Строка задания НР для БИМ>
Note on AB19: <Строка задания СП для БИМ>
Note on AC19: <Сумма НР по позиции для БИМ>
Note on AD19: <Сумма СП по позиции для БИМ>
Note on AE19: <Обоснование коэффициентов>
Note on AF19: <Наименование (текстовая часть) расценки>
Note on AG19: <Ед. измерения по расценке>
Note on AH19: <Формула расчета стоимости единицы>
Note on AI19: =<Общая стоимость ОЗП по позиции для БИМ до начисления НР и СП>+<Общая стоимость ЗПМ по позиции для БИМ до начисления НР и СП>
Note on A209: <Текстовая часть (итоги)>
Note on I209: <Прямые затраты (итоги)>
Note on J209: <З/п основных рабочих (итоги)>
Note on K209: <Эксплуатация машин (итоги)> <З/п машинистов (итоги)>
Note on L209: <Материалы (итоги)>
Note on N209: <Трудозатраты основных рабочих (итоги)> <Трудозатраты машинистов (итоги)>
Note on C228: ______________<Составил>
Note on F228: ______________<Проверил>