## Лок.См.Расч.Баз.-Инд.Методом
Капитальный ремонт многоквартирного дома г. Томск, ул. Елизаровых, 18
СОГЛАСОВАНО: |  |  |  |  | (наименование стройки) | [7 empty] | УТВЕРЖДАЮ:
Подрядчик | [12 empty] | Заказчик
ИНН/КПП / |  |  |  |  | ЛОКАЛЬНЫЙ СМЕТНЫЙ РАСЧЕТ № 02-01-01 |  |  | ИНН/КПП /
(локальная смета)
на Капитальный ремонт крыши
(наименование работ и затрат, наименование объекта)
Основание: проект П-15-125-2-АС
Сметная стоимость |  | 3681698 |  |  | руб. |  | Проведена проверка достоверности определения сметной стоимости
Средства на оплату труда |  |  | 677674 |  | руб.
Составлен(а) в текущих ценах по состоянию на 3 кв. 2015 года
руб.
№ пп | Шифр и номер позиции и норматива | Наименование работ и затрат, единица измерения | Коли- чество | Стоимость единицы (в базисном уровне цен с учетом всех коэффициентов к позиции) |  |  | Индекс | Общая стоимость (в текущем уровне цен) |  |  |  | Затраты труда рабочих, чел.-ч, не занятых обсл.машин
|  |  |  | всего | экспл.маш. | материалы |  | всего | основная зарплата | экспл.маш. | материалы | на единицу | всего
|  |  |  | осн.зарплата | в т.ч. з/пл. |  |  |  |  | в т.ч. з/пл.
1 | 2 | 3 | 4 | 5 | 6 | 7 | 7 | 8 | 9 | 10 | 12 | 11 | 12
Раздел 1. Демонтажные работы
1 | ФЕР46-04-008-04 | Разборка покрытий кровель: из волнистых и полуволнистых асбестоцементных листов 100 м2 покрытия 14963 руб. НР 84%=110%*(0,85*0,9) от ФОТ (17813 руб.) 8550 руб.СП 48%=70%*(0,8*0,85) от ФОТ (17813 руб.) | 8.5 | 154,66 124,02 | 30.64 |  | 46.70 Разборка покрытий кровель: ОЗП=16,9; ЭМ=2,99; ЗПМ=16,9 | 18591 | 17813 | 777 |  | 15.9 | 135.15 | НР 84%=110%*(0,85*0,9) от ФОТ | СП 48%=70%*(0,8*0,85) от ФОТ | 14963 | 8550 |  | Разборка покрытий кровель: из волнистых и полуволнистых асбестоцементных листов | 100 м2 покрытия | 17813
2 | ФЕРр58-3-1 | Разборка мелких покрытий и обделок из листовой стали: поясков, сандриков, желобов, отливов, свесов и т.п. 100 м труб и покрытий 1140 руб. НР 71%=83%*0,85 от ФОТ (1606 руб.) 835 руб.СП 52%=65%*0,8 от ФОТ (1606 руб.) | 1.34 | 71,18 70,98 | 0.2 |  | 84.3 Разборка мелких покрытий и обделок из листовой стали: ОЗП=16,9; ЭМ=4,75; ЗПМ=16,9 | 1606 | 1606 |  |  | 9.1 | 12.19 | НР 71%=83%*0,85 от ФОТ | СП 52%=65%*0,8 от ФОТ | 1140 | 835 |  | Разборка мелких покрытий и обделок из листовой стали: поясков, сандриков, желобов, отливов, свесов и т.п. | 100 м труб и покрытий | 1606
3 | ФЕРр58-3-1 | Разборка мелких покрытий и обделок из листовой стали: поясков, сандриков, желобов, отливов, свесов и т.п. 100 м труб и покрытий 360 руб. НР 71%=83%*0,85 от ФОТ (507 руб.) 264 руб.СП 52%=65%*0,8 от ФОТ (507 руб.) | 0.423 | 71,18 70,98 | 0.2 |  | 84.3 Разборка мелких покрытий и обделок из листовой стали: ОЗП=16,9; ЭМ=4,75; ЗПМ=16,9 | 507 | 507 |  |  | 9.1 | 3.85 | НР 71%=83%*0,85 от ФОТ | СП 52%=65%*0,8 от ФОТ | 360 | 264 |  | Разборка мелких покрытий и обделок из листовой стали: поясков, сандриков, желобов, отливов, свесов и т.п. | 100 м труб и покрытий | 507
4 | ФЕРр58-2-1 | Разборка слуховых окон: прямоугольных двускатных 100 окон 1956 руб. НР 71%=83%*0,85 от ФОТ (2755 руб.) 1433 руб.СП 52%=65%*0,8 от ФОТ (2755 руб.) | 0.06 | 2720,29 2709,92 | 10.37 |  | 84.2 Разборка слуховых окон: ОЗП=16,9; ЭМ=4,65; ЗПМ=16,9 | 2758 | 2755 | 5 |  | 341.3 | 20.48 | НР 71%=83%*0,85 от ФОТ | СП 52%=65%*0,8 от ФОТ | 1956 | 1433 |  | Разборка слуховых окон: прямоугольных двускатных | 100 окон | 2755
5 | ФЕРр58-1-1 | Разборка деревянных элементов конструкций крыш: обрешетки из брусков с прозорами 100 м2 кровли 13523 руб. НР 71%=83%*0,85 от ФОТ (19047 руб.) 9904 руб.СП 52%=65%*0,8 от ФОТ (19047 руб.) | 8.902 | 160,11 120,37 | 39,74 6,21 |  | 84.1 Разборка деревянных элементов конструкций крыш: ОЗП=16,9; ЭМ=12,12; ЗПМ=16,9 | 22406 | 18117 | 4290 930 |  | 15,16 0,46 | 134,95 4,09 | НР 71%=83%*0,85 от ФОТ | СП 52%=65%*0,8 от ФОТ | 13523 | 9904 |  | Разборка деревянных элементов конструкций крыш: обрешетки из брусков с прозорами | 100 м2 кровли | 19047
6 | ФЕРр58-1-2 20% | Разборка деревянных элементов конструкций крыш: стропил со стойками и подкосами из досок 100 м2 кровли 4007 руб. НР 71%=83%*0,85 от ФОТ (5644 руб.) 2935 руб.СП 52%=65%*0,8 от ФОТ (5644 руб.) | 1.7804 | 208,54 183,48 | 25,06 3,92 |  | 84.1 Разборка деревянных элементов конструкций крыш: ОЗП=16,9; ЭМ=12,12; ЗПМ=16,9 | 6071 | 5526 | 545 118 |  | 22,68 0,29 | 40,38 0,52 | НР 71%=83%*0,85 от ФОТ | СП 52%=65%*0,8 от ФОТ | 4007 | 2935 |  | Разборка деревянных элементов конструкций крыш: стропил со стойками и подкосами из досок | 100 м2 кровли | 5644
7 | ФЕРр58-1-4 20% | Разборка деревянных элементов конструкций крыш: мауэрлатов 100 м2 кровли 1212 руб. НР 71%=83%*0,85 от ФОТ (1707 руб.) 888 руб.СП 52%=65%*0,8 от ФОТ (1707 руб.) | 1.7804 | 76,77 53,44 | 23,33 3,65 |  | 84.1 Разборка деревянных элементов конструкций крыш: ОЗП=16,9; ЭМ=12,12; ЗПМ=16,9 | 2115 | 1606 | 509 101 |  | 6,73 0,27 | 11,98 0,48 | НР 71%=83%*0,85 от ФОТ | СП 52%=65%*0,8 от ФОТ | 1212 | 888 |  | Разборка деревянных элементов конструкций крыш: мауэрлатов | 100 м2 кровли | 1707
8 | ФЕР12-01-012-01 ОЗП=0,7 ЭМ=0,7 ЗПМ=0,7 МАТ=0 ТЗ=0,7 ТЗМ=0,7 | Демонтаж ограждения кровель перилами 100 м ограждения КОЭФ. К ПОЗИЦИИ: Демонтаж (разборка) металлических конструкций ОЗП=0,7; ЭМ=0,7 к расх.; ЗПМ=0,7; МАТ=0 к расх.; ТЗ=0,7; ТЗМ=0,7 903 руб. НР 92%=120%*(0,85*0,9) от ФОТ (981 руб.) 432 руб.СП 44%=65%*(0,8*0,85) от ФОТ (981 руб.) | 1.31 | 80,14 41,37 | 38,77 2,74 |  | 12.29. Ограждение кровель перилами: ОЗП=16,9; ЭМ=10,11; ЗПМ=16,9; МАТ=7,51 | 1429 | 913 | 516 68 |  | 4,67 0,2 | 6,12 0,26 | НР 92%=120%*(0,85*0,9) от ФОТ | СП 44%=65%*(0,8*0,85) от ФОТ | 903 | 432 | КОЭФ. К ПОЗИЦИИ: Демонтаж (разборка) металлических конструкций ОЗП=0,7; ЭМ=0,7 к расх.; ЗПМ=0,7; МАТ=0 к расх.; ТЗ=0,7; ТЗМ=0,7 | Демонтаж ограждения кровель перилами | 100 м ограждения | 981
9 | ФЕР10-01-039-05 ОЗП=0,8 ЭМ=0,8 ЗПМ=0,8 МАТ=0 ТЗ=0,8 ТЗМ=0,8 | Демонтаж люков в перекрытиях, площадь проема до 2 м2 100 м2 проемов КОЭФ. К ПОЗИЦИИ: Демонтаж (разборка) сборных деревянных конструкций ОЗП=0,8; ЭМ=0,8 к расх.; ЗПМ=0,8; МАТ=0 к расх.; ТЗ=0,8; ТЗМ=0,8 213 руб. НР 90%=118%*(0,85*0,9) от ФОТ (237 руб.) 102 руб.СП 43%=63%*(0,8*0,85) от ФОТ (237 руб.) | 0.0144 | 1627,62 823,46 | 804,16 104,66 |  | 10.95. Установка люков в перекрытиях: ОЗП=16,9; ЭМ=12,02; ЗПМ=16,9; МАТ=8,18 | 346 | 203 | 144 34 |  | 97,34 7,75 | 1,4 0,11 | НР 90%=118%*(0,85*0,9) от ФОТ | СП 43%=63%*(0,8*0,85) от ФОТ | 213 | 102 | КОЭФ. К ПОЗИЦИИ: Демонтаж (разборка) сборных деревянных конструкций ОЗП=0,8; ЭМ=0,8 к расх.; ЗПМ=0,8; МАТ=0 к расх.; ТЗ=0,8; ТЗМ=0,8 | Демонтаж люков в перекрытиях, площадь проема до 2 м2 | 100 м2 проемов | 237
10 | ФЕР46-04-001-04 ОЗП=0,8 ЭМ=0,8 ЗПМ=0,8 МАТ=0 ТЗ=0,8 ТЗМ=0,8 | Разборка: кирпичных стен 1 м3 КОЭФ. К ПОЗИЦИИ: Демонтаж (разборка) сборных бетонных и железобетонных конструкций ОЗП=0,8; ЭМ=0,8 к расх.; ЗПМ=0,8; МАТ=0 к расх.; ТЗ=0,8; ТЗМ=0,8 3209 руб. НР 84%=110%*(0,85*0,9) от ФОТ (3820 руб.) 1834 руб.СП 48%=70%*(0,8*0,85) от ФОТ (3820 руб.) | 3.33 | 144,02 58,41 | 85,62 9,26 |  | 46.59 Разборка: кирпичных и мелкоблочных стен: ОЗП=16,9; ЭМ=7,43; ЗПМ=16,9 | 5414 | 3296 | 2118 524 |  | 6,59 0,92 | 21,94 3,06 | НР 84%=110%*(0,85*0,9) от ФОТ | СП 48%=70%*(0,8*0,85) от ФОТ | 3209 | 1834 | КОЭФ. К ПОЗИЦИИ: Демонтаж (разборка) сборных бетонных и железобетонных конструкций ОЗП=0,8; ЭМ=0,8 к расх.; ЗПМ=0,8; МАТ=0 к расх.; ТЗ=0,8; ТЗМ=0,8 | Разборка: кирпичных стен | 1 м3 | 3820
11 | ФЕРр69-15-1 | Затаривание строительного мусора в мешки Шлак 1 т 9024 руб. НР 66%=78%*0,85 от ФОТ (13672 руб.) 5469 руб.СП 40%=50%*0,8 от ФОТ (13672 руб.) | 109,2 182*0,6 | 23,81 7,41 |  | 16.4 | 94.26 Затаривание строительного мусора в мешки: ОЗП=16,9; МАТ=7,38 | 26890 | 13672 |  | 13216,69 | 1.03 | 112.48 | НР 66%=78%*0,85 от ФОТ | СП 40%=50%*0,8 от ФОТ | 9024 | 5469 |  | Затаривание строительного мусора в мешки Шлак | 1 т | 13672
12 | ФЕРр65-35-1 | Прочистка вентиляционных каналов 100 м канала 2683 руб. НР 63%=74%*0,85 от ФОТ (4259 руб.) 1704 руб.СП 40%=50%*0,8 от ФОТ (4259 руб.) | 1.58 | 189,06 159,51 | 0,31 0,14 | 29.24 | 90.114 Прочистка вентиляционных каналов: ОЗП=16,9; ЭМ=7,45; ЗПМ=16,9; МАТ=4,96 | 4488 | 4259 |  | 229,15 | 18,7 0,01 | 29,55 0,02 | НР 63%=74%*0,85 от ФОТ | СП 40%=50%*0,8 от ФОТ | 2683 | 1704 |  | Прочистка вентиляционных каналов | 100 м канала | 4259
Итого прямые затраты по разделу в ценах 2001г. | [7 empty] | 7043 | 4158 | 1050 105 | 1837 |  | 530,47 8,54
Итого прямые затраты по разделу с учетом индексов, в текущих ценах | [7 empty] | 92621 | 70273 | 8904 1775 | 13446 |  | 530,47 8,54
Накладные расходы | [7 empty] | 53194
Сметная прибыль | [7 empty] | 34349
Итого по разделу 1 Демонтажные работы | [7 empty] | 180164 |  |  |  |  | 530,47 8,54
Раздел 2. Чердак
13 | ФЕРр58-13-1 | Устройство покрытия из рулонных материалов: насухо без промазки кромок 100 м2 кровли 2928 руб. НР 71%=83%*0,85 от ФОТ (4124 руб.) 2144 руб.СП 52%=65%*0,8 от ФОТ (4124 руб.) | 6.719 | 924,81 36,25 | 5.23 | 883.33 | 84.34 Устройство покрытия из рулонных материалов: насухо без промазки кромок: ОЗП=16,9; ЭМ=11,82; ЗПМ=16,9; МАТ=5,01 | 34272 | 4124 | 414 | 29734,82 | 4.52 | 30.37 | НР 71%=83%*0,85 от ФОТ | СП 52%=65%*0,8 от ФОТ | 2928 | 2144 |  | Устройство покрытия из рулонных материалов: насухо без промазки кромок | 100 м2 кровли | 4124
14 | ФССЦ-101-0852 | Рубероид кровельный с крупнозернистой посыпкой марки: РКК-350б м2 | -772.7 | 7.46 |  | 7.46 | Рубероид кровельный с крупнозернистой посыпкой марки: РКК-350б; МАТ=5,004 | -28843 |  |  | -28844,77 | [7 empty] | Рубероид кровельный с крупнозернистой посыпкой марки: РКК-350б | м2 | 0
15 | ФССЦ-104-9221-90002 | Изоспан: Двухслойная паропроницаемая мембрана марки В 14,62/5,56=2,63 м2 | 772.7 | 2.63 |  | 2.63 | Индекс на материалы; МАТ=5,56 | 11298 |  |  | 11299,04 | [7 empty] | Изоспан: Двухслойная паропроницаемая мембрана марки В 14,62/5,56=2,63 | м2 | 0
16 | ФЕР12-01-013-03 | Утепление покрытий плитами: из минеральной ваты или перлита на битумной мастике в один слой 100 м2 утепляемого покрытия 47857 руб. НР 92%=120%*(0,85*0,9) от ФОТ (52018 руб.) 22888 руб.СП 44%=65%*(0,8*0,85) от ФОТ (52018 руб.) | 6.068 | 4711,58 433,09 | 132,25 7,43 | 4146.24 | 12.31. Утепление покрытий плитами: из минеральной ваты или перлита на битумной мастике: ОЗП=16,9; ЭМ=9,15; ЗПМ=16,9; МАТ=6,74 | 229822 | 51072 | 9177 946 | 169574,25 | 45,54 0,55 | 276,34 3,34 | НР 92%=120%*(0,85*0,9) от ФОТ | СП 44%=65%*(0,8*0,85) от ФОТ | 47857 | 22888 |  | Утепление покрытий плитами: из минеральной ваты или перлита на битумной мастике в один слой | 100 м2 утепляемого покрытия | 52018
17 | ФСЭМ-121011 | Котлы битумные передвижные 400 л маш.-ч | -13.96 | 30 | 30 |  | Котлы битумные передвижные 400 л; ЭМ=5,446 | -2854 |  | -2854 |  |  |  | НР 0% от ФОТ | СП 0% от ФОТ |  |  |  | Котлы битумные передвижные 400 л | маш.-ч | 0
18 | ФССЦ-101-0078 | Битумы нефтяные строительные кровельные марки БНК-45/190, БНК-45/180 т | -0.1517 | 1530 |  | 1530 | Битумы нефтяные строительные кровельные марки: БНК-45/190, БНК-45/180; МАТ=13,277 | -3080 |  |  | -3081,6 | [7 empty] | Битумы нефтяные строительные кровельные марки БНК-45/190, БНК-45/180 | т | 0
19 | ФССЦ-101-0322 | Керосин для технических целей марок КТ-1, КТ-2 т | -0.3519 | 2606.9 |  | 2606.9 | Керосин для технических целей марок KT-1, KT-2; МАТ=15,94 | -14617 |  |  | -14622,85 | [7 empty] | Керосин для технических целей марок КТ-1, КТ-2 | т | 0
20 | ФССЦ-101-0594 | Мастика битумная кровельная горячая т | -1.22 | 3390 |  | 3390 | Мастика битумная кровельная горячая; МАТ=10,167 | -42051 |  |  | -42048,68 | [7 empty] | Мастика битумная кровельная горячая | т | 0
21 | ФССЦ-104-0004 | Плиты из минеральной ваты на синтетическом связующем М-125 (ГОСТ 9573-96) м3 | -37.5 | 530 |  | 530 | Плиты из минеральной ваты:на синтетическом связующем М-125 (ГОСТ 9573-82); МАТ=5,772 | -114719 |  |  | -114718,5 | [7 empty] | Плиты из минеральной ваты на синтетическом связующем М-125 (ГОСТ 9573-96) | м3 | 0
22 | ФЕР12-01-013-04 ПЗ=4 ОЗП=4 ЭМ=4 ЗПМ=4 МАТ=4 ТЗ=4 ТЗМ=4 | Утепление покрытий плитами: на каждый последующий слой добавлять к расценке 12-01-013-03 100 м2 утепляемого покрытия КОЭФ. К ПОЗИЦИИ: Всего толщ. 250 мм ПЗ=4 (ОЗП=4; ЭМ=4 к расх.; ЗПМ=4; МАТ=4 к расх.; ТЗ=4; ТЗМ=4) 149028 руб. НР 92%=120%*(0,85*0,9) от ФОТ (161987 руб.) 71274 руб.СП 44%=65%*(0,8*0,85) от ФОТ (161987 руб.) | 6.068 | 17674,64 1341,28 | 506,2 29,72 | 15827.16 | 12.31. Утепление покрытий плитами: из минеральной ваты или перлита на битумной мастике: ОЗП=16,9; ЭМ=9,15; ЗПМ=16,9; МАТ=6,74 | 840623 | 158184 | 35136 3803 | 647304,25 | 141,04 2,2 | 855,83 13,35 | НР 92%=120%*(0,85*0,9) от ФОТ | СП 44%=65%*(0,8*0,85) от ФОТ | 149028 | 71274 | КОЭФ. К ПОЗИЦИИ: Всего толщ. 250 мм ПЗ=4 (ОЗП=4; ЭМ=4 к расх.; ЗПМ=4; МАТ=4 к расх.; ТЗ=4; ТЗМ=4) | Утепление покрытий плитами: на каждый последующий слой добавлять к расценке 12-01-013-03 | 100 м2 утепляемого покрытия | 161987
23 | ФСЭМ-121011 | Котлы битумные передвижные 400 л маш.-ч | -50.06 | 30 | 30 |  | Котлы битумные передвижные 400 л; ЭМ=5,446 | -10228 |  | -10228 |  |  |  | НР 0% от ФОТ | СП 0% от ФОТ |  |  |  | Котлы битумные передвижные 400 л | маш.-ч | 0
24 | ФССЦ-101-0594 | Мастика битумная кровельная горячая т | -6.8 | 3390 |  | 3390 | Мастика битумная кровельная горячая; МАТ=10,167 | -234370 |  |  | -234369,68 | [7 empty] | Мастика битумная кровельная горячая | т | 0
25 | ФССЦ-104-0004 | Плиты из минеральной ваты на синтетическом связующем М-125 (ГОСТ 9573-96) м3 | -150 | 530 |  | 530 | Плиты из минеральной ваты:на синтетическом связующем М-125 (ГОСТ 9573-82); МАТ=5,772 | -458874 |  |  | -458874 | [7 empty] | Плиты из минеральной ваты на синтетическом связующем М-125 (ГОСТ 9573-96) | м3 | 0
26 | ФЕР12-01-013-04 ПЗ=2 ОЗП=2 ЭМ=2 ЗПМ=2 МАТ=2 ТЗ=2 ТЗМ=2 | Утепление покрытий плитами: на каждый последующий слой добавлять к расценке 12-01-013-03 100 м2 утепляемого покрытия КОЭФ. К ПОЗИЦИИ: В 2 слоя ПЗ=2 (ОЗП=2; ЭМ=2 к расх.; ЗПМ=2; МАТ=2 к расх.; ТЗ=2; ТЗМ=2) 15844 руб. НР 92%=120%*(0,85*0,9) от ФОТ (17222 руб.) 7578 руб.СП 44%=65%*(0,8*0,85) от ФОТ (17222 руб.) | 1.29 | 8837,32 670,64 | 253,1 14,86 | 7913.58 | 12.31. Утепление покрытий плитами: из минеральной ваты или перлита на битумной мастике: ОЗП=16,9; ЭМ=9,15; ЗПМ=16,9; МАТ=6,74 | 89358 | 16816 | 3733 406 | 68805,41 | 70,52 1,1 | 90,97 1,42 | НР 92%=120%*(0,85*0,9) от ФОТ | СП 44%=65%*(0,8*0,85) от ФОТ | 15844 | 7578 | КОЭФ. К ПОЗИЦИИ: В 2 слоя ПЗ=2 (ОЗП=2; ЭМ=2 к расх.; ЗПМ=2; МАТ=2 к расх.; ТЗ=2; ТЗМ=2) | Утепление покрытий плитами: на каждый последующий слой добавлять к расценке 12-01-013-03 | 100 м2 утепляемого покрытия | 17222
27 | ФСЭМ-121011 | Котлы битумные передвижные 400 л маш.-ч | -5.325 | 30 | 30 |  | Котлы битумные передвижные 400 л; ЭМ=5,446 | -1089 |  | -1089 |  |  |  | НР 0% от ФОТ | СП 0% от ФОТ |  |  |  | Котлы битумные передвижные 400 л | маш.-ч | 0
28 | ФССЦ-101-0594 | Мастика битумная кровельная горячая т | -0.5186 | 3390 |  | 3390 | Мастика битумная кровельная горячая; МАТ=10,167 | -17874 |  |  | -17874,14 | [7 empty] | Мастика битумная кровельная горячая | т | 0
29 | ФССЦ-104-0004 | Плиты из минеральной ваты на синтетическом связующем М-125 (ГОСТ 9573-96) м3 | -15.94 | 530 |  | 530 | Плиты из минеральной ваты:на синтетическом связующем М-125 (ГОСТ 9573-82); МАТ=5,772 | -48762 |  |  | -48763,01 | [7 empty] | Плиты из минеральной ваты на синтетическом связующем М-125 (ГОСТ 9573-96) | м3 | 0
30 | ФССЦ-104-9100-91004 | Плиты теплоизоляционные энергетические гидрофобизированные базальтовые: ПТЭ-125 , размером 2000х1000х50 мм 4146,89/5,56=745,84 м3 | 169,538 (151,7+12,9)*1,03 | 745.84 |  | 745.84 | Индекс на материалы; МАТ=5,56 | 703051 |  |  | 703052,11 | [7 empty] | Плиты теплоизоляционные энергетические гидрофобизированные базальтовые: ПТЭ-125 , размером 2000х1000х50 мм 4146,89/5,56=745,84 | м3 | 0
31 | ФЕРр58-13-1 | Устройство покрытия из рулонных материалов: насухо без промазки кромок 100 м2 кровли 2640 руб. НР 71%=83%*0,85 от ФОТ (3718 руб.) 1933 руб.СП 52%=65%*0,8 от ФОТ (3718 руб.) | 6.067 | 924,81 36,25 | 5.23 | 883.33 | 84.34 Устройство покрытия из рулонных материалов: насухо без промазки кромок: ОЗП=16,9; ЭМ=11,82; ЗПМ=16,9; МАТ=5,01 | 30945 | 3718 | 378 | 26849,41 | 4.52 | 27.42 | НР 71%=83%*0,85 от ФОТ | СП 52%=65%*0,8 от ФОТ | 2640 | 1933 |  | Устройство покрытия из рулонных материалов: насухо без промазки кромок | 100 м2 кровли | 3718
32 | ФССЦ-101-0852 | Рубероид кровельный с крупнозернистой посыпкой марки: РКК-350б м2 | -697.7 | 7.46 |  | 7.46 | Рубероид кровельный с крупнозернистой посыпкой марки: РКК-350б; МАТ=5,004 | -26046 |  |  | -26045,03 | [7 empty] | Рубероид кровельный с крупнозернистой посыпкой марки: РКК-350б | м2 | 0
33 | ФССЦ-104-9221-90001 | Изоспан: Защитный материал марки А 20,40/5,56=3,67 м2 | 697.7 | 3.67 |  | 3.67 | Индекс на материалы; МАТ=5,56 | 14239 |  |  | 14236,71 | [7 empty] | Изоспан: Защитный материал марки А 20,40/5,56=3,67 | м2 | 0
34 | ФЕР10-01-023-01 | Укладка ходовых досок 100 м ходов 487 руб. НР 90%=118%*(0,85*0,9) от ФОТ (541 руб.) 233 руб.СП 43%=63%*(0,8*0,85) от ФОТ (541 руб.) | 0.86 | 1051,44 31,84 | 12,45 1,08 | 1007.15 | 10.54. Укладка ходовых досок: ОЗП=16,9; ЭМ=11,15; ЗПМ=16,9; МАТ=5,35 | 5313 | 524 | 156 17 | 4633,9 | 3,8 0,08 | 3,27 0,07 | НР 90%=118%*(0,85*0,9) от ФОТ | СП 43%=63%*(0,8*0,85) от ФОТ | 487 | 233 |  | Укладка ходовых досок | 100 м ходов | 541
35 | ФССЦ-102-0077 | Доски необрезные хвойных пород длиной: 4-6,5 м, все ширины, толщиной 32-40 мм, III сорта м3 | -1.032 | 832.7 |  | 832.7 | Доски необрезные хвойных пород длиной: 4-6,5 м, все ширины, толщиной 32-40 мм, III сорта; МАТ=5,364 | -4608 |  |  | -4609,53 | [7 empty] | Доски необрезные хвойных пород длиной: 4-6,5 м, все ширины, толщиной 32-40 мм, III сорта | м3 | 0
36 | ФССЦ-102-0060 | Доски обрезные хвойных пород длиной: 4-6,5 м, шириной 75-150 мм, толщиной 44 мм и более, II сорта м3 | 1.72 | 1320 |  | 1320 | Доски обрезные хвойных пород длиной 4-6,5 м, шириной 75-150 мм, толщиной 44 мм и более, II сорта; МАТ=4,159 | 9441 |  |  | 9442,59 | [7 empty] | Доски обрезные хвойных пород длиной: 4-6,5 м, шириной 75-150 мм, толщиной 44 мм и более, II сорта | м3 | 0
37 | ФЕР10-01-010-01 прим. лесница к слуховым окнам | Установка элементов каркаса: из брусьев 1 м3 древесины в конструкции 335 руб. НР 90%=118%*(0,85*0,9) от ФОТ (372 руб.) 160 руб.СП 43%=63%*(0,8*0,85) от ФОТ (372 руб.) | 0.1 | 2411,06 188,55 | 33.51 | 2189 | 10.18. Установка деревянных элементов каркаса: ОЗП=16,9; ЭМ=11,46; ЗПМ=16,9; МАТ=3,37 | 1156 | 372 | 46 | 737,69 | 22.5 | 2.25 | НР 90%=118%*(0,85*0,9) от ФОТ | СП 43%=63%*(0,8*0,85) от ФОТ | 335 | 160 |  | Установка элементов каркаса: из брусьев | 1 м3 древесины в конструкции | 372
38 | ФЕР09-04-013-01 | Установка противопожарных дверей: однопольных глухих 1 м2 проема 408 руб. НР 69%=90%*(0,85*0,9) от ФОТ (592 руб.) 343 руб.СП 58%=85%*(0,8*0,85) от ФОТ (592 руб.) | 1.44 | 91,99 21,13 | 10.2 | 60.66 | 9.67 Установка противопожарных дверей: ОЗП=16,9; ЭМ=6,53; ЗПМ=16,9; МАТ=4,87 | 1140 | 592 | 124 | 425,4 | 2.07 | 2.98 | НР 69%=90%*(0,85*0,9) от ФОТ | СП 58%=85%*(0,8*0,85) от ФОТ | 408 | 343 |  | Установка противопожарных дверей: однопольных глухих | 1 м2 проема | 592
39 | ФССЦ-301-0271-00023 | Люки противопожарные: ЛПМ 01/60, 800х900 мм 8654,13/5,56=1556,50 шт. | 2 | 1556.5 |  | 1556.5 | Индекс на материалы; МАТ=5,56 | 17308 |  |  | 17308,28 | [7 empty] | Люки противопожарные: ЛПМ 01/60, 800х900 мм 8654,13/5,56=1556,50 | шт. | 0
Итого прямые затраты по разделу в ценах 2001г. | [7 empty] | 144939 | 12172 | 2215 245 | 130551 |  | 1289,43 18,18
Итого прямые затраты по разделу с учетом коэффициентов к итогам | [7 empty] | 147235 | 13929 | 2754 306 | 130551 |  | 1474,18 22,73
В том числе, справочно:
При ремонте и реконструкции зданий и сооружений работы, аналогичные технологическим процессам в новом строительстве ОЗП=1,15; ЭМ=1,25; ЗПМ=1,25; ТЗ=1,15; ТЗМ=1,25 (Поз. 16, 22, 26, 17, 23, 27, 34, 37-38) | [7 empty] | 2296 | 1756 | 537 61 |  |  | 184,746 4,545
Итого прямые затраты по разделу с учетом индексов, в текущих ценах | [7 empty] | 979959 | 235402 | 34999 5171 | 709557 |  | 1474,18 22,73
Накладные расходы | [7 empty] | 219526
Сметная прибыль | [7 empty] | 106553
Итого по разделу 2 Чердак | [7 empty] | 1306038 |  |  |  |  | 1474,18 22,73
Раздел 3. Кровля
40 | ФЕРр58-5-1 поз.6 | Ремонт деревянных элементов конструкций крыш: укрепление стропильных ног расшивкой досками с двух сторон 100 м 5015 руб. НР 71%=83%*0,85 от ФОТ (7064 руб.) 3673 руб.СП 52%=65%*0,8 от ФОТ (7064 руб.) | 1.23 | 3598,85 340,09 | 31.6 | 3227.16 | 84.5 Ремонт деревянных элементов конструкций крыш: укрепление стропильных ног расшивкой досками с двух сторон: ОЗП=16,9; ЭМ=11,57; ЗПМ=16,9; МАТ=4 | 23392 | 7064 | 451 | 15877,63 | 39.87 | 49.04 | НР 71%=83%*0,85 от ФОТ | СП 52%=65%*0,8 от ФОТ | 5015 | 3673 |  | Ремонт деревянных элементов конструкций крыш: укрепление стропильных ног расшивкой досками с двух сторон | 100 м | 7064
41 | ФЕРр58-5-4 поз. 5,11 | Ремонт деревянных элементов конструкций крыш: смена стропильных ног из досок 100 м 37641 руб. НР 71%=83%*0,85 от ФОТ (53015 руб.) 27568 руб.СП 52%=65%*0,8 от ФОТ (53015 руб.) | 2.76 | 2722,57 1136,62 | 17.45 | 1568.5 | 84.8 Ремонт деревянных элементов конструкций крыш: смена стропильных ног из досок: ОЗП=16,9; ЭМ=11,46; ЗПМ=16,9; МАТ=3,89 | 70405 | 53015 | 550 | 16840,04 | 133.25 | 367.77 | НР 71%=83%*0,85 от ФОТ | СП 52%=65%*0,8 от ФОТ | 37641 | 27568 |  | Ремонт деревянных элементов конструкций крыш: смена стропильных ног из досок | 100 м | 53015
42 | ФЕРр58-5-6 поз. 15,16,12,11 | Ремонт деревянных элементов конструкций крыш: выправка деревянных стропильных ног с постановкой раскосов 1 шт. 5424 руб. НР 71%=83%*0,85 от ФОТ (7639 руб.) 3972 руб.СП 52%=65%*0,8 от ФОТ (7639 руб.) | 38 | 79,7 11,9 | 24.4 | 43.4 | 84.10 Ремонт деревянных элементов конструкций крыш: выправка деревянных стропильных ног с постановкой раскосов: ОЗП=16,9; ЭМ=11,56; ЗПМ=16,9; МАТ=3,29 | 23781 | 7639 | 10716 | 5425,87 | 1.42 | 53.96 | НР 71%=83%*0,85 от ФОТ | СП 52%=65%*0,8 от ФОТ | 5424 | 3972 |  | Ремонт деревянных элементов конструкций крыш: выправка деревянных стропильных ног с постановкой раскосов | 1 шт. | 7639
43 | ФЕР10-01-002-01 поз. 1,2,3,7,8,9,10 | Установка стропил 1 м3 древесины в конструкции 45859 руб. НР 90%=118%*(0,85*0,9) от ФОТ (50954 руб.) 21910 руб.СП 43%=63%*(0,8*0,85) от ФОТ (50954 руб.) | 12.951 | 2300,67 200,19 | 38,22 2,03 | 2062.26 | 10.4. Установка стропил: ОЗП=16,9; ЭМ=11,09; ЗПМ=16,9; МАТ=3,71 | 156348 | 50396 | 6865 558 | 99087,9 | 24,09 0,15 | 311,99 1,94 | НР 90%=118%*(0,85*0,9) от ФОТ | СП 43%=63%*(0,8*0,85) от ФОТ | 45859 | 21910 |  | Установка стропил | 1 м3 древесины в конструкции | 50954
44 | ФЕРр58-12-1 | Устройство обрешетки сплошной из досок 100 м2 11831 руб. НР 71%=83%*0,85 от ФОТ (16664 руб.) 8665 руб.СП 52%=65%*0,8 от ФОТ (16664 руб.) | 3,8104 5,184-1,3736 | 2492,19 252,73 | 40,78 5,94 | 2198.68 | 84.30 Устройство обрешетки сплошной из досок: ОЗП=16,9; ЭМ=10,32; ЗПМ=16,9; МАТ=5,51 | 64038 | 16275 | 1600 389 | 46161,95 | 31,83 0,44 | 121,29 1,68 | НР 71%=83%*0,85 от ФОТ | СП 52%=65%*0,8 от ФОТ | 11831 | 8665 |  | Устройство обрешетки сплошной из досок | 100 м2 | 16664
45 | ФССЦ-102-0073 | Доски необрезные хвойных пород длиной: 4-6,5 м, все ширины, толщиной 25 мм, III сорта м3 | -10.06 | 792 |  | 792 | Доски необрезные хвойных пород длиной: 4-6,5 м, все ширины, толщиной 25 мм, III сорта; МАТ=5,639 | -44932 |  |  | -44928,85 | [7 empty] | Доски необрезные хвойных пород длиной: 4-6,5 м, все ширины, толщиной 25 мм, III сорта | м3 | 0
46 | ФССЦ-102-0060 | Доски обрезные хвойных пород длиной: 4-6,5 м, шириной 75-150 мм, толщиной 44 мм и более, II сорта м3 | 20.12 | 1320 |  | 1320 | Доски обрезные хвойных пород длиной 4-6,5 м, шириной 75-150 мм, толщиной 44 мм и более, II сорта; МАТ=4,159 | 110455 |  |  | 110456,39 | [7 empty] | Доски обрезные хвойных пород длиной: 4-6,5 м, шириной 75-150 мм, толщиной 44 мм и более, II сорта | м3 | 0
47 | ФЕРр58-12-2 | Устройство обрешетки с прозорами из досок и брусков под кровлю: из листовой стали 100 м2 7751 руб. НР 71%=83%*0,85 от ФОТ (10917 руб.) 5677 руб.СП 52%=65%*0,8 от ФОТ (10917 руб.) | 3.718 | 1766,82 169,52 | 26,57 4,32 | 1570.73 | 84.31 Устройство обрешетки с прозорами из досок и брусков под кровлю: из листовой стали: ОЗП=16,9; ЭМ=10,15; ЗПМ=16,9; МАТ=5,26 | 42370 | 10647 | 1005 270 | 30718,26 | 21,35 0,32 | 79,38 1,19 | НР 71%=83%*0,85 от ФОТ | СП 52%=65%*0,8 от ФОТ | 7751 | 5677 |  | Устройство обрешетки с прозорами из досок и брусков под кровлю: из листовой стали | 100 м2 | 10917
48 | ФССЦ-102-0077 | Доски необрезные хвойных пород длиной: 4-6,5 м, все ширины, толщиной 32-40 мм, III сорта м3 | -6.692 | 832.7 |  | 832.7 | Доски необрезные хвойных пород длиной: 4-6,5 м, все ширины, толщиной 32-40 мм, III сорта; МАТ=5,364 | -29888 |  |  | -29890,51 | [7 empty] | Доски необрезные хвойных пород длиной: 4-6,5 м, все ширины, толщиной 32-40 мм, III сорта | м3 | 0
49 | ФССЦ-102-0060 | Доски обрезные хвойных пород длиной: 4-6,5 м, шириной 75-150 мм, толщиной 44 мм и более, II сорта м3 | 7.436 | 1320 |  | 1320 | Доски обрезные хвойных пород длиной 4-6,5 м, шириной 75-150 мм, толщиной 44 мм и более, II сорта; МАТ=4,159 | 40825 |  |  | 40822,75 | [7 empty] | Доски обрезные хвойных пород длиной: 4-6,5 м, шириной 75-150 мм, толщиной 44 мм и более, II сорта | м3 | 0
50 | ФЕРр58-13-1 | Устройство покрытия из рулонных материалов: насухо без промазки кромок 100 м2 кровли 3876 руб. НР 71%=83%*0,85 от ФОТ (5459 руб.) 2839 руб.СП 52%=65%*0,8 от ФОТ (5459 руб.) | 8.902 | 924,81 36,25 | 5.23 | 883.33 | 84.34 Устройство покрытия из рулонных материалов: насухо без промазки кромок: ОЗП=16,9; ЭМ=11,82; ЗПМ=16,9; МАТ=5,01 | 45409 | 5459 | 556 | 39395,65 | 4.52 | 40.24 | НР 71%=83%*0,85 от ФОТ | СП 52%=65%*0,8 от ФОТ | 3876 | 2839 |  | Устройство покрытия из рулонных материалов: насухо без промазки кромок | 100 м2 кровли | 5459
51 | ФССЦ-101-0852 | Рубероид кровельный с крупнозернистой посыпкой марки: РКК-350б м2 | -1024 | 7.46 |  | 7.46 | Рубероид кровельный с крупнозернистой посыпкой марки: РКК-350б; МАТ=5,004 | -38226 |  |  | -38225,76 | [7 empty] | Рубероид кровельный с крупнозернистой посыпкой марки: РКК-350б | м2 | 0
52 | ФССЦ-104-9221-90004 | Изоспан: Защитный материал марки D 19,49/5,56=3,51 м2 | 1024 | 3.51 |  | 3.51 | Индекс на материалы; МАТ=5,56 | 19983 |  |  | 19983,97 | [7 empty] | Изоспан: Защитный материал марки D 19,49/5,56=3,51 | м2 | 0
53 | ФЕР10-01-003-01 | Устройство слуховых окон 1 слуховое окно 4076 руб. НР 90%=118%*(0,85*0,9) от ФОТ (4529 руб.) 1947 руб.СП 43%=63%*(0,8*0,85) от ФОТ (4529 руб.) | 4 | 378,81 56,55 | 22,06 1,49 | 300.2 | 10.5. Устройство слуховых окон: ОЗП=16,9; ЭМ=11,27; ЗПМ=16,9; МАТ=5,43 | 12155 | 4394 | 1240 135 | 6520,34 | 6,63 0,11 | 26,52 0,44 | НР 90%=118%*(0,85*0,9) от ФОТ | СП 43%=63%*(0,8*0,85) от ФОТ | 4076 | 1947 |  | Устройство слуховых окон | 1 слуховое окно | 4529
54 | ФССЦ-101-2007 | Петли форточные накладные размером 70х55 мм компл. | 4 | 3.74 |  | 3.74 | Петли форточные накладные размером 70x55 мм; МАТ=2,338 | 35 |  |  | 34,98 | [7 empty] | Петли форточные накладные размером 70х55 мм | компл. | 0
55 | ФССЦ-101-2001 | Шпингалеты дверные размером 230х26 мм, оцинкованные или окрашенные компл. | 4 | 13.42 |  | 13.42 | Шпингалеты дверные размером 230x26 мм, оцинкованные или окрашенные; МАТ=1,986 | 107 |  |  | 106,61 | [7 empty] | Шпингалеты дверные размером 230х26 мм, оцинкованные или окрашенные | компл. | 0
56 | ФЕР10-01-091-01 | Антисептическая обработка деревянных конструкций составом "Пирилакс" при помощи аппарата аэрозольно-капельного распыления 100 м2 обрабатываемой поверхности 24656 руб. НР 90%=118%*(0,85*0,9) от ФОТ (27395 руб.) 11780 руб.СП 43%=63%*(0,8*0,85) от ФОТ (27395 руб.) | 29.126 | 263,84 47,94 | 39,73 0,46 | 176.17 | 10.149 Антисептическая обработка деревянных конструкций составом 'Пирилакс': ОЗП=16,9; ЭМ=11,4; ЗПМ=16,9; МАТ=10,79 | 98974 | 27125 | 16484 270 | 55364,86 | 5,1 0,04 | 148,54 1,17 | НР 90%=118%*(0,85*0,9) от ФОТ | СП 43%=63%*(0,8*0,85) от ФОТ | 24656 | 11780 |  | Антисептическая обработка деревянных конструкций составом "Пирилакс" при помощи аппарата аэрозольно-капельного распыления | 100 м2 обрабатываемой поверхности | 27395
57 | ФЕР12-01-023-02 | Устройство кровли из металлочерепицы по готовым прогонам: средней сложности 100 м2 кровли 71677 руб. НР 92%=120%*(0,85*0,9) от ФОТ (77910 руб.) 34280 руб.СП 44%=65%*(0,8*0,85) от ФОТ (77910 руб.) | 10,9 8,5+2,4 | 10417,47 356,23 | 115,24 10,67 | 9946 | 12.51. Устройство кровли из металлочерепицы (с отделочным покрытием): ОЗП=16,9; ЭМ=11,31; ЗПМ=16,9; МАТ=3,48 | 470486 | 75459 | 17757 2451 | 377271,67 | 41,23 0,79 | 449,41 8,61 | НР 92%=120%*(0,85*0,9) от ФОТ | СП 44%=65%*(0,8*0,85) от ФОТ | 71677 | 34280 |  | Устройство кровли из металлочерепицы по готовым прогонам: средней сложности | 100 м2 кровли | 77910
58 | ФССЦ-101-4136 | Металлочерепица «Монтеррей» м2 | -1395 | 70.5 |  | 70.5 | Металлочерепица «Монтеррей»; МАТ=3,676 | -361527 |  |  | -361525,41 | [7 empty] | Металлочерепица «Монтеррей» | м2 | 0
59 | ФССЦ-101-3845 | Профилированный лист оцинкованный: НС44-1000-0,7 т | 7,7605 850*8,3*1,1/1000 | 10090.38 |  | 10090.38 | Профилированный лист оцинкованный: НС44-1000-0,7; МАТ=4,534 | 355039 |  |  | 355041,19 | [7 empty] | Профилированный лист оцинкованный: НС44-1000-0,7 | т | 0
60 | ФССЦ-101-3741 | Сталь листовая оцинкованная толщиной листа: 0,55 мм т | 1.083 | 10484 |  | 10484 | Сталь листовая оцинкованная толщиной листа: 0,55 мм; МАТ=3,993 | 45337 |  |  | 45337,21 | [7 empty] | Сталь листовая оцинкованная толщиной листа: 0,55 мм | т | 0
61 | ФССЦ-101-3741 конёк | Сталь листовая оцинкованная толщиной листа: 0,55 мм т | 0.3132 | 10484 |  | 10484 | Сталь листовая оцинкованная толщиной листа: 0,55 мм; МАТ=3,993 | 13113 |  |  | 13111,37 | [7 empty] | Сталь листовая оцинкованная толщиной листа: 0,55 мм | т | 0
62 | ФЕР09-05-006-01 | Резка стального профилированного настила 1 м реза 2950 руб. НР 69%=90%*(0,85*0,9) от ФОТ (4276 руб.) 2480 руб.СП 58%=85%*(0,8*0,85) от ФОТ (4276 руб.) | 72 | 3,6 3,05 | 0.55 |  | 9.74 Резка стального профилированного настила: ОЗП=16,9; ЭМ=2,04; ЗПМ=16,9 | 4377 | 4276 | 102 |  | 0.34 | 24.48 | НР 69%=90%*(0,85*0,9) от ФОТ | СП 58%=85%*(0,8*0,85) от ФОТ | 2950 | 2480 |  | Резка стального профилированного настила | 1 м реза | 4276
63 | ФЕР12-01-009-01 | Устройство желобов: настенных 100 м желобов 18518 руб. НР 92%=120%*(0,85*0,9) от ФОТ (20128 руб.) 8856 руб.СП 44%=65%*(0,8*0,85) от ФОТ (20128 руб.) | 1.3736 | 18952,69 722,92 | 296,15 28,49 | 17933.62 | 12.26. Устройство желобов: ОЗП=16,9; ЭМ=11,67; ЗПМ=16,9; МАТ=3,93 | 122050 | 19300 | 5940 828 | 96810,13 | 84,75 2,11 | 116,41 2,9 | НР 92%=120%*(0,85*0,9) от ФОТ | СП 44%=65%*(0,8*0,85) от ФОТ | 18518 | 8856 |  | Устройство желобов: настенных | 100 м желобов | 20128
64 | ФССЦ-102-0121 | Доски обрезные хвойных пород длиной: 2-3,75 м, шириной 75-150 мм, толщиной 44 мм и более, III сорта м3 | -6.113 | 968 |  | 968 | Доски обрезные хвойных пород длиной: 2-3,75 м, шириной 75-150 мм, толщиной 44 мм и более, III сорта; МАТ=5,581 | -33023 |  |  | -33024,92 | [7 empty] | Доски обрезные хвойных пород длиной: 2-3,75 м, шириной 75-150 мм, толщиной 44 мм и более, III сорта | м3 | 0
65 | ФССЦ-102-0060 | Доски обрезные хвойных пород длиной: 4-6,5 м, шириной 75-150 мм, толщиной 44 мм и более, II сорта м3 | 6.95 | 1320 |  | 1320 | Доски обрезные хвойных пород длиной 4-6,5 м, шириной 75-150 мм, толщиной 44 мм и более, II сорта; МАТ=4,159 | 38155 |  |  | 38154,67 | [7 empty] | Доски обрезные хвойных пород длиной: 4-6,5 м, шириной 75-150 мм, толщиной 44 мм и более, II сорта | м3 | 0
66 | ФССЦ-101-1875 | Сталь листовая оцинкованная толщиной листа: 0,7 мм т | -1.525 | 11200 |  | 11200 | Сталь листовая оцинкованная толщиной листа:0,7 мм; МАТ=3,474 | -59336 |  |  | -59335,92 | [7 empty] | Сталь листовая оцинкованная толщиной листа: 0,7 мм | т | 0
67 | ФССЦ-101-3741 | Сталь листовая оцинкованная толщиной листа: 0,55 мм т | 1.1198 | 10484 |  | 10484 | Сталь листовая оцинкованная толщиной листа: 0,55 мм; МАТ=3,993 | 46878 |  |  | 46877,75 | [7 empty] | Сталь листовая оцинкованная толщиной листа: 0,55 мм | т | 0
68 | ФЕР12-01-012-01 | Ограждение кровель перилами 100 м ограждения 1477 руб. НР 92%=120%*(0,85*0,9) от ФОТ (1605 руб.) 706 руб.СП 44%=65%*(0,8*0,85) от ФОТ (1605 руб.) | 1.311 | 3147,39 59,1 | 55,38 3,92 | 3032.91 | 12.29. Ограждение кровель перилами: ОЗП=16,9; ЭМ=10,11; ЗПМ=16,9; МАТ=7,51 | 32284 | 1504 | 920 101 | 29860,85 | 6,67 0,29 | 8,74 0,38 | НР 92%=120%*(0,85*0,9) от ФОТ | СП 44%=65%*(0,8*0,85) от ФОТ | 1477 | 706 |  | Ограждение кровель перилами | 100 м ограждения | 1605
69 | ФССЦ-201-0777 | Конструктивные элементы вспомогательного назначения: с преобладанием профильного проката собираемые из двух и более деталей, с отверстиями и без отверстий, соединяемые на сварке добор до проектного объема т | 0.7829 | 10045 |  | 10045 | Конструктивные элементы вспомогательного назначения, с преобладанием профильного проката: собираемые из двух и более деталей, с отверстиями и без, соединяемые на сварке; МАТ=7,534 | 59247 |  |  | 59249,11 | [7 empty] | Конструктивные элементы вспомогательного назначения: с преобладанием профильного проката собираемые из двух и более деталей, с отверстиями и без отверстий, соединяемые на сварке добор до проектного объема | т | 0
70 | ФЕР12-01-012-01 | Снегозадержатели 100 м ограждения 1399 руб. НР 92%=120%*(0,85*0,9) от ФОТ (1521 руб.) 669 руб.СП 44%=65%*(0,8*0,85) от ФОТ (1521 руб.) | 1.23 | 3147,39 59,1 | 55,38 3,92 | 3032.91 | 12.29. Ограждение кровель перилами: ОЗП=16,9; ЭМ=10,11; ЗПМ=16,9; МАТ=7,51 | 30291 | 1420 | 859 101 | 28015,9 | 6,67 0,29 | 8,2 0,36 | НР 92%=120%*(0,85*0,9) от ФОТ | СП 44%=65%*(0,8*0,85) от ФОТ | 1399 | 669 |  | Снегозадержатели | 100 м ограждения | 1521
71 | ФССЦ-201-0777 | Конструктивные элементы вспомогательного назначения: с преобладанием профильного проката собираемые из двух и более деталей, с отверстиями и без отверстий, соединяемые на сварке т | -0.369 | 10045 |  | 10045 | Конструктивные элементы вспомогательного назначения, с преобладанием профильного проката: собираемые из двух и более деталей, с отверстиями и без, соединяемые на сварке; МАТ=7,534 | -27929 |  |  | -27925,56 | [7 empty] | Конструктивные элементы вспомогательного назначения: с преобладанием профильного проката собираемые из двух и более деталей, с отверстиями и без отверстий, соединяемые на сварке | т | 0
72 | Прайс МеталлПрофиль | Снегозадержатель длиной 3000 мм 1800/1,18/3/5,56=91,45 м | 123 | 91.45 |  | 91.45 | Индекс на материалы; МАТ=5,56 | 62539 |  |  | 62540,83 | [7 empty] | Снегозадержатель длиной 3000 мм 1800/1,18/3/5,56=91,45 | м | 0
73 | ФЕР12-01-012-01 | Страховочный трос 100 м ограждения 498 руб. НР 92%=120%*(0,85*0,9) от ФОТ (541 руб.) 238 руб.СП 44%=65%*(0,8*0,85) от ФОТ (541 руб.) | 0.43 | 3147,39 59,1 | 55,38 3,92 | 3032.91 | 12.29. Ограждение кровель перилами: ОЗП=16,9; ЭМ=10,11; ЗПМ=16,9; МАТ=7,51 | 10586 | 490 | 303 51 | 9794,18 | 6,67 0,29 | 2,87 0,12 | НР 92%=120%*(0,85*0,9) от ФОТ | СП 44%=65%*(0,8*0,85) от ФОТ | 498 | 238 |  | Страховочный трос | 100 м ограждения | 541
74 | ФССЦ-201-0777 | Конструктивные элементы вспомогательного назначения с преобладанием профильного проката собираемые из двух и более деталей, с отверстиями и без отверстий, соединяемые на сварке т | -0.129 | 10045 |  | 10045 | Конструктивные элементы вспомогательного назначения, с преобладанием профильного проката: собираемые из двух и более деталей, с отверстиями и без, соединяемые на сварке; МАТ=7,534 | -9764 |  |  | -9762,59 | [7 empty] | Конструктивные элементы вспомогательного назначения с преобладанием профильного проката собираемые из двух и более деталей, с отверстиями и без отверстий, соединяемые на сварке | т | 0
75 | ФССЦ-509-0801 | Трос стальной м | 43 | 12.03 |  | 12.03 | Трос стальной; МАТ=6,919 | 3577 |  |  | 3579,13 | [7 empty] | Трос стальной | м | 0
76 | ФССЦ-204-0059 | Анкерные детали из прямых или гнутых круглых стержней с резьбой (в комплекте с шайбами и гайками или без них): поставляемые отдельно т | 0,00135 0,00009*15 | 10100 |  | 10100 | Анкерные детали из прямых или гнутых круглых стержней с резьбой (в комплекте с шайбами и гайками или без них), поставляемые отдельно; МАТ=4,94 | 69 |  |  | 67,36 | [7 empty] | Анкерные детали из прямых или гнутых круглых стержней с резьбой (в комплекте с шайбами и гайками или без них): поставляемые отдельно | т | 0
77 | ФЕР12-01-012-01 | Устройство переходных лестниц на кровле 100 м ограждения 264 руб. НР 92%=120%*(0,85*0,9) от ФОТ (287 руб.) 126 руб.СП 44%=65%*(0,8*0,85) от ФОТ (287 руб.) | 0.24 | 3147,39 59,1 | 55,38 3,92 | 3032.91 | 12.29. Ограждение кровель перилами: ОЗП=16,9; ЭМ=10,11; ЗПМ=16,9; МАТ=7,51 | 5899 | 270 | 162 17 | 5466,52 | 6,67 0,29 | 1,6 0,07 | НР 92%=120%*(0,85*0,9) от ФОТ | СП 44%=65%*(0,8*0,85) от ФОТ | 264 | 126 |  | Устройство переходных лестниц на кровле | 100 м ограждения | 287
78 | ФССЦ-201-0777 | Конструктивные элементы вспомогательного назначения: с преобладанием профильного проката собираемые из двух и более деталей, с отверстиями и без отверстий, соединяемые на сварке т | -0.072 | 10045 |  | 10045 | Конструктивные элементы вспомогательного назначения, с преобладанием профильного проката: собираемые из двух и более деталей, с отверстиями и без, соединяемые на сварке; МАТ=7,534 | -5447 |  |  | -5448,89 | [7 empty] | Конструктивные элементы вспомогательного назначения: с преобладанием профильного проката собираемые из двух и более деталей, с отверстиями и без отверстий, соединяемые на сварке | т | 0
79 | Прайс МеталлПрофиль | Лестница кровельная длиной 1860 мм 2200/1,18/1,86/5,56=180,28 м | 24 | 180.28 |  | 180.28 | Индекс на материалы; МАТ=5,56 | 24058 |  |  | 24056,56 | [7 empty] | Лестница кровельная длиной 1860 мм 2200/1,18/1,86/5,56=180,28 | м | 0
80 | ФЕР12-01-012-01 | Устройство переходных мостиков на кровле 100 м ограждения 47 руб. НР 92%=120%*(0,85*0,9) от ФОТ (51 руб.) 22 руб.СП 44%=65%*(0,8*0,85) от ФОТ (51 руб.) | 0,05 0,0125*4 | 3147,39 59,1 | 55,38 3,92 | 3032.91 | 12.29. Ограждение кровель перилами: ОЗП=16,9; ЭМ=10,11; ЗПМ=16,9; МАТ=7,51 | 1232 | 51 | 40 | 1138,86 | 6,67 0,29 | 0,33 0,01 | НР 92%=120%*(0,85*0,9) от ФОТ | СП 44%=65%*(0,8*0,85) от ФОТ | 47 | 22 |  | Устройство переходных мостиков на кровле | 100 м ограждения | 51
81 | ФССЦ-201-0777 | Конструктивные элементы вспомогательного назначения: с преобладанием профильного проката собираемые из двух и более деталей, с отверстиями и без отверстий, соединяемые на сварке т | -0.015 | 10045 |  | 10045 | Конструктивные элементы вспомогательного назначения, с преобладанием профильного проката: собираемые из двух и более деталей, с отверстиями и без, соединяемые на сварке; МАТ=7,534 | -1138 |  |  | -1135,19 | [7 empty] | Конструктивные элементы вспомогательного назначения: с преобладанием профильного проката собираемые из двух и более деталей, с отверстиями и без отверстий, соединяемые на сварке | т | 0
82 | Прайс Руффо | Переходный мостик 1250 мм 2250/1,18/5,56=342,95 шт | 4 | 342.95 |  | 342.95 | Индекс на материалы; МАТ=5,56 | 7628 |  |  | 7627,21 | [7 empty] | Переходный мостик 1250 мм 2250/1,18/5,56=342,95 | шт | 0
83 | ФЕРр58-15-1 | Перенавеска водосточных труб: с земли, лестниц или подмостей 100 м труб 7260 руб. НР 71%=83%*0,85 от ФОТ (10225 руб.) 5317 руб.СП 52%=65%*0,8 от ФОТ (10225 руб.) | 1.16 | 529,88 521,86 |  | 8.02 | 84.42 Перенавеска водосточных труб: ОЗП=16,9; МАТ=3,39 | 10256 | 10225 |  | 31,54 | 60.4 | 70.06 | НР 71%=83%*0,85 от ФОТ | СП 52%=65%*0,8 от ФОТ | 7260 | 5317 |  | Перенавеска водосточных труб: с земли, лестниц или подмостей | 100 м труб | 10225
84 | ФССЦ-201-1101 | Звенья водосточных труб из оцинкованной стали толщиной 0,55 мм, диаметром 140 мм, марка ТВ-140 м | 116 | 56.5 |  | 56.5 | Звенья водосточных труб из оцинкованной стали толщиной 0,55 мм, диаметром 140 мм, марка ТВ-140; МАТ=2,653 | 17388 |  |  | 17387,76 | [7 empty] | Звенья водосточных труб из оцинкованной стали толщиной 0,55 мм, диаметром 140 мм, марка ТВ-140 | м | 0
85 | ФССЦ-301-1104 | Воронка водосточная из оцинкованной стали толщиной 0,55 диаметром 215 мм шт. | 8 | 67.8 |  | 67.8 | Воронка водосточная из оцинкованной стали толщиной 0,55 диаметром 215 мм; МАТ=2,999 | 1625 |  |  | 1626,66 | [7 empty] | Воронка водосточная из оцинкованной стали толщиной 0,55 диаметром 215 мм | шт. | 0
86 | ФССЦ-201-1102 | Колено из оцинкованной стали толщиной 0,55 мм, диаметром 140 мм, марка ТВ-140 шт. | 16 | 34.8 |  | 34.8 | Колено из оцинкованной стали толщиной 0,55 мм, диаметром 140 мм, марка ТВ-140; МАТ=4,014 | 2236 |  |  | 2235 | [7 empty] | Колено из оцинкованной стали толщиной 0,55 мм, диаметром 140 мм, марка ТВ-140 | шт. | 0
87 | ФССЦ-201-1103 | Отливы (отметы) из оцинкованной стали толщиной 0,55 мм диаметром 140 мм шт. | 8 | 35.9 |  | 35.9 | Отливы (отметы) из оцинкованной стали толщиной 0,55 мм диаметром 140 мм; МАТ=3,901 | 1120 |  |  | 1120,37 | [7 empty] | Отливы (отметы) из оцинкованной стали толщиной 0,55 мм диаметром 140 мм | шт. | 0
88 | ФССЦ-101-0782 | Поковки из квадратных заготовок, масса 1,8 кг хомуты т | 0,1872 1,8*104/1000 | 5989 |  | 5989 | Поковки из квадратных заготовок, масса: 1,8 кг; МАТ=4,269 | 4786 |  |  | 4786,15 | [7 empty] | Поковки из квадратных заготовок, масса 1,8 кг хомуты | т | 0
89 | ФЕР13-03-004-26 ПЗ=2 ОЗП=2 ЭМ=2 ЗПМ=2 МАТ=2 ТЗ=2 ТЗМ=2 | Окраска металлических огрунтованных поверхностей: эмалью ПФ-115 100 м2 окрашиваемой поверхности КОЭФ. К ПОЗИЦИИ: За 2 раза ПЗ=2 (ОЗП=2; ЭМ=2 к расх.; ЗПМ=2; МАТ=2 к расх.; ТЗ=2; ТЗМ=2) 431 руб. НР 69%=90%*(0,85*0,9) от ФОТ (625 руб.) 300 руб.СП 48%=70%*(0,8*0,85) от ФОТ (625 руб.) | 0.4608 | 644,48 69,48 | 12,44 0,2 | 562.56 | 13.100 Окраска металлических огрунтованных поверхностей: эмалью ПФ-115: ОЗП=16,9; ЭМ=10,78; ЗПМ=16,9; МАТ=4,94 | 1990 | 625 | 86 | 1280,58 | 7,66 0,02 | 3,53 0,01 | НР 69%=90%*(0,85*0,9) от ФОТ | СП 48%=70%*(0,8*0,85) от ФОТ | 431 | 300 | КОЭФ. К ПОЗИЦИИ: За 2 раза ПЗ=2 (ОЗП=2; ЭМ=2 к расх.; ЗПМ=2; МАТ=2 к расх.; ТЗ=2; ТЗМ=2) | Окраска металлических огрунтованных поверхностей: эмалью ПФ-115 | 100 м2 окрашиваемой поверхности | 625
Итого прямые затраты по разделу в ценах 2001г. | [7 empty] | 269177 | 16063 | 4945 252 | 248168 |  | 1884,36 18,88
Итого прямые затраты по разделу с учетом коэффициентов к итогам | [7 empty] | 271516 | 17493 | 5853 306 | 248168 |  | 2049,75 22,89
В том числе, справочно:
При ремонте и реконструкции зданий и сооружений работы, аналогичные технологическим процессам в новом строительстве ОЗП=1,15; ЭМ=1,25; ЗПМ=1,25; ТЗ=1,15; ТЗМ=1,25 (Поз. 43, 53, 56-57, 63, 68, 70, 73, 77, 80, 62, 89) | [7 empty] | 2339 | 1430 | 908 53 |  |  | 165,393 4,0025
Итого прямые затраты по разделу с учетом индексов, в текущих ценах | [7 empty] | 1469313 | 295634 | 65637 5171 | 1108042 |  | 2049,75 22,89
Накладные расходы | [7 empty] | 250649
Сметная прибыль | [7 empty] | 141028
Итого по разделу 3 Кровля | [7 empty] | 1860990 |  |  |  |  | 2049,75 22,89
Раздел 4. Вентиляционные шахты
90 | ФЕР08-02-001-09 | Кладка стен приямков и каналов 1 м3 кладки 3851 руб. НР 93%=122%*(0,85*0,9) от ФОТ (4141 руб.) 2236 руб.СП 54%=80%*(0,8*0,85) от ФОТ (4141 руб.) | 3.33 | 913,25 58,83 | 31,1 4,86 | 823.32 | 8.14. Кладка стен из кирпича: ОЗП=16,9; ЭМ=12,12; ЗПМ=16,9; МАТ=4,7 | 18265 | 3803 | 1576 338 | 12885,78 | 7,08 0,36 | 23,58 1,2 | НР 93%=122%*(0,85*0,9) от ФОТ | СП 54%=80%*(0,8*0,85) от ФОТ | 3851 | 2236 |  | Кладка стен приямков и каналов | 1 м3 кладки | 4141
91 | ФЕР10-01-010-01 | Установка элементов каркаса: из брусьев 1 м3 древесины в конструкции 2145 руб. НР 90%=118%*(0,85*0,9) от ФОТ (2383 руб.) 1025 руб.СП 43%=63%*(0,8*0,85) от ФОТ (2383 руб.) | 0.65 | 2411,06 188,55 | 33.51 | 2189 | 10.18. Установка деревянных элементов каркаса: ОЗП=16,9; ЭМ=11,46; ЗПМ=16,9; МАТ=3,37 | 7498 | 2383 | 321 | 4795 | 22.5 | 14.63 | НР 90%=118%*(0,85*0,9) от ФОТ | СП 43%=63%*(0,8*0,85) от ФОТ | 2145 | 1025 |  | Установка элементов каркаса: из брусьев | 1 м3 древесины в конструкции | 2383
92 | ФЕР26-01-036-02 | Изоляция изделиями из волокнистых и зернистых материалов с креплением на клее и дюбелями холодных поверхностей: внутренних стен и перегородок 100 м2 поверхности 1471 руб. НР 77%=100%*(0,85*0,9) от ФОТ (1910 руб.) 917 руб.СП 48%=70%*(0,8*0,85) от ФОТ (1910 руб.) | 0.85 | 167,14 115,03 | 8,66 0,41 | 43.45 | 26.41 Изоляция изделиями из волокнистых и зернистых материалов с креплением на клее и дюбелями холодных поверхностей: внутренних стен и перегородок: ОЗП=16,9; ЭМ=9,93; ЗПМ=16,9; МАТ=1,39 | 2050 | 1910 | 89 | 51,34 | 13,96 0,03 | 11,87 0,03 | НР 77%=100%*(0,85*0,9) от ФОТ | СП 48%=70%*(0,8*0,85) от ФОТ | 1471 | 917 |  | Изоляция изделиями из волокнистых и зернистых материалов с креплением на клее и дюбелями холодных поверхностей: внутренних стен и перегородок | 100 м2 поверхности | 1910
93 | ФССЦ-104-9100-91004 | Плиты теплоизоляционные энергетические гидрофобизированные базальтовые: ПТЭ-125 , размером 2000х1000х50 мм 4146,89/5,56=745,84 м3 | 4,3775 4,25*1,03 | 745.84 |  | 745.84 | Индекс на материалы; МАТ=5,56 | 18153 |  |  | 18152,93 | [7 empty] | Плиты теплоизоляционные энергетические гидрофобизированные базальтовые: ПТЭ-125 , размером 2000х1000х50 мм 4146,89/5,56=745,84 | м3 | 0
94 | ФЕР10-01-008-08 | Обивка стен кровельной сталью: оцинкованной по войлоку 100 м2 стен, фронтонов (за вычетом проемов) и развернутых поверхностей карнизов 4426 руб. НР 90%=118%*(0,85*0,9) от ФОТ (4918 руб.) 2115 руб.СП 43%=63%*(0,8*0,85) от ФОТ (4918 руб.) | 0.92 | 6989,42 275,22 | 18.31 | 6695.89 | 10.15. Обивка стен кровельной сталью: оцинкованной по войлоку: ОЗП=16,9; ЭМ=11,82; ЗПМ=16,9; МАТ=3,49 | 26664 | 4918 | 248 | 21499,16 | 33.4 | 30.73 | НР 90%=118%*(0,85*0,9) от ФОТ | СП 43%=63%*(0,8*0,85) от ФОТ | 4426 | 2115 |  | Обивка стен кровельной сталью: оцинкованной по войлоку | 100 м2 стен, фронтонов (за вычетом проемов) и развернутых поверхностей карнизов | 4918
95 | ФССЦ-101-1704 | Войлок строительный т | -0.1656 | 9774.5 |  | 9774.5 | Войлок строительный; МАТ=2,704 | -4378 |  |  | -4376,85 | [7 empty] | Войлок строительный | т | 0
96 | ФЕР12-01-010-01 | Устройство мелких покрытий (брандмауэры, парапеты, свесы и т.п.) из листовой оцинкованной стали 100 м2 покрытия 7914 руб. НР 92%=120%*(0,85*0,9) от ФОТ (8602 руб.) 3785 руб.СП 44%=65%*(0,8*0,85) от ФОТ (8602 руб.) | 0.46 | 9875,72 961,76 | 23,38 2,7 | 8890.58 | 12.27. Устройство мелких покрытий (брандмауэры, парапеты, свесы и т.п.) из листовой оцинкованной стали: ОЗП=16,9; ЭМ=12,04; ЗПМ=16,9; МАТ=3,48 | 22987 | 8585 | 169 17 | 14232,04 | 112,75 0,2 | 51,87 0,09 | НР 92%=120%*(0,85*0,9) от ФОТ | СП 44%=65%*(0,8*0,85) от ФОТ | 7914 | 3785 |  | Устройство мелких покрытий (брандмауэры, парапеты, свесы и т.п.) из листовой оцинкованной стали | 100 м2 покрытия | 8602
97 | ФССЦ-101-1876 | Сталь листовая оцинкованная толщиной листа: 0,8 мм т | -0.3597 | 11000 |  | 11000 | Сталь листовая оцинкованная толщиной листа:0,8 мм; МАТ=3,776 | -14942 |  |  | -14940,5 | [7 empty] | Сталь листовая оцинкованная толщиной листа: 0,8 мм | т | 0
98 | ФССЦ-101-3741 | Сталь листовая оцинкованная толщиной листа: 0,55 мм т | 0.2473 | 10484 |  | 10484 | Сталь листовая оцинкованная толщиной листа: 0,55 мм; МАТ=3,993 | 10354 |  |  | 10352,62 | [7 empty] | Сталь листовая оцинкованная толщиной листа: 0,55 мм | т | 0
99 | ФЕР20-02-010-08 | Установка зонтов над шахтами из листовой стали прямоугольного сечения периметром : 4000 мм 1 зонт 5565 руб. НР 98%=128%*(0,85*0,9) от ФОТ (5679 руб.) 3180 руб.СП 56%=83%*(0,8*0,85) от ФОТ (5679 руб.) | 9 | 48,56 32,34 | 7,73 0,14 | 8.49 | 20.25 Установка зонтов над шахтами из листовой и оцинкованной стали: ОЗП=16,9; ЭМ=7,61; ЗПМ=16,9; МАТ=5,89 | 6780 | 5662 | 670 17 | 450,05 | 3,65 0,01 | 32,85 0,09 | НР 98%=128%*(0,85*0,9) от ФОТ | СП 56%=83%*(0,8*0,85) от ФОТ | 5565 | 3180 |  | Установка зонтов над шахтами из листовой стали прямоугольного сечения периметром : 4000 мм | 1 зонт | 5679
100 | ФССЦ-301-0314 | Зонты вентиляционных систем из листовой и сортовой стали: прямоугольные, диаметром шахты 4000 мм шт. | 9 | 1175.14 |  | 1175.14 | Зонты вентиляционных систем из листовой оцинкованной стали, прямоугольные, периметром шахты 4000 мм; МАТ=4,145 | 43838 |  |  | 43838,6 | [7 empty] | Зонты вентиляционных систем из листовой и сортовой стали: прямоугольные, диаметром шахты 4000 мм | шт. | 0
101 | ФССЦ-101-1731 | Сталь полосовая, марка стали: Ст0 шириной 70 мм толщиной 4-5 мм т | 0.2671 | 5561 |  | 5561 | Сталь полосовая марки Ст0, шириной 70 мм, толщиной 4-5 мм; МАТ=5,935 | 8813 |  |  | 8815,51 | [7 empty] | Сталь полосовая, марка стали: Ст0 шириной 70 мм толщиной 4-5 мм | т | 0
102 | ФССЦ-101-3400 | Дюбель-гвоздь 8х100 мм 100 шт. | 2.52 | 118 |  | 118 | Дюбель-гвоздь 8x100 мм; МАТ=1,377 | 409 |  |  | 409,46 | [7 empty] | Дюбель-гвоздь 8х100 мм | 100 шт. | 0
Итого прямые затраты по разделу в ценах 2001г. | [7 empty] | 28800 | 1403 | 231 18 | 27168 |  | 165,53 1,41
Итого прямые затраты по разделу с учетом коэффициентов к итогам | [7 empty] | 29069 | 1613 | 290 22 | 27168 |  | 190,36 1,76
В том числе, справочно:
При ремонте и реконструкции зданий и сооружений работы, аналогичные технологическим процессам в новом строительстве ОЗП=1,15; ЭМ=1,25; ЗПМ=1,25; ТЗ=1,15; ТЗМ=1,25 (Поз. 90-91, 94, 92, 96, 99) | [7 empty] | 269 | 210 | 58 4 |  |  | 24,8295 0,3525
Итого прямые затраты по разделу с учетом индексов, в текущих ценах | [7 empty] | 146491 | 27261 | 3073 372 | 116160 |  | 190,36 1,76
Накладные расходы | [7 empty] | 25372
Сметная прибыль | [7 empty] | 13257
Итого по разделу 4 Вентиляционные шахты | [7 empty] | 185120 |  |  |  |  | 190,36 1,76
Раздел 5. Утепление фановых труб - 9 шт
103 | ФЕР16-04-001-02 | Прокладка трубопроводов канализации из полиэтиленовых труб высокой плотности диаметром: 110 мм 100 м трубопровода 4455 руб. НР 98%=128%*(0,85*0,9) от ФОТ (4546 руб.) 2546 руб.СП 56%=83%*(0,8*0,85) от ФОТ (4546 руб.) | 0,3825 0,0425*9 | 7784,49 611,07 | 6,58 0,68 | 7166.84 | 16.104 Прокладка трубопроводов канализации из полиэтиленовых труб высокой плотности диаметром: 100 мм: ОЗП=16,9; ЭМ=11,63; ЗПМ=16,9; МАТ=3,14 | 13200 | 4546 | 47 | 8607,73 | 61,6 0,05 | 23,56 0,02 | НР 98%=128%*(0,85*0,9) от ФОТ | СП 56%=83%*(0,8*0,85) от ФОТ | 4455 | 2546 |  | Прокладка трубопроводов канализации из полиэтиленовых труб высокой плотности диаметром: 110 мм | 100 м трубопровода | 4546
104 | ФЕР26-01-055-02 | Установка пароизоляционного слоя из: пленки полиэтиленовой (без стекловолокнистых материалов) 100 м2 поверхности покрытия изоляции 182 руб. НР 77%=100%*(0,85*0,9) от ФОТ (237 руб.) 114 руб.СП 48%=70%*(0,8*0,85) от ФОТ (237 руб.) | 0.0964 | 1532,98 125,51 | 21.79 | 1385.68 | 26.74 Установка пароизоляционного слоя из пленки полиэтиленовой: ОЗП=16,9; ЭМ=11,82; ЗПМ=16,9; МАТ=2,49 | 606 | 237 | 35 | 332,61 | 14.36 | 1.38 | НР 77%=100%*(0,85*0,9) от ФОТ | СП 48%=70%*(0,8*0,85) от ФОТ | 182 | 114 |  | Установка пароизоляционного слоя из: пленки полиэтиленовой (без стекловолокнистых материалов) | 100 м2 поверхности покрытия изоляции | 237
105 | ФССЦ-113-1952 | Пленка полиэтиленовая толщиной: 0,2-0,5 мм, изоловая м2 | -11.09 | 4.82 |  | 4.82 | Пленка полиэтиленовая толщиной 0,2-0,5 мм, изоловая; МАТ=1,222 | -65 |  |  | -65,32 | [7 empty] | Пленка полиэтиленовая толщиной: 0,2-0,5 мм, изоловая | м2 | 0
106 | ФССЦ-104-9221-90002 | Изоспан: Двухслойная паропроницаемая мембрана марки В 14,62/5,56=2,63 м2 | 11.09 | 2.63 |  | 2.63 | Индекс на материалы; МАТ=5,56 | 161 |  |  | 162,17 | [7 empty] | Изоспан: Двухслойная паропроницаемая мембрана марки В 14,62/5,56=2,63 | м2 | 0
107 | ФЕР26-01-009-01 МАТ=0 | Изоляция трубопроводов: матами минераловатными марок 75, 100, плитами минераловатными на синтетическом связующем марки 75 1 м3 изоляции КОЭФ. К ПОЗИЦИИ: материалы МАТ=0 к расх. 755 руб. НР 77%=100%*(0,85*0,9) от ФОТ (980 руб.) 470 руб.СП 48%=70%*(0,8*0,85) от ФОТ (980 руб.) | 0.272 | 241,13 183,98 | 57.15 |  | 26.13. Изоляция трубопроводов: матами минераловатными марок 75, 100, плитами минераловатными на синтетическом связующем марки 75: ОЗП=16,9; ЭМ=11,72; ЗПМ=16,9; МАТ=3,43 | 1214 | 980 | 234 |  | 18.85 | 5.13 | НР 77%=100%*(0,85*0,9) от ФОТ | СП 48%=70%*(0,8*0,85) от ФОТ | 755 | 470 | КОЭФ. К ПОЗИЦИИ: материалы МАТ=0 к расх. | Изоляция трубопроводов: матами минераловатными марок 75, 100, плитами минераловатными на синтетическом связующем марки 75 | 1 м3 изоляции | 980
108 | ФССЦ-104-9242-90005 | Утеплитель URSA: М 15, толщиной 50 мм 94,37/5,56=16,97 м2 | 56,032 54,4*1,03 | 16.97 |  | 16.97 | Индекс на материалы; МАТ=5,56 | 5288 |  |  | 5286,8 | [7 empty] | Утеплитель URSA: М 15, толщиной 50 мм 94,37/5,56=16,97 | м2 | 0
109 | ФЕР26-01-054-01 ПЗ=2 ОЗП=2 ЭМ=2 ЗПМ=2 МАТ=2*0 ТЗ=2 ТЗМ=2 | Обертывание поверхности изоляции рулонными материалами насухо с проклейкой швов 100 м2 поверхности покрытия изоляции КОЭФ. К ПОЗИЦИИ: В 2 слоя ПЗ=2 (ОЗП=2; ЭМ=2 к расх.; ЗПМ=2; МАТ=2 к расх.; ТЗ=2; ТЗМ=2); материалы МАТ=0 к расх. 2251 руб. НР 77%=100%*(0,85*0,9) от ФОТ (2924 руб.) 1404 руб.СП 48%=70%*(0,8*0,85) от ФОТ (2924 руб.) | 0.272 | 653,8 552,62 | 101.18 |  | 26.71 Обертывание поверхности изоляции рулонными материалами насухо с проклейкой швов: ОЗП=16,9; ЭМ=10,73; ЗПМ=16,9; МАТ=9,72 | 3300 | 2924 | 376 |  | 63.96 | 17.4 | НР 77%=100%*(0,85*0,9) от ФОТ | СП 48%=70%*(0,8*0,85) от ФОТ | 2251 | 1404 | КОЭФ. К ПОЗИЦИИ: В 2 слоя ПЗ=2 (ОЗП=2; ЭМ=2 к расх.; ЗПМ=2; МАТ=2 к расх.; ТЗ=2; ТЗМ=2); материалы МАТ=0 к расх. | Обертывание поверхности изоляции рулонными материалами насухо с проклейкой швов | 100 м2 поверхности покрытия изоляции | 2924
110 | ФССЦ-104-0090 | Ткань стеклянная конструкционная марки: Т-13 1000 м2 | 0.05984 | 15914 |  | 15914 | Ткань стеклянная конструкционная марки:Т-13; МАТ=2,215 | 2109 |  |  | 2109,33 | [7 empty] | Ткань стеклянная конструкционная марки: Т-13 | 1000 м2 | 0
111 | ФЕР26-01-053-01 | Покрытие изоляции плоских (криволинейных) поверхностей листовым металлом с заготовкой покрытия 100 м2 поверхности покрытия изоляции 6806 руб. НР 77%=100%*(0,85*0,9) от ФОТ (8839 руб.) 4243 руб.СП 48%=70%*(0,8*0,85) от ФОТ (8839 руб.) | 0.3592 | 10359,57 1265,72 | 578.44 | 8515.41 | 26.69 Покрытие изоляции плоских (криволинейных) поверхностей листовым металлом с заготовкой покрытия: ОЗП=16,9; ЭМ=8,15; ЗПМ=16,9; МАТ=3,77 | 22489 | 8839 | 2119 | 11531,43 | 139.55 | 50.13 | НР 77%=100%*(0,85*0,9) от ФОТ | СП 48%=70%*(0,8*0,85) от ФОТ | 6806 | 4243 |  | Покрытие изоляции плоских (криволинейных) поверхностей листовым металлом с заготовкой покрытия | 100 м2 поверхности покрытия изоляции | 8839
112 | ФССЦ-101-1876 | Сталь листовая оцинкованная толщиной листа: 0,8 мм т | -0.2762 | 11000 |  | 11000 | Сталь листовая оцинкованная толщиной листа:0,8 мм; МАТ=3,776 | -11471 |  |  | -11472,24 | [7 empty] | Сталь листовая оцинкованная толщиной листа: 0,8 мм | т | 0
113 | ФССЦ-101-3741 | Сталь листовая оцинкованная толщиной листа: 0,55 мм т | 0.19 | 10484 |  | 10484 | Сталь листовая оцинкованная толщиной листа: 0,55 мм; МАТ=3,993 | 7954 |  |  | 7953,9 | [7 empty] | Сталь листовая оцинкованная толщиной листа: 0,55 мм | т | 0
Итого прямые затраты по разделу в ценах 2001г. | [7 empty] | 7924 | 901 | 257 | 6767 |  | 97,6 0,02
Итого прямые затраты по разделу с учетом коэффициентов к итогам | [7 empty] | 8125 | 1037 | 322 | 6767 |  | 112,24 0,03
В том числе, справочно:
При ремонте и реконструкции зданий и сооружений работы, аналогичные технологическим процессам в новом строительстве ОЗП=1,15; ЭМ=1,25; ЗПМ=1,25; ТЗ=1,15; ТЗМ=1,25 (Поз. 103-104, 107, 109, 111) | [7 empty] | 201 | 135 | 64 |  |  | 14,64 0,005
Итого прямые затраты по разделу с учетом индексов, в текущих ценах | [7 empty] | 44785 | 17526 | 2811 | 24449 |  | 112,24 0,03
Накладные расходы | [7 empty] | 14450
Сметная прибыль | [7 empty] | 8776
Итого по разделу 5 Утепление фановых труб - 9 шт | [7 empty] | 68011 |  |  |  |  | 112,24 0,03
Раздел 6. Молниезащита
114 | ФЕРм08-02-472-08 | Проводник заземляющий открыто по строительным основаниям: из круглой стали диаметром 8 мм 100 м 6571 руб. НР 81%=95%*0,85 от ФОТ (8112 руб.) 4218 руб.СП 52%=65%*0,8 от ФОТ (8112 руб.) | 2.52 | 541,57 188,94 | 51,62 1,49 | 301.01 | 55.350 Проводник заземляющий открыто по строительным основаниям: ОЗП=16,9; ЭМ=8,51; ЗПМ=16,9; МАТ=3,52 | 11822 | 8044 | 1106 68 | 2670,08 | 20,1 0,11 | 50,65 0,28 | НР 81%=95%*0,85 от ФОТ | СП 52%=65%*0,8 от ФОТ | 6571 | 4218 |  | Проводник заземляющий открыто по строительным основаниям: из круглой стали диаметром 8 мм | 100 м | 8112
115 | ФЕРм08-02-472-08 | Проводник заземляющий открыто по строительным основаниям: из круглой стали диаметром 8 мм 100 м 2697 руб. НР 81%=95%*0,85 от ФОТ (3330 руб.) 1732 руб.СП 52%=65%*0,8 от ФОТ (3330 руб.) | 1.03 | 541,57 188,94 | 51,62 1,49 | 301.01 | 55.350 Проводник заземляющий открыто по строительным основаниям: ОЗП=16,9; ЭМ=8,51; ЗПМ=16,9; МАТ=3,52 | 4838 | 3296 | 451 34 | 1091,34 | 20,1 0,11 | 20,7 0,11 | НР 81%=95%*0,85 от ФОТ | СП 52%=65%*0,8 от ФОТ | 2697 | 1732 |  | Проводник заземляющий открыто по строительным основаниям: из круглой стали диаметром 8 мм | 100 м | 3330
116 | ФССЦ-101-1627 | Сталь листовая углеродистая обыкновенного качества марки ВСт3пс5 толщиной: 4-6 мм т | -0,142 -0,1008-0,0412 | 5763 |  | 5763 | Сталь листовая углеродистая обыкновенного качества марки ВСт3пс5 толщиной:4-6 мм; МАТ=5,035 | -4119 |  |  | -4120,37 | [7 empty] | Сталь листовая углеродистая обыкновенного качества марки ВСт3пс5 толщиной: 4-6 мм | т | 0
117 | ФССЦ-101-1613 | Сталь круглая углеродистая обыкновенного качества марки ВСт3пс5-1 диаметром: 8 мм т | 0,140225 0,09954+0,040685 | 5230.01 |  | 5230.01 | Сталь круглая углеродистая обыкновенного качества марки ВСт3пс5-1 диаметром:8 мм; МАТ=4,997 | 3663 |  |  | 3664,69 | [7 empty] | Сталь круглая углеродистая обыкновенного качества марки ВСт3пс5-1 диаметром: 8 мм | т | 0
118 | ФЕРм08-02-472-09 | Проводник заземляющий открыто по строительным основаниям: из круглой стали диаметром 12 мм 100 м 4189 руб. НР 81%=95%*0,85 от ФОТ (5172 руб.) 2689 руб.СП 52%=65%*0,8 от ФОТ (5172 руб.) | 1.51 | 374,79 200,22 | 69,36 2,57 | 105.21 | 55.350 Проводник заземляющий открыто по строительным основаниям: ОЗП=16,9; ЭМ=8,51; ЗПМ=16,9; МАТ=3,52 | 6558 | 5104 | 894 68 | 559,21 | 21,3 0,19 | 32,16 0,29 | НР 81%=95%*0,85 от ФОТ | СП 52%=65%*0,8 от ФОТ | 4189 | 2689 |  | Проводник заземляющий открыто по строительным основаниям: из круглой стали диаметром 12 мм | 100 м | 5172
119 | ФССЦ-101-1614 | Сталь круглая углеродистая обыкновенного качества марки ВСт3пс5-1 диаметром: 16 мм т | 0.23858 | 5230.01 |  | 5230.01 | Сталь круглая углеродистая обыкновенного качества марки ВСт3пс5-1 диаметром:16 мм; МАТ=4,865 | 6072 |  |  | 6070,43 | [7 empty] | Сталь круглая углеродистая обыкновенного качества марки ВСт3пс5-1 диаметром: 16 мм | т | 0
120 | ФЕРм08-02-471-04 | Заземлитель вертикальный из круглой стали диаметром: 16 мм 10 шт. 657 руб. НР 81%=95%*0,85 от ФОТ (811 руб.) 422 руб.СП 52%=65%*0,8 от ФОТ (811 руб.) | 0.6 | 155,02 77,93 | 51,63 1,89 | 25.46 | 55.347 Заземлители: ОЗП=16,9; ЭМ=8,89; ЗПМ=16,9; МАТ=3,6 | 1124 | 794 | 276 17 | 54,99 | 8,29 0,14 | 4,97 0,08 | НР 81%=95%*0,85 от ФОТ | СП 52%=65%*0,8 от ФОТ | 657 | 422 |  | Заземлитель вертикальный из круглой стали диаметром: 16 мм | 10 шт. | 811
121 | ФССЦ-101-1614 | Сталь круглая углеродистая обыкновенного качества марки ВСт3пс5-1 диаметром: 16 мм т | 0.0474 | 5230.01 |  | 5230.01 | Сталь круглая углеродистая обыкновенного качества марки ВСт3пс5-1 диаметром:16 мм; МАТ=4,865 | 1207 |  |  | 1206,05 | [7 empty] | Сталь круглая углеродистая обыкновенного качества марки ВСт3пс5-1 диаметром: 16 мм | т | 0
122 | ФЕРм08-02-472-07 | Проводник заземляющий открыто по строительным основаниям: из полосовой стали сечением 160 мм2 100 м 219 руб. НР 81%=95%*0,85 от ФОТ (270 руб.) 140 руб.СП 52%=65%*0,8 от ФОТ (270 руб.) | 0.078 | 389,46 200,22 | 82,67 3,38 | 106.57 | 55.350 Проводник заземляющий открыто по строительным основаниям: ОЗП=16,9; ЭМ=8,51; ЗПМ=16,9; МАТ=3,52 | 349 | 270 | 51 | 29,26 | 21,3 0,25 | 1,66 0,02 | НР 81%=95%*0,85 от ФОТ | СП 52%=65%*0,8 от ФОТ | 219 | 140 |  | Проводник заземляющий открыто по строительным основаниям: из полосовой стали сечением 160 мм2 | 100 м | 270
123 | ФССЦ-101-1627 | Сталь листовая углеродистая обыкновенного качества марки ВСт3пс5 толщиной: 4-6 мм т | 0.01218 | 5763 |  | 5763 | Сталь листовая углеродистая обыкновенного качества марки ВСт3пс5 толщиной:4-6 мм; МАТ=5,035 | 352 |  |  | 353,42 | [7 empty] | Сталь листовая углеродистая обыкновенного качества марки ВСт3пс5 толщиной: 4-6 мм | т | 0
124 | ФЕРп01-11-010-01 | Измерение сопротивления растеканию тока: заземлителя 1 измерение 437 руб. НР 55%=65%*0,85 от ФОТ (794 руб.) 254 руб.СП 32%=40%*0,8 от ФОТ (794 руб.) | 3 | 15,62 15,62 |  |  | Индекс на пусконаладочные работы: ОЗП=16,9 | 794 | 794 |  |  | 1.22 | 3.66 | НР 55%=65%*0,85 от ФОТ | СП 32%=40%*0,8 от ФОТ | 437 | 254 |  | Измерение сопротивления растеканию тока: заземлителя | 1 измерение | 794
Итого прямые затраты по разделу в ценах 2001г. | [7 empty] | 4140 | 1083 | 325 11 | 2732 |  | 113,8 0,78
Итого прямые затраты по разделу с учетом индексов, в текущих ценах | [7 empty] | 32659 | 18302 | 2778 186 | 11579 |  | 113,8 0,78
Накладные расходы | [7 empty] | 14769
Сметная прибыль | [7 empty] | 9455
Итого по разделу 6 Молниезащита | [7 empty] | 56883 |  |  |  |  | 113,8 0,78
Раздел 7. Вывоз мусора
125 | ФССЦпг01-01-01-041 | Погрузочные работы при автомобильных перевозках: мусора строительного с погрузкой вручную 1 т груза | 14 | 42,98 42,98 |  |  | Мусор строительный, вручную: погрузка; ЭМ=11,13 | 602 | 602 |  |  |  |  | НР 0% от | СП 0% от |  |  |  | Погрузочные работы при автомобильных перевозках: мусора строительного с погрузкой вручную | 1 т груза | 602
126 | ФССЦпг01-01-01-043 | Погрузочные работы при автомобильных перевозках: мусора строительного с погрузкой экскаваторами емкостью ковша до 0,5 м3 1 т груза | 130 | 3.28 | 3.28 |  | Мусор строительный, экскаваторами емк,ковша 0,5 м3: погрузка; ЭМ=11,6 | 4942 |  | 4942 |  |  |  | НР 0% от | СП 0% от |  |  |  | Погрузочные работы при автомобильных перевозках: мусора строительного с погрузкой экскаваторами емкостью ковша до 0,5 м3 | 1 т груза | 0
127 | ФССЦпг03-21-01-015 | Перевозка грузов автомобилями-самосвалами грузоподъемностью 10 т, работающих вне карьера, на расстояние: до 15 км I класс груза 1 т груза | 144 | 13.38 | 13.38 |  | Перевозка грузов автомобилями-самосвалами грузоподъемностью 10 т, работающих вне карьера, на расстояние: до 15 км.: I класс груза; ЭМ=9,84 | 18962 |  | 18962 |  |  |  | НР 0% от ФОТ | СП 0% от ФОТ |  |  |  | Перевозка грузов автомобилями-самосвалами грузоподъемностью 10 т, работающих вне карьера, на расстояние: до 15 км I класс груза | 1 т груза | 0
Итого прямые затраты по разделу в ценах 2001г. | [7 empty] | 2955 | 602 | 2353
Итого прямые затраты по разделу с учетом индексов, в текущих ценах | [7 empty] | 24506 | 602 | 23904
Итого по разделу 7 Вывоз мусора | [7 empty] | 24506
Итого прямые затраты по смете в ценах 2001г. | [7 empty] | 464978 | 36382 | 11376 631 | 417223 |  | 4081,19 47,81
Итого прямые затраты по смете с учетом коэффициентов к итогам | [7 empty] | 470083 | 39915 | 12946 750 | 417223 |  | 4470,8 56,73
Итого прямые затраты по смете с учетом индексов, в текущих ценах | [7 empty] | 2790322 | 664999 | 142092 12675 | 1983234 |  | 4470,8 56,73
Накладные расходы | [7 empty] | 577959
Сметная прибыль | [7 empty] | 313417
Итоги по смете:
Итого Строительные работы | [7 empty] | 3626300 |  |  |  |  | 4360,66 55,95
Итого Монтажные работы | [7 empty] | 55398 |  |  |  |  | 110,14 0,78
Итого | [7 empty] | 3681698 |  |  |  |  | 4470,8 56,73
В том числе:
Материалы | [7 empty] | 1983234
Машины и механизмы | [7 empty] | 142092
ФОТ | [7 empty] | 677674
Накладные расходы | [7 empty] | 577959
Сметная прибыль | [7 empty] | 313417
ВСЕГО по смете | [7 empty] | 3681698 |  |  |  |  | 4470,8 56,73
|  | Составила:____________________________ |  |  | Проверил:____________________________
Note on F1: <Наименование стройки>
Note on A4: <подпись 240 значение> <подпись 240 атрибут 800 значение> ИНН/КПП <подпись 240 атрибут 830 значение>/<подпись 240 атрибут 840 значение>
Note on F4: <Индекс/ЛН локальной сметы>
Note on I4: <подпись 230 значение> <подпись 230 атрибут 800 значение> ИНН/КПП <подпись 230 атрибут 830 значение>/<подпись 230 атрибут 840 значение>
Note on D7: <Наименование локальной сметы>, <Наименование объекта>
Note on A10: <Основание>
Note on C11: <Итого по расчету>
Note on D12: <Итого ФОТ>
Note on A19: <Номер позиции по смете>
Note on B19: <Обоснование (код) позиции> ПЗ=<К-т к позиции на прямые затраты> ОЗП=<К-т к позиции на основную з/п> ЭМ=<К-т к позиции на эксплуатацию машин> ЗПМ=<К-т к позиции на з/п машинистов> МАТ=<К-т к позиции на материалы> ТЗ=<К-т к позиции на трудозатраты рабочих> ТЗМ=<К-т к позиции на трудозатраты механизаторов> <Примечание>
Note on C19: =INDIRECT("AF"&ROW())&Char(10)&INDIRECT("AG"&ROW())&IF(INDIRECT("AE"&ROW())="", "", Char(10)&INDIRECT("AE"&ROW()))&IF(INDIRECT("AC"&ROW())="", "", Char(10)&INDIRECT("AC"&ROW())&" руб. "&INDIRECT("AA"&ROW())&" ("&INDIRECT("AI"&ROW())&" руб.)")&IF(INDIRECT("AD"&ROW())="", "", Char(10)&INDIRECT("AD"&ROW())&" руб."&INDIRECT("AB"&ROW())&" ("&INDIRECT("AI"&ROW())&" руб.)")&Char(10)&Char(10)<Пустой идентификатор>
Note on D19: <Количество всего (физ. объем) по позиции> <Формула расчета физ. объема>
Note on E19: <ПЗ по позиции на единицу в базисных ценах с учетом всех к-тов> <ОЗП по позиции на единицу в базисных ценах с учетом всех к-тов>
Note on F19: <ЭММ по позиции на единицу в базисных ценах с учетом всех к-тов> <ЗПМ по позиции на единицу в базисных ценах с учетом всех к-тов>
Note on G19: <МАТ по позиции на единицу в базисных ценах с учетом всех к-тов>
Note on H19: <Наименование индекса к позиции>: ОЗП=<Индекс к позиции на ОЗП>; ЭМ=<Индекс к позиции на ЭМ>; ЗПМ=<Индекс к позиции на ЗПМ>; МАТ=<Индекс к позиции на МАТ> <Дополнительные начисления к индексу>
Note on I19: <Общая стоимость ПЗ по позиции для БИМ до начисления НР и СП>
Note on J19: <Общая стоимость ОЗП по позиции для БИМ до начисления НР и СП>
Note on K19: <Общая стоимость ЭММ по позиции для БИМ до начисления НР и СП> <Общая стоимость ЗПМ по позиции для БИМ до начисления НР и СП>
Note on L19: =IF(<Количество всего (физ. объем) по позиции>*<МАТ по позиции на единицу в базисных ценах с учетом всех к-тов>=0," ",TEXT(,ROUND((<Количество всего (физ. объем) по позиции>*<МАТ по позиции на единицу в базисных ценах с учетом всех к-тов>*<Индекс к позиции на МАТ>),2)))
Note on M19: <ТЗ по позиции на единицу> <ТЗМ по позиции на единицу>
Note on N19: <ТЗ по позиции всего> <ТЗМ по позиции всего>
Note on AA19: <Строка задания НР для БИМ>
Note on AB19: <Строка задания СП для БИМ>
Note on AC19: <Сумма НР по позиции для БИМ>
Note on AD19: <Сумма СП по позиции для БИМ>
Note on AE19: <Обоснование коэффициентов>
Note on AF19: <Наименование (текстовая часть) расценки>
Note on AG19: <Ед. измерения по расценке>
Note on AH19: <Формула расчета стоимости единицы>
Note on AI19: =<Общая стоимость ОЗП по позиции для БИМ до начисления НР и СП>+<Общая стоимость ЗПМ по позиции для БИМ до начисления НР и СП>
Note on A199: <Текстовая часть (итоги)>
Note on I199: <Прямые затраты (итоги)>
Note on J199: <З/п основных рабочих (итоги)>
Note on K199: <Эксплуатация машин (итоги)> <З/п машинистов (итоги)>
Note on L199: <Материалы (итоги)>
Note on N199: <Трудозатраты основных рабочих (итоги)> <Трудозатраты машинистов (итоги)>
Note on C217: ______________<Составил>
Note on F217: ______________<Проверил>