## Лок.См.Расч.Баз.-Инд.Методом
Капитальный ремонт многоквартирного дома, по адресу: Томская область, г. Томск, ул. Елизаровых, дом 43
СОГЛАСОВАНО: |  |  |  |  | (наименование стройки) | [7 empty] | УТВЕРЖДАЮ:
Подрядчик | [12 empty] | Заказчик
ИНН/КПП / |  |  |  |  | ЛОКАЛЬНЫЙ СМЕТНЫЙ РАСЧЕТ № 02-01-01 |  |  | ИНН/КПП /
(локальная смета)
на Капитальный ремонт скатной крыши
(наименование работ и затрат, наименование объекта)
Основание: проект П-15-23-2-АС
Сметная стоимость |  | 5056810 |  |  | руб. |  | Проведена проверка достоверности определения сметной стоимости
Средства на оплату труда |  |  | 984870 |  | руб.
Составлен(а) в текущих ценах по состоянию на 3 кв. 2015 года
руб.
№ пп | Шифр и номер позиции и норматива | Наименование работ и затрат, единица измерения | Коли- чество | Стоимость единицы (в базисном уровне цен с учетом всех коэффициентов к позиции) |  |  | Индекс | Общая стоимость (в текущем уровне цен) |  |  |  | Затраты труда рабочих, чел.-ч, не занятых обсл.машин
|  |  |  | всего | экспл.маш. | материалы |  | всего | основная зарплата | экспл.маш. | материалы | на единицу | всего
|  |  |  | осн.зарплата | в т.ч. з/пл. |  |  |  |  | в т.ч. з/пл.
1 | 2 | 3 | 4 | 5 | 6 | 7 | 7 | 8 | 9 | 10 | 12 | 11 | 12
Раздел 1. Демонтажные работы
1 | ФЕР46-04-008-04 | Разборка покрытий кровель: из волнистых и полуволнистых асбестоцементных листов 100 м2 покрытия 18739 руб. НР 84%=110%*(0,85*0,9) от ФОТ (22308 руб.) 10708 руб.СП 48%=70%*(0,8*0,85) от ФОТ (22308 руб.) | 10.64 | 154,66 124,02 | 30.64 |  | 46.70 Разборка покрытий кровель: ОЗП=16,9; ЭМ=2,99; ЗПМ=16,9 | 23283 | 22308 | 975 |  | 15.9 | 169.18 | НР 84%=110%*(0,85*0,9) от ФОТ | СП 48%=70%*(0,8*0,85) от ФОТ | 18739 | 10708 |  | Разборка покрытий кровель: из волнистых и полуволнистых асбестоцементных листов | 100 м2 покрытия | 22308
2 | ФЕРр58-3-1 | Разборка мелких покрытий и обделок из листовой стали: поясков, сандриков, желобов, отливов, свесов и т.п. 100 м труб и покрытий 1428 руб. НР 71%=83%*0,85 от ФОТ (2011 руб.) 1046 руб.СП 52%=65%*0,8 от ФОТ (2011 руб.) | 1.67 | 71,18 70,98 | 0.2 |  | 84.3 Разборка мелких покрытий и обделок из листовой стали: ОЗП=16,9; ЭМ=4,75; ЗПМ=16,9 | 2011 | 2011 |  |  | 9.1 | 15.2 | НР 71%=83%*0,85 от ФОТ | СП 52%=65%*0,8 от ФОТ | 1428 | 1046 |  | Разборка мелких покрытий и обделок из листовой стали: поясков, сандриков, желобов, отливов, свесов и т.п. | 100 м труб и покрытий | 2011
3 | ФЕРр58-3-1 | Разборка мелких покрытий и обделок из листовой стали: поясков, сандриков, желобов, отливов, свесов и т.п. 100 м труб и покрытий 876 руб. НР 71%=83%*0,85 от ФОТ (1234 руб.) 642 руб.СП 52%=65%*0,8 от ФОТ (1234 руб.) | 1.022 | 71,18 70,98 | 0.2 |  | 84.3 Разборка мелких покрытий и обделок из листовой стали: ОЗП=16,9; ЭМ=4,75; ЗПМ=16,9 | 1234 | 1234 |  |  | 9.1 | 9.3 | НР 71%=83%*0,85 от ФОТ | СП 52%=65%*0,8 от ФОТ | 876 | 642 |  | Разборка мелких покрытий и обделок из листовой стали: поясков, сандриков, желобов, отливов, свесов и т.п. | 100 м труб и покрытий | 1234
4 | ФЕРр58-2-1 | Разборка слуховых окон: прямоугольных двускатных 100 окон 2604 руб. НР 71%=83%*0,85 от ФОТ (3667 руб.) 1907 руб.СП 52%=65%*0,8 от ФОТ (3667 руб.) | 0.08 | 2720,29 2709,92 | 10.37 |  | 84.2 Разборка слуховых окон: ОЗП=16,9; ЭМ=4,65; ЗПМ=16,9 | 3672 | 3667 | 5 |  | 341.3 | 27.3 | НР 71%=83%*0,85 от ФОТ | СП 52%=65%*0,8 от ФОТ | 2604 | 1907 |  | Разборка слуховых окон: прямоугольных двускатных | 100 окон | 3667
5 | ФЕРр58-1-1 | Разборка деревянных элементов конструкций крыш: обрешетки из брусков с прозорами 100 м2 кровли 16366 руб. НР 71%=83%*0,85 от ФОТ (23051 руб.) 11987 руб.СП 52%=65%*0,8 от ФОТ (23051 руб.) | 10.776 | 160,11 120,37 | 39,74 6,21 |  | 84.1 Разборка деревянных элементов конструкций крыш: ОЗП=16,9; ЭМ=12,12; ЗПМ=16,9 | 27106 | 21919 | 5187 1132 |  | 15,16 0,46 | 163,36 4,96 | НР 71%=83%*0,85 от ФОТ | СП 52%=65%*0,8 от ФОТ | 16366 | 11987 |  | Разборка деревянных элементов конструкций крыш: обрешетки из брусков с прозорами | 100 м2 кровли | 23051
6 | ФЕРр58-1-2 | Разборка деревянных элементов конструкций крыш: стропил со стойками и подкосами из досок 100 м2 кровли 4763 руб. НР 71%=83%*0,85 от ФОТ (6709 руб.) 3489 руб.СП 52%=65%*0,8 от ФОТ (6709 руб.) | 2.12 | 208,54 183,48 | 25,06 3,92 |  | 84.1 Разборка деревянных элементов конструкций крыш: ОЗП=16,9; ЭМ=12,12; ЗПМ=16,9 | 7216 | 6574 | 642 135 |  | 22,68 0,29 | 48,08 0,61 | НР 71%=83%*0,85 от ФОТ | СП 52%=65%*0,8 от ФОТ | 4763 | 3489 |  | Разборка деревянных элементов конструкций крыш: стропил со стойками и подкосами из досок | 100 м2 кровли | 6709
7 | ФЕРр58-1-4 | Разборка деревянных элементов конструкций крыш: мауэрлатов 100 м2 кровли 1452 руб. НР 71%=83%*0,85 от ФОТ (2045 руб.) 1063 руб.СП 52%=65%*0,8 от ФОТ (2045 руб.) | 2.12 | 76,77 53,44 | 23,33 3,65 |  | 84.1 Разборка деревянных элементов конструкций крыш: ОЗП=16,9; ЭМ=12,12; ЗПМ=16,9 | 2505 | 1910 | 594 135 |  | 6,73 0,27 | 14,27 0,57 | НР 71%=83%*0,85 от ФОТ | СП 52%=65%*0,8 от ФОТ | 1452 | 1063 |  | Разборка деревянных элементов конструкций крыш: мауэрлатов | 100 м2 кровли | 2045
8 | ФЕР12-01-012-01 ОЗП=0,7 ЭМ=0,7 ЗПМ=0,7 МАТ=0 ТЗ=0,7 ТЗМ=0,7 | Демонтаж ограждения кровель перилами 100 м ограждения (Демонтаж (разборка) металлических конструкций ОЗП=0,7; ЭМ=0,7 к расх.; ЗПМ=0,7; МАТ=0 к расх.; ТЗ=0,7; ТЗМ=0,7) 1104 руб. НР 92%=120%*(0,85*0,9) от ФОТ (1200 руб.) 528 руб.СП 44%=65%*(0,8*0,85) от ФОТ (1200 руб.) | 1.61 | 80,14 41,37 | 38,77 2,74 |  | 12.29. Ограждение кровель перилами: ОЗП=16,9; ЭМ=10,11; ЗПМ=16,9; МАТ=7,51 | 1759 | 1132 | 627 68 |  | 4,669 0,203 | 7,52 0,33 | НР 92%=120%*(0,85*0,9) от ФОТ | СП 44%=65%*(0,8*0,85) от ФОТ | 1104 | 528 | (Демонтаж (разборка) металлических конструкций ОЗП=0,7; ЭМ=0,7 к расх.; ЗПМ=0,7; МАТ=0 к расх.; ТЗ=0,7; ТЗМ=0,7) | Демонтаж ограждения кровель перилами | 100 м ограждения | 1200
9 | ФЕР09-04-012-01 ОЗП=0,7 ЭМ=0,7 ЗПМ=0,7 МАТ=0 ТЗ=0,7 ТЗМ=0,7 | Демонтаж люков на чердак 1 м2 проема (МДС36 п.3.3.1.Демонтаж (разборка) металлических конструкций ОЗП=0,7; ЭМ=0,7 к расх.; ЗПМ=0,7; МАТ=0 к расх.; ТЗ=0,7; ТЗМ=0,7) 502 руб. НР 69%=90%*(0,85*0,9) от ФОТ (727 руб.) 422 руб.СП 58%=85%*(0,8*0,85) от ФОТ (727 руб.) | 2.56 | 30,02 16,67 | 13.35 |  | 9.65 Установка металлических дверных блоков в готовые проемы: ОЗП=16,9; ЭМ=10,3; ЗПМ=16,9; МАТ=9,28 | 1077 | 727 | 350 |  | 1.68 | 4.3 | НР 69%=90%*(0,85*0,9) от ФОТ | СП 58%=85%*(0,8*0,85) от ФОТ | 502 | 422 | (МДС36 п.3.3.1.Демонтаж (разборка) металлических конструкций ОЗП=0,7; ЭМ=0,7 к расх.; ЗПМ=0,7; МАТ=0 к расх.; ТЗ=0,7; ТЗМ=0,7) | Демонтаж люков на чердак | 1 м2 проема | 727
10 | ФЕР46-04-001-04 | Разборка: кирпичных стен 1 м3 47315 руб. НР 84%=110%*(0,85*0,9) от ФОТ (56327 руб.) 27037 руб.СП 48%=70%*(0,8*0,85) от ФОТ (56327 руб.) | 39.4 | 180,03 73,01 | 107,02 11,57 |  | 46.59 Разборка: кирпичных и мелкоблочных стен: ОЗП=16,9; ЭМ=7,43; ЗПМ=16,9 | 79953 | 48621 | 31332 7706 |  | 8,24 1,15 | 324,66 45,31 | НР 84%=110%*(0,85*0,9) от ФОТ | СП 48%=70%*(0,8*0,85) от ФОТ | 47315 | 27037 |  | Разборка: кирпичных стен | 1 м3 | 56327
11 | ФЕРр69-15-1 | Затаривание строительного мусора в мешки Шлак 1 т 8533 руб. НР 66%=78%*0,85 от ФОТ (12929 руб.) 5172 руб.СП 40%=50%*0,8 от ФОТ (12929 руб.) | 103,2 172*0,6 | 23,81 7,41 |  | 16.4 | 94.26 Затаривание строительного мусора в мешки: ОЗП=16,9; МАТ=7,38 | 25416 | 12929 |  | 12490,5 | 1.03 | 106.3 | НР 66%=78%*0,85 от ФОТ | СП 40%=50%*0,8 от ФОТ | 8533 | 5172 |  | Затаривание строительного мусора в мешки Шлак | 1 т | 12929
12 | ФЕРр65-35-1 | Прочистка вентиляционных каналов 100 м канала 2970 руб. НР 63%=74%*0,85 от ФОТ (4715 руб.) 1886 руб.СП 40%=50%*0,8 от ФОТ (4715 руб.) | 1.752 | 189,06 159,51 | 0,31 0,14 | 29.24 | 90.114 Прочистка вентиляционных каналов: ОЗП=16,9; ЭМ=7,45; ЗПМ=16,9; МАТ=4,96 | 4975 | 4715 | 7 | 254,09 | 18,7 0,01 | 32,76 0,02 | НР 63%=74%*0,85 от ФОТ | СП 40%=50%*0,8 от ФОТ | 2970 | 1886 |  | Прочистка вентиляционных каналов | 100 м канала | 4715
Итого прямые затраты по разделу в ценах 2001г. | [7 empty] | 14473 | 7559 | 5171 543 | 1743 |  | 922,23 51,8
Итого прямые затраты по разделу с учетом индексов, в текущих ценах | [7 empty] | 180207 | 127747 | 39719 9176 | 12740 |  | 922,23 51,8
Накладные расходы | [7 empty] | 106651
Сметная прибыль | [7 empty] | 65886
Итого по разделу 1 Демонтажные работы | [7 empty] | 352744 |  |  |  |  | 922,23 51,8
Раздел 2. Чердак
13 | ФЕРр58-13-1 | Устройство покрытия из рулонных материалов: насухо без промазки кромок 100 м2 кровли 3744 руб. НР 71%=83%*0,85 от ФОТ (5273 руб.) 2742 руб.СП 52%=65%*0,8 от ФОТ (5273 руб.) | 8.602 | 924,81 36,25 | 5.23 | 883.33 | 84.34 Устройство покрытия из рулонных материалов: насухо без промазки кромок: ОЗП=16,9; ЭМ=11,82; ЗПМ=16,9; МАТ=5,01 | 43871 | 5273 | 532 | 38068,01 | 4.52 | 38.88 | НР 71%=83%*0,85 от ФОТ | СП 52%=65%*0,8 от ФОТ | 3744 | 2742 |  | Устройство покрытия из рулонных материалов: насухо без промазки кромок | 100 м2 кровли | 5273
14 | ФССЦ-101-0852 | Рубероид кровельный с крупнозернистой посыпкой марки: РКК-350б м2 | -989.2 | 7.46 |  | 7.46 | Рубероид кровельный с крупнозернистой посыпкой марки: РКК-350б; МАТ=5,004 | -36925 |  |  | -36926,68 | [7 empty] | Рубероид кровельный с крупнозернистой посыпкой марки: РКК-350б | м2 | 0
15 | ФССЦ-104-9221-90002 | Изоспан: Двухслойная паропроницаемая мембрана марки В 14,62/5,56=2,63 м2 | 989.2 | 2.63 |  | 2.63 | Индекс на материалы; МАТ=5,56 | 14467 |  |  | 14464,87 | [7 empty] | Изоспан: Двухслойная паропроницаемая мембрана марки В 14,62/5,56=2,63 | м2 | 0
16 | ФЕР12-01-013-03 ОЗП=1,15 ЭМ=1,25 ЗПМ=1,25 ТЗ=1,15 ТЗМ=1,25 | Утепление покрытий плитами: из минеральной ваты или перлита на битумной мастике в один слой 100 м2 утепляемого покрытия ((КОЭФ. УЧТЁННЫЕ В ИТОГАХ: При ремонте и реконструкции зданий и сооружений работы, аналогичные технологическим процессам в новом строительстве ОЗП=1,15; ЭМ=1,25; ЗПМ=1,25; ТЗ=1,15; ТЗМ=1,25)) 61554 руб. НР 92%=120%*(0,85*0,9) от ФОТ (66907 руб.) 29439 руб.СП 44%=65%*(0,8*0,85) от ФОТ (66907 руб.) | 7.803 | 4711,58 433,09 | 132,25 7,43 | 4146.24 | 12.31. Утепление покрытий плитами: из минеральной ваты или перлита на битумной мастике: ОЗП=16,9; ЭМ=9,15; ЗПМ=16,9; МАТ=6,74 | 295536 | 65673 | 11804 1234 | 218059,97 | 45,54 0,55 | 355,35 4,29 | НР 92%=120%*(0,85*0,9) от ФОТ | СП 44%=65%*(0,8*0,85) от ФОТ | 61554 | 29439 | ((КОЭФ. УЧТЁННЫЕ В ИТОГАХ: При ремонте и реконструкции зданий и сооружений работы, аналогичные технологическим процессам в новом строительстве ОЗП=1,15; ЭМ=1,25; ЗПМ=1,25; ТЗ=1,15; ТЗМ=1,25)) | Утепление покрытий плитами: из минеральной ваты или перлита на битумной мастике в один слой | 100 м2 утепляемого покрытия | 66907
17 | ФСЭМ-121011 | Котлы битумные передвижные 400 л маш.-ч | -17.95 | 30 | 30 |  | Котлы битумные передвижные 400 л; ЭМ=5,446 | -2935 |  | -2935 |  |  |  | НР 0% от ФОТ | СП 0% от ФОТ |  |  |  | Котлы битумные передвижные 400 л | маш.-ч | 0
18 | ФССЦ-101-0078 | Битумы нефтяные строительные кровельные марки БНК-45/190, БНК-45/180 т | -0.1951 | 1530 |  | 1530 | Битумы нефтяные строительные кровельные марки: БНК-45/190, БНК-45/180; МАТ=13,277 | -3970 |  |  | -3963,22 | [7 empty] | Битумы нефтяные строительные кровельные марки БНК-45/190, БНК-45/180 | т | 0
19 | ФССЦ-101-0322 | Керосин для технических целей марок КТ-1, КТ-2 т | -0.4526 | 2606.9 |  | 2606.9 | Керосин для технических целей марок KT-1, KT-2; МАТ=15,94 | -18809 |  |  | -18807,33 | [7 empty] | Керосин для технических целей марок КТ-1, КТ-2 | т | 0
20 | ФССЦ-101-0594 | Мастика битумная кровельная горячая т | -1.568 | 3390 |  | 3390 | Мастика битумная кровельная горячая; МАТ=10,167 | -54048 |  |  | -54042,89 | [7 empty] | Мастика битумная кровельная горячая | т | 0
21 | ФССЦ-104-0004 | Плиты из минеральной ваты на синтетическом связующем М-125 (ГОСТ 9573-96) м3 | -48.22 | 530 |  | 530 | Плиты из минеральной ваты:на синтетическом связующем М-125 (ГОСТ 9573-82); МАТ=5,772 | -147515 |  |  | -147512,7 | [7 empty] | Плиты из минеральной ваты на синтетическом связующем М-125 (ГОСТ 9573-96) | м3 | 0
22 | ФЕР12-01-013-04 ПЗ=3 ОЗП=3*1,15 ЭМ=3*1,25 ЗПМ=3*1,25 МАТ=3 ТЗ=3*1,15 ТЗМ=3*1,25 | Утепление покрытий плитами: на каждый последующий слой добавлять к расценке 12-01-013-03 100 м2 утепляемого покрытия (Всего толщ. 200 мм ПЗ=3 (ОЗП=3; ЭМ=3 к расх.; ЗПМ=3; МАТ=3 к расх.; ТЗ=3; ТЗМ=3)(КОЭФ. УЧТЁННЫЕ В ИТОГАХ: При ремонте и реконструкции зданий и сооружений работы, аналогичные технологическим процессам в новом строительстве ОЗП=1,15; ЭМ=1,25; ЗПМ=1,25; ТЗ=1,15; ТЗМ=1,25)) 143756 руб. НР 92%=120%*(0,85*0,9) от ФОТ (156257 руб.) 68753 руб.СП 44%=65%*(0,8*0,85) от ФОТ (156257 руб.) | 7.803 | 13255,98 1005,96 | 379,65 22,29 | 11870.37 | 12.31. Утепление покрытий плитами: из минеральной ваты или перлита на битумной мастике: ОЗП=16,9; ЭМ=9,15; ЗПМ=16,9; МАТ=6,74 | 810741 | 152573 | 33882 3684 | 624289,11 | 105,78 1,65 | 825,4 12,88 | НР 92%=120%*(0,85*0,9) от ФОТ | СП 44%=65%*(0,8*0,85) от ФОТ | 143756 | 68753 | (Всего толщ. 200 мм ПЗ=3 (ОЗП=3; ЭМ=3 к расх.; ЗПМ=3; МАТ=3 к расх.; ТЗ=3; ТЗМ=3)(КОЭФ. УЧТЁННЫЕ В ИТОГАХ: При ремонте и реконструкции зданий и сооружений работы, аналогичные технологическим процессам в новом строительстве ОЗП=1,15; ЭМ=1,25; ЗПМ=1,25; ТЗ=1,15; ТЗМ=1,25)) | Утепление покрытий плитами: на каждый последующий слой добавлять к расценке 12-01-013-03 | 100 м2 утепляемого покрытия | 156257
23 | ФСЭМ-121011 | Котлы битумные передвижные 400 л маш.-ч | -48.28 | 30 | 30 |  | Котлы битумные передвижные 400 л; ЭМ=5,446 | -7886 |  | -7886 |  |  |  | НР 0% от ФОТ | СП 0% от ФОТ |  |  |  | Котлы битумные передвижные 400 л | маш.-ч | 0
24 | ФССЦ-101-0594 | Мастика битумная кровельная горячая т | -6.55 | 3390 |  | 3390 | Мастика битумная кровельная горячая; МАТ=10,167 | -225758 |  |  | -225753,15 | [7 empty] | Мастика битумная кровельная горячая | т | 0
25 | ФССЦ-104-0004 | Плиты из минеральной ваты на синтетическом связующем М-125 (ГОСТ 9573-96) м3 | -144.7 | 530 |  | 530 | Плиты из минеральной ваты:на синтетическом связующем М-125 (ГОСТ 9573-82); МАТ=5,772 | -442660 |  |  | -442660,45 | [7 empty] | Плиты из минеральной ваты на синтетическом связующем М-125 (ГОСТ 9573-96) | м3 | 0
26 | ФЕР12-01-013-04 ПЗ=2 ОЗП=2*1,15 ЭМ=2*1,25 ЗПМ=2*1,25 МАТ=2 ТЗ=2*1,15 ТЗМ=2*1,25 | Утепление покрытий плитами: на каждый последующий слой добавлять к расценке 12-01-013-03 100 м2 утепляемого покрытия (В 2 слоя ПЗ=2 (ОЗП=2; ЭМ=2 к расх.; ЗПМ=2; МАТ=2 к расх.; ТЗ=2; ТЗМ=2)(КОЭФ. УЧТЁННЫЕ В ИТОГАХ: При ремонте и реконструкции зданий и сооружений работы, аналогичные технологическим процессам в новом строительстве ОЗП=1,15; ЭМ=1,25; ЗПМ=1,25; ТЗ=1,15; ТЗМ=1,25)) 19404 руб. НР 92%=120%*(0,85*0,9) от ФОТ (21091 руб.) 9280 руб.СП 44%=65%*(0,8*0,85) от ФОТ (21091 руб.) | 1.58 | 8837,32 670,64 | 253,1 14,86 | 7913.58 | 12.31. Утепление покрытий плитами: из минеральной ваты или перлита на битумной мастике: ОЗП=16,9; ЭМ=9,15; ЗПМ=16,9; МАТ=6,74 | 109446 | 20601 | 4575 490 | 84273,3 | 70,52 1,1 | 111,42 1,74 | НР 92%=120%*(0,85*0,9) от ФОТ | СП 44%=65%*(0,8*0,85) от ФОТ | 19404 | 9280 | (В 2 слоя ПЗ=2 (ОЗП=2; ЭМ=2 к расх.; ЗПМ=2; МАТ=2 к расх.; ТЗ=2; ТЗМ=2)(КОЭФ. УЧТЁННЫЕ В ИТОГАХ: При ремонте и реконструкции зданий и сооружений работы, аналогичные технологическим процессам в новом строительстве ОЗП=1,15; ЭМ=1,25; ЗПМ=1,25; ТЗ=1,15; ТЗМ=1,25)) | Утепление покрытий плитами: на каждый последующий слой добавлять к расценке 12-01-013-03 | 100 м2 утепляемого покрытия | 21091
27 | ФСЭМ-121011 | Котлы битумные передвижные 400 л маш.-ч | -6.51 | 30 | 30 |  | Котлы битумные передвижные 400 л; ЭМ=5,446 | -1062 |  | -1062 |  |  |  | НР 0% от ФОТ | СП 0% от ФОТ |  |  |  | Котлы битумные передвижные 400 л | маш.-ч | 0
28 | ФССЦ-101-0594 | Мастика битумная кровельная горячая т | -0.6352 | 3390 |  | 3390 | Мастика битумная кровельная горячая; МАТ=10,167 | -21890 |  |  | -21892,89 | [7 empty] | Мастика битумная кровельная горячая | т | 0
29 | ФССЦ-104-0004 | Плиты из минеральной ваты на синтетическом связующем М-125 (ГОСТ 9573-96) м3 | -19.53 | 530 |  | 530 | Плиты из минеральной ваты:на синтетическом связующем М-125 (ГОСТ 9573-82); МАТ=5,772 | -59746 |  |  | -59745,39 | [7 empty] | Плиты из минеральной ваты на синтетическом связующем М-125 (ГОСТ 9573-96) | м3 | 0
30 | ФССЦ-104-9100-91004 | Плиты теплоизоляционные энергетические гидрофобизированные базальтовые: ПТЭ-125 , размером 2000х1000х50 мм 4146,89/5,56=745,84 м3 | 177,057 (156,1+15,8)*1,03 | 745.84 |  | 745.84 | Индекс на материалы; МАТ=5,56 | 734231 |  |  | 734232,43 | [7 empty] | Плиты теплоизоляционные энергетические гидрофобизированные базальтовые: ПТЭ-125 , размером 2000х1000х50 мм 4146,89/5,56=745,84 | м3 | 0
31 | ФЕРр58-13-1 | Устройство покрытия из рулонных материалов: насухо без промазки кромок 100 м2 кровли 3396 руб. НР 71%=83%*0,85 от ФОТ (4783 руб.) 2487 руб.СП 52%=65%*0,8 от ФОТ (4783 руб.) | 7.803 | 924,81 36,25 | 5.23 | 883.33 | 84.34 Устройство покрытия из рулонных материалов: насухо без промазки кромок: ОЗП=16,9; ЭМ=11,82; ЗПМ=16,9; МАТ=5,01 | 39800 | 4783 | 485 | 34532,05 | 4.52 | 35.27 | НР 71%=83%*0,85 от ФОТ | СП 52%=65%*0,8 от ФОТ | 3396 | 2487 |  | Устройство покрытия из рулонных материалов: насухо без промазки кромок | 100 м2 кровли | 4783
32 | ФССЦ-101-0852 | Рубероид кровельный с крупнозернистой посыпкой марки: РКК-350б м2 | -897.3 | 7.46 |  | 7.46 | Рубероид кровельный с крупнозернистой посыпкой марки: РКК-350б; МАТ=5,004 | -33497 |  |  | -33496,07 | [7 empty] | Рубероид кровельный с крупнозернистой посыпкой марки: РКК-350б | м2 | 0
33 | ФССЦ-104-9221-90001 | Изоспан: Защитный материал марки А 20,40/5,56=3,67 м2 | 897.3 | 3.67 |  | 3.67 | Индекс на материалы; МАТ=5,56 | 18309 |  |  | 18309,59 | [7 empty] | Изоспан: Защитный материал марки А 20,40/5,56=3,67 | м2 | 0
34 | ФЕР10-01-023-01 ОЗП=1,15 ЭМ=1,25 ЗПМ=1,25 ТЗ=1,15 ТЗМ=1,25 | Укладка ходовых досок 100 м ходов ((КОЭФ. УЧТЁННЫЕ В ИТОГАХ: При ремонте и реконструкции зданий и сооружений работы, аналогичные технологическим процессам в новом строительстве ОЗП=1,15; ЭМ=1,25; ЗПМ=1,25; ТЗ=1,15; ТЗМ=1,25)) 670 руб. НР 90%=118%*(0,85*0,9) от ФОТ (744 руб.) 320 руб.СП 43%=63%*(0,8*0,85) от ФОТ (744 руб.) | 1.15 | 1051,44 31,84 | 12,45 1,08 | 1007.15 | 10.54. Укладка ходовых досок: ОЗП=16,9; ЭМ=11,15; ЗПМ=16,9; МАТ=5,35 | 7123 | 727 | 201 17 | 6196,49 | 3,8 0,08 | 4,37 0,09 | НР 90%=118%*(0,85*0,9) от ФОТ | СП 43%=63%*(0,8*0,85) от ФОТ | 670 | 320 | ((КОЭФ. УЧТЁННЫЕ В ИТОГАХ: При ремонте и реконструкции зданий и сооружений работы, аналогичные технологическим процессам в новом строительстве ОЗП=1,15; ЭМ=1,25; ЗПМ=1,25; ТЗ=1,15; ТЗМ=1,25)) | Укладка ходовых досок | 100 м ходов | 744
35 | ФССЦ-102-0077 | Доски необрезные хвойных пород длиной: 4-6,5 м, все ширины, толщиной 32-40 мм, III сорта м3 | -1.38 | 832.7 |  | 832.7 | Доски необрезные хвойных пород длиной: 4-6,5 м, все ширины, толщиной 32-40 мм, III сорта; МАТ=5,364 | -6163 |  |  | -6163,91 | [7 empty] | Доски необрезные хвойных пород длиной: 4-6,5 м, все ширины, толщиной 32-40 мм, III сорта | м3 | 0
36 | ФССЦ-102-0060 | Доски обрезные хвойных пород длиной: 4-6,5 м, шириной 75-150 мм, толщиной 44 мм и более, II сорта м3 | 2.3 | 1320 |  | 1320 | Доски обрезные хвойных пород длиной 4-6,5 м, шириной 75-150 мм, толщиной 44 мм и более, II сорта; МАТ=4,159 | 12627 |  |  | 12626,72 | [7 empty] | Доски обрезные хвойных пород длиной: 4-6,5 м, шириной 75-150 мм, толщиной 44 мм и более, II сорта | м3 | 0
37 | ФЕР10-01-010-01 ОЗП=1,15 ЭМ=1,25 ЗПМ=1,25 ТЗ=1,15 ТЗМ=1,25 прим. лесница к слуховым окнам | Установка элементов каркаса: из брусьев 1 м3 древесины в конструкции ((КОЭФ. УЧТЁННЫЕ В ИТОГАХ: При ремонте и реконструкции зданий и сооружений работы, аналогичные технологическим процессам в новом строительстве ОЗП=1,15; ЭМ=1,25; ЗПМ=1,25; ТЗ=1,15; ТЗМ=1,25)) 335 руб. НР 90%=118%*(0,85*0,9) от ФОТ (372 руб.) 160 руб.СП 43%=63%*(0,8*0,85) от ФОТ (372 руб.) | 0.1 | 2411,06 188,55 | 33.51 | 2189 | 10.18. Установка деревянных элементов каркаса: ОЗП=16,9; ЭМ=11,46; ЗПМ=16,9; МАТ=3,37 | 1156 | 372 | 46 | 737,69 | 22.5 | 2.25 | НР 90%=118%*(0,85*0,9) от ФОТ | СП 43%=63%*(0,8*0,85) от ФОТ | 335 | 160 | ((КОЭФ. УЧТЁННЫЕ В ИТОГАХ: При ремонте и реконструкции зданий и сооружений работы, аналогичные технологическим процессам в новом строительстве ОЗП=1,15; ЭМ=1,25; ЗПМ=1,25; ТЗ=1,15; ТЗМ=1,25)) | Установка элементов каркаса: из брусьев | 1 м3 древесины в конструкции | 372
38 | ФЕР09-04-013-01 ОЗП=1,15 ЭМ=1,25 ЗПМ=1,25 ТЗ=1,15 ТЗМ=1,25 | Установка противопожарных дверей: однопольных глухих 1 м2 проема ((КОЭФ. УЧТЁННЫЕ В ИТОГАХ: При ремонте и реконструкции зданий и сооружений работы, аналогичные технологическим процессам в новом строительстве ОЗП=1,15; ЭМ=1,25; ЗПМ=1,25; ТЗ=1,15; ТЗМ=1,25)) 723 руб. НР 69%=90%*(0,85*0,9) от ФОТ (1048 руб.) 608 руб.СП 58%=85%*(0,8*0,85) от ФОТ (1048 руб.) | 2.56 | 91,99 21,13 | 10.2 | 60.66 | 9.67 Установка противопожарных дверей: ОЗП=16,9; ЭМ=6,53; ЗПМ=16,9; МАТ=4,87 | 2018 | 1048 | 215 | 756,26 | 2.07 | 5.3 | НР 69%=90%*(0,85*0,9) от ФОТ | СП 58%=85%*(0,8*0,85) от ФОТ | 723 | 608 | ((КОЭФ. УЧТЁННЫЕ В ИТОГАХ: При ремонте и реконструкции зданий и сооружений работы, аналогичные технологическим процессам в новом строительстве ОЗП=1,15; ЭМ=1,25; ЗПМ=1,25; ТЗ=1,15; ТЗМ=1,25)) | Установка противопожарных дверей: однопольных глухих | 1 м2 проема | 1048
39 | ФССЦ-301-0271-00023 ОЗП=1,15 ЭМ=1,25 ЗПМ=1,25 ТЗ=1,15 ТЗМ=1,25 | Люки противопожарные: ЛПМ 01/60, 800х900 мм 8654,13/5,56=1556,50 шт. ((КОЭФ. УЧТЁННЫЕ В ИТОГАХ: При ремонте и реконструкции зданий и сооружений работы, аналогичные технологическим процессам в новом строительстве ОЗП=1,15; ЭМ=1,25; ЗПМ=1,25; ТЗ=1,15; ТЗМ=1,25)) | 4 | 1556.5 |  | 1556.5 | Индекс на материалы; МАТ=5,56 | 34617 |  |  | 34616,56 | [6 empty] | ((КОЭФ. УЧТЁННЫЕ В ИТОГАХ: При ремонте и реконструкции зданий и сооружений работы, аналогичные технологическим процессам в новом строительстве ОЗП=1,15; ЭМ=1,25; ЗПМ=1,25; ТЗ=1,15; ТЗМ=1,25)) | Люки противопожарные: ЛПМ 01/60, 800х900 мм 8654,13/5,56=1556,50 | шт. | 0
Итого прямые затраты по разделу в ценах 2001г. | [7 empty] | 157076 | 12994 | 2341 256 | 141742 |  | 1378,24 19
Итого прямые затраты по разделу с учетом коэффициентов к итогам | [7 empty] | 160048 | 14855 | 3452 320 | 141742 |  | 1573,86 23,75
В том числе, справочно:
При ремонте и реконструкции зданий и сооружений работы, аналогичные технологическим процессам в новом строительстве ОЗП=1,15; ЭМ=1,25; ЗПМ=1,25; ТЗ=1,15; ТЗМ=1,25 (Поз. 16, 22, 26, 34, 37-38) | [7 empty] | 2972 | 1860 | 1109 64 |  |  | 195,6135 4,75
Итого прямые затраты по разделу с учетом индексов, в текущих ценах | [7 empty] | 1061080 | 251050 | 39857 5408 | 770175 |  | 1573,86 23,75
Накладные расходы | [7 empty] | 233566
Сметная прибыль | [7 empty] | 113782
Итого по разделу 2 Чердак | [7 empty] | 1408428 |  |  |  |  | 1573,86 23,75
Раздел 3. Кровля
40 | ФЕРр58-5-1 поз. 8 | Ремонт деревянных элементов конструкций крыш: укрепление стропильных ног расшивкой досками с двух сторон 100 м 8591 руб. НР 71%=83%*0,85 от ФОТ (12100 руб.) 6292 руб.СП 52%=65%*0,8 от ФОТ (12100 руб.) | 2.106 | 3598,85 340,09 | 31.6 | 3227.16 | 84.5 Ремонт деревянных элементов конструкций крыш: укрепление стропильных ног расшивкой досками с двух сторон: ОЗП=16,9; ЭМ=11,57; ЗПМ=16,9; МАТ=4 | 40059 | 12100 | 775 | 27185,6 | 39.87 | 83.97 | НР 71%=83%*0,85 от ФОТ | СП 52%=65%*0,8 от ФОТ | 8591 | 6292 |  | Ремонт деревянных элементов конструкций крыш: укрепление стропильных ног расшивкой досками с двух сторон | 100 м | 12100
41 | ФЕРр58-5-4 поз. 9 | Ремонт деревянных элементов конструкций крыш: смена стропильных ног из досок 100 м 67758 руб. НР 71%=83%*0,85 от ФОТ (95434 руб.) 49626 руб.СП 52%=65%*0,8 от ФОТ (95434 руб.) | 4,968 2,484*2 | 2722,57 1136,62 | 17.45 | 1568.5 | 84.8 Ремонт деревянных элементов конструкций крыш: смена стропильных ног из досок: ОЗП=16,9; ЭМ=11,46; ЗПМ=16,9; МАТ=3,89 | 126742 | 95434 | 997 | 30312,08 | 133.25 | 661.99 | НР 71%=83%*0,85 от ФОТ | СП 52%=65%*0,8 от ФОТ | 67758 | 49626 |  | Ремонт деревянных элементов конструкций крыш: смена стропильных ног из досок | 100 м | 95434
42 | ФЕРр58-5-6 поз. 2 ,5, 6 | Ремонт деревянных элементов конструкций крыш: выправка деревянных стропильных ног с постановкой раскосов 1 шт. 2280 руб. НР 71%=83%*0,85 от ФОТ (3211 руб.) 1670 руб.СП 52%=65%*0,8 от ФОТ (3211 руб.) | 16 | 79,7 11,9 | 24.4 | 43.4 | 84.10 Ремонт деревянных элементов конструкций крыш: выправка деревянных стропильных ног с постановкой раскосов: ОЗП=16,9; ЭМ=11,56; ЗПМ=16,9; МАТ=3,29 | 10004 | 3211 | 4508 | 2284,58 | 1.42 | 22.72 | НР 71%=83%*0,85 от ФОТ | СП 52%=65%*0,8 от ФОТ | 2280 | 1670 |  | Ремонт деревянных элементов конструкций крыш: выправка деревянных стропильных ног с постановкой раскосов | 1 шт. | 3211
43 | ФССЦ-102-0008 | Лесоматериалы круглые хвойных пород для строительства диаметром 14-24 см, длиной 3-6,5 м м3 | -1.072 | 558.33 |  | 558.33 | Лесоматериалы круглые хвойных пород для строительства диаметром 14-24 см, длиной 3-6,5 м; МАТ=3,129 | -1874 |  |  | -1872,8 | [7 empty] | Лесоматериалы круглые хвойных пород для строительства диаметром 14-24 см, длиной 3-6,5 м | м3 | 0
44 | ФССЦ-102-0060 | Доски обрезные хвойных пород длиной: 4-6,5 м, шириной 75-150 мм, толщиной 44 мм и более, II сорта м3 | 1.072 | 1320 |  | 1320 | Доски обрезные хвойных пород длиной 4-6,5 м, шириной 75-150 мм, толщиной 44 мм и более, II сорта; МАТ=4,159 | 5885 |  |  | 5885,15 | [7 empty] | Доски обрезные хвойных пород длиной: 4-6,5 м, шириной 75-150 мм, толщиной 44 мм и более, II сорта | м3 | 0
45 | ФЕР10-01-002-01 ОЗП=1,15 ЭМ=1,25 ЗПМ=1,25 ТЗ=1,15 ТЗМ=1,25 | Установка стропил 1 м3 древесины в конструкции ((КОЭФ. УЧТЁННЫЕ В ИТОГАХ: При ремонте и реконструкции зданий и сооружений работы, аналогичные технологическим процессам в новом строительстве ОЗП=1,15; ЭМ=1,25; ЗПМ=1,25; ТЗ=1,15; ТЗМ=1,25)) 53661 руб. НР 90%=118%*(0,85*0,9) от ФОТ (59623 руб.) 25638 руб.СП 43%=63%*(0,8*0,85) от ФОТ (59623 руб.) | 15.155 | 2300,67 200,19 | 38,22 2,03 | 2062.26 | 10.4. Установка стропил: ОЗП=16,9; ЭМ=11,09; ЗПМ=16,9; МАТ=3,71 | 182945 | 58964 | 8029 659 | 115950,67 | 24,09 0,15 | 365,08 2,27 | НР 90%=118%*(0,85*0,9) от ФОТ | СП 43%=63%*(0,8*0,85) от ФОТ | 53661 | 25638 | ((КОЭФ. УЧТЁННЫЕ В ИТОГАХ: При ремонте и реконструкции зданий и сооружений работы, аналогичные технологическим процессам в новом строительстве ОЗП=1,15; ЭМ=1,25; ЗПМ=1,25; ТЗ=1,15; ТЗМ=1,25)) | Установка стропил | 1 м3 древесины в конструкции | 59623
46 | ФЕРр58-12-1 | Устройство обрешетки сплошной из досок 100 м2 18503 руб. НР 71%=83%*0,85 от ФОТ (26060 руб.) 13551 руб.СП 52%=65%*0,8 от ФОТ (26060 руб.) | 5,961 8,043-2,082 | 2492,19 252,73 | 40,78 5,94 | 2198.68 | 84.30 Устройство обрешетки сплошной из досок: ОЗП=16,9; ЭМ=10,32; ЗПМ=16,9; МАТ=5,51 | 100190 | 25468 | 2508 592 | 72215,89 | 31,83 0,44 | 189,74 2,62 | НР 71%=83%*0,85 от ФОТ | СП 52%=65%*0,8 от ФОТ | 18503 | 13551 |  | Устройство обрешетки сплошной из досок | 100 м2 | 26060
47 | ФССЦ-102-0073 | Доски необрезные хвойных пород длиной: 4-6,5 м, все ширины, толщиной 25 мм, III сорта м3 | -15.74 | 792 |  | 792 | Доски необрезные хвойных пород длиной: 4-6,5 м, все ширины, толщиной 25 мм, III сорта; МАТ=5,639 | -70296 |  |  | -70296,23 | [7 empty] | Доски необрезные хвойных пород длиной: 4-6,5 м, все ширины, толщиной 25 мм, III сорта | м3 | 0
48 | ФССЦ-102-0060 | Доски обрезные хвойных пород длиной: 4-6,5 м, шириной 75-150 мм, толщиной 44 мм и более, II сорта м3 | 31.48 | 1320 |  | 1320 | Доски обрезные хвойных пород длиной 4-6,5 м, шириной 75-150 мм, толщиной 44 мм и более, II сорта; МАТ=4,159 | 172823 |  |  | 172821,42 | [7 empty] | Доски обрезные хвойных пород длиной: 4-6,5 м, шириной 75-150 мм, толщиной 44 мм и более, II сорта | м3 | 0
49 | ФЕРр58-12-2 | Устройство обрешетки с прозорами из досок и брусков под кровлю: из листовой стали 100 м2 5700 руб. НР 71%=83%*0,85 от ФОТ (8028 руб.) 4175 руб.СП 52%=65%*0,8 от ФОТ (8028 руб.) | 2.733 | 1766,82 169,52 | 26,57 4,32 | 1570.73 | 84.31 Устройство обрешетки с прозорами из досок и брусков под кровлю: из листовой стали: ОЗП=16,9; ЭМ=10,15; ЗПМ=16,9; МАТ=5,26 | 31147 | 7825 | 741 203 | 22580,15 | 21,35 0,32 | 58,35 0,87 | НР 71%=83%*0,85 от ФОТ | СП 52%=65%*0,8 от ФОТ | 5700 | 4175 |  | Устройство обрешетки с прозорами из досок и брусков под кровлю: из листовой стали | 100 м2 | 8028
50 | ФССЦ-102-0077 | Доски необрезные хвойных пород длиной: 4-6,5 м, все ширины, толщиной 32-40 мм, III сорта м3 | -4.919 | 832.7 |  | 832.7 | Доски необрезные хвойных пород длиной: 4-6,5 м, все ширины, толщиной 32-40 мм, III сорта; МАТ=5,364 | -21971 |  |  | -21971,22 | [7 empty] | Доски необрезные хвойных пород длиной: 4-6,5 м, все ширины, толщиной 32-40 мм, III сорта | м3 | 0
51 | ФССЦ-102-0060 | Доски обрезные хвойных пород длиной: 4-6,5 м, шириной 75-150 мм, толщиной 44 мм и более, II сорта м3 | 6.149 | 1320 |  | 1320 | Доски обрезные хвойных пород длиной 4-6,5 м, шириной 75-150 мм, толщиной 44 мм и более, II сорта; МАТ=4,159 | 33759 |  |  | 33757,27 | [7 empty] | Доски обрезные хвойных пород длиной: 4-6,5 м, шириной 75-150 мм, толщиной 44 мм и более, II сорта | м3 | 0
52 | ФЕРр58-13-1 | Устройство покрытия из рулонных материалов: насухо без промазки кромок 100 м2 кровли 4692 руб. НР 71%=83%*0,85 от ФОТ (6608 руб.) 3436 руб.СП 52%=65%*0,8 от ФОТ (6608 руб.) | 10.776 | 924,81 36,25 | 5.23 | 883.33 | 84.34 Устройство покрытия из рулонных материалов: насухо без промазки кромок: ОЗП=16,9; ЭМ=11,82; ЗПМ=16,9; МАТ=5,01 | 54960 | 6608 | 662 | 47689,01 | 4.52 | 48.71 | НР 71%=83%*0,85 от ФОТ | СП 52%=65%*0,8 от ФОТ | 4692 | 3436 |  | Устройство покрытия из рулонных материалов: насухо без промазки кромок | 100 м2 кровли | 6608
53 | ФССЦ-101-0852 | Рубероид кровельный с крупнозернистой посыпкой марки: РКК-350б м2 | -1239 | 7.46 |  | 7.46 | Рубероид кровельный с крупнозернистой посыпкой марки: РКК-350б; МАТ=5,004 | -46252 |  |  | -46251,67 | [7 empty] | Рубероид кровельный с крупнозернистой посыпкой марки: РКК-350б | м2 | 0
54 | ФССЦ-104-9221-90004 | Изоспан: Защитный материал марки D 19,47/5,56=3,50 м2 | 1239 | 3.5 |  | 3.5 | Индекс на материалы; МАТ=5,56 | 24114 |  |  | 24110,94 | [7 empty] | Изоспан: Защитный материал марки D 19,47/5,56=3,50 | м2 | 0
55 | ФЕР10-01-003-01 ОЗП=1,15 ЭМ=1,25 ЗПМ=1,25 ТЗ=1,15 ТЗМ=1,25 | Устройство слуховых окон 1 слуховое окно ((КОЭФ. УЧТЁННЫЕ В ИТОГАХ: При ремонте и реконструкции зданий и сооружений работы, аналогичные технологическим процессам в новом строительстве ОЗП=1,15; ЭМ=1,25; ЗПМ=1,25; ТЗ=1,15; ТЗМ=1,25)) 8138 руб. НР 90%=118%*(0,85*0,9) от ФОТ (9042 руб.) 3888 руб.СП 43%=63%*(0,8*0,85) от ФОТ (9042 руб.) | 8 | 378,81 56,55 | 22,06 1,49 | 300.2 | 10.5. Устройство слуховых окон: ОЗП=16,9; ЭМ=11,27; ЗПМ=16,9; МАТ=5,43 | 24310 | 8788 | 2479 254 | 13040,69 | 6,63 0,11 | 53,04 0,88 | НР 90%=118%*(0,85*0,9) от ФОТ | СП 43%=63%*(0,8*0,85) от ФОТ | 8138 | 3888 | ((КОЭФ. УЧТЁННЫЕ В ИТОГАХ: При ремонте и реконструкции зданий и сооружений работы, аналогичные технологическим процессам в новом строительстве ОЗП=1,15; ЭМ=1,25; ЗПМ=1,25; ТЗ=1,15; ТЗМ=1,25)) | Устройство слуховых окон | 1 слуховое окно | 9042
56 | ФССЦ-101-2007 | Петли форточные накладные размером 70х55 мм компл. | 8 | 3.74 |  | 3.74 | Петли форточные накладные размером 70x55 мм; МАТ=2,338 | 70 |  |  | 69,95 | [7 empty] | Петли форточные накладные размером 70х55 мм | компл. | 0
57 | ФССЦ-101-2001 | Шпингалеты дверные размером 230х26 мм, оцинкованные или окрашенные компл. | 8 | 13.42 |  | 13.42 | Шпингалеты дверные размером 230x26 мм, оцинкованные или окрашенные; МАТ=1,986 | 213 |  |  | 213,22 | [7 empty] | Шпингалеты дверные размером 230х26 мм, оцинкованные или окрашенные | компл. | 0
58 | ФЕР26-02-018-02 ОЗП=1,15 ЭМ=1,25 ЗПМ=1,25 ТЗ=1,15 ТЗМ=1,25 | Огнебиозащитное покрытие деревянных конструкций составом"Пирилакс" любой модификации при помощи аэрозольно-капельного распыления для обеспечивания: второй группы огнезащитной эффективности по НПБ251 100 м2 обрабатываемой поверхности ((КОЭФ. УЧТЁННЫЕ В ИТОГАХ: При ремонте и реконструкции зданий и сооружений работы, аналогичные технологическим процессам в новом строительстве ОЗП=1,15; ЭМ=1,25; ЗПМ=1,25; ТЗ=1,15; ТЗМ=1,25)) 48955 руб. НР 77%=100%*(0,85*0,9) от ФОТ (63578 руб.) 30517 руб.СП 48%=70%*(0,8*0,85) от ФОТ (63578 руб.) | 38.71 | 159,27 83,38 | 74,06 1,04 | 1.83 | 26.104 Огнебиозащитное покрытие деревянных конструкций составами 'Пирилакс' (любой модификации): ОЗП=16,9; ЭМ=11,38; ЗПМ=16,9; МАТ=19,16 | 104878 | 62733 | 40786 845 | 1357,28 | 8,87 0,09 | 343,36 3,48 | НР 77%=100%*(0,85*0,9) от ФОТ | СП 48%=70%*(0,8*0,85) от ФОТ | 48955 | 30517 | ((КОЭФ. УЧТЁННЫЕ В ИТОГАХ: При ремонте и реконструкции зданий и сооружений работы, аналогичные технологическим процессам в новом строительстве ОЗП=1,15; ЭМ=1,25; ЗПМ=1,25; ТЗ=1,15; ТЗМ=1,25)) | Огнебиозащитное покрытие деревянных конструкций составом"Пирилакс" любой модификации при помощи аэрозольно-капельного распыления для обеспечивания: второй группы огнезащитной эффективности по НПБ251 | 100 м2 обрабатываемой поверхности | 63578
59 | ФССЦ-113-8070 | Антисептик-антипирен «ПИРИЛАКС-ТЕРМА» для древесины кг | 801.3 | 15.16 |  | 15.16 | Антисептик-антипирен «ПИРИЛАКС-ТЕРМА» для древесины; МАТ=10,698 | 129959 |  |  | 129956,18 | [7 empty] | Антисептик-антипирен «ПИРИЛАКС-ТЕРМА» для древесины | кг | 0
60 | ФЕР12-01-023-02 ОЗП=1,15 ЭМ=1,25 ЗПМ=1,25 ТЗ=1,15 ТЗМ=1,25 | Устройство кровли из металлочерепицы по готовым прогонам: средней сложности 100 м2 кровли ((КОЭФ. УЧТЁННЫЕ В ИТОГАХ: При ремонте и реконструкции зданий и сооружений работы, аналогичные технологическим процессам в новом строительстве ОЗП=1,15; ЭМ=1,25; ЗПМ=1,25; ТЗ=1,15; ТЗМ=1,25)) 69997 руб. НР 92%=120%*(0,85*0,9) от ФОТ (76084 руб.) 33477 руб.СП 44%=65%*(0,8*0,85) от ФОТ (76084 руб.) | 10.64 | 10417,47 356,23 | 115,24 10,67 | 9946 | 12.51. Устройство кровли из металлочерепицы (с отделочным покрытием): ОЗП=16,9; ЭМ=11,31; ЗПМ=16,9; МАТ=3,48 | 459276 | 73667 | 17338 2417 | 368272,53 | 41,23 0,79 | 438,69 8,41 | НР 92%=120%*(0,85*0,9) от ФОТ | СП 44%=65%*(0,8*0,85) от ФОТ | 69997 | 33477 | ((КОЭФ. УЧТЁННЫЕ В ИТОГАХ: При ремонте и реконструкции зданий и сооружений работы, аналогичные технологическим процессам в новом строительстве ОЗП=1,15; ЭМ=1,25; ЗПМ=1,25; ТЗ=1,15; ТЗМ=1,25)) | Устройство кровли из металлочерепицы по готовым прогонам: средней сложности | 100 м2 кровли | 76084
61 | ФССЦ-101-4136 | Металлочерепица «Монтеррей» м2 | -1362 | 70.5 |  | 70.5 | Металлочерепица «Монтеррей»; МАТ=3,676 | -352973 |  |  | -352973,2 | [7 empty] | Металлочерепица «Монтеррей» | м2 | 0
62 | ФССЦ-101-3845 | Профилированный лист оцинкованный: НС44-1000-0,7 т | 9,71432 1064*8,3*1,1/1000 | 10090.38 |  | 10090.38 | Профилированный лист оцинкованный: НС44-1000-0,7; МАТ=4,534 | 444427 |  |  | 444428,03 | [7 empty] | Профилированный лист оцинкованный: НС44-1000-0,7 | т | 0
63 | ФССЦ-101-3741 | Сталь листовая оцинкованная толщиной листа: 0,55 мм т | 1.135 | 10484 |  | 10484 | Сталь листовая оцинкованная толщиной листа: 0,55 мм; МАТ=3,993 | 47513 |  |  | 47514,06 | [7 empty] | Сталь листовая оцинкованная толщиной листа: 0,55 мм | т | 0
64 | ФССЦ-101-3741 конек | Сталь листовая оцинкованная толщиной листа: 0,55 мм т | 0.2911 | 10484 |  | 10484 | Сталь листовая оцинкованная толщиной листа: 0,55 мм; МАТ=3,993 | 12187 |  |  | 12186,21 | [7 empty] | Сталь листовая оцинкованная толщиной листа: 0,55 мм | т | 0
65 | ФЕР09-05-006-01 ОЗП=1,15 ЭМ=1,25 ЗПМ=1,25 ТЗ=1,15 ТЗМ=1,25 | Резка стального профилированного настила 1 м реза ((КОЭФ. УЧТЁННЫЕ В ИТОГАХ: При ремонте и реконструкции зданий и сооружений работы, аналогичные технологическим процессам в новом строительстве ОЗП=1,15; ЭМ=1,25; ЗПМ=1,25; ТЗ=1,15; ТЗМ=1,25)) 2950 руб. НР 69%=90%*(0,85*0,9) от ФОТ (4276 руб.) 2480 руб.СП 58%=85%*(0,8*0,85) от ФОТ (4276 руб.) | 72 | 3,6 3,05 | 0.55 |  | 9.74 Резка стального профилированного настила: ОЗП=16,9; ЭМ=2,04; ЗПМ=16,9 | 4377 | 4276 | 102 |  | 0.34 | 24.48 | НР 69%=90%*(0,85*0,9) от ФОТ | СП 58%=85%*(0,8*0,85) от ФОТ | 2950 | 2480 | ((КОЭФ. УЧТЁННЫЕ В ИТОГАХ: При ремонте и реконструкции зданий и сооружений работы, аналогичные технологическим процессам в новом строительстве ОЗП=1,15; ЭМ=1,25; ЗПМ=1,25; ТЗ=1,15; ТЗМ=1,25)) | Резка стального профилированного настила | 1 м реза | 4276
66 | ФЕР12-01-009-01 ОЗП=1,15 ЭМ=1,25 ЗПМ=1,25 ТЗ=1,15 ТЗМ=1,25 | Устройство желобов: настенных 100 м желобов ((КОЭФ. УЧТЁННЫЕ В ИТОГАХ: При ремонте и реконструкции зданий и сооружений работы, аналогичные технологическим процессам в новом строительстве ОЗП=1,15; ЭМ=1,25; ЗПМ=1,25; ТЗ=1,15; ТЗМ=1,25)) 22452 руб. НР 92%=120%*(0,85*0,9) от ФОТ (24404 руб.) 10738 руб.СП 44%=65%*(0,8*0,85) от ФОТ (24404 руб.) | 1.6656 | 18952,69 722,92 | 296,15 28,49 | 17933.62 | 12.26. Устройство желобов: ОЗП=16,9; ЭМ=11,67; ЗПМ=16,9; МАТ=3,93 | 147985 | 23407 | 7189 997 | 117390,03 | 84,75 2,11 | 141,16 3,51 | НР 92%=120%*(0,85*0,9) от ФОТ | СП 44%=65%*(0,8*0,85) от ФОТ | 22452 | 10738 | ((КОЭФ. УЧТЁННЫЕ В ИТОГАХ: При ремонте и реконструкции зданий и сооружений работы, аналогичные технологическим процессам в новом строительстве ОЗП=1,15; ЭМ=1,25; ЗПМ=1,25; ТЗ=1,15; ТЗМ=1,25)) | Устройство желобов: настенных | 100 м желобов | 24404
67 | ФССЦ-101-1770 | Толь с крупнозернистой посыпкой марки ТВК-350 м2 | -33.48 | 6.22 |  | 6.22 | Толь с крупнозернистой посыпкой марки ТВК-350; МАТ=2,938 | -611 |  |  | -611,83 | [7 empty] | Толь с крупнозернистой посыпкой марки ТВК-350 | м2 | 0
68 | ФССЦ-102-0121 | Доски обрезные хвойных пород длиной: 2-3,75 м, шириной 75-150 мм, толщиной 44 мм и более, III сорта м3 | -7.412 | 968 |  | 968 | Доски обрезные хвойных пород длиной: 2-3,75 м, шириной 75-150 мм, толщиной 44 мм и более, III сорта; МАТ=5,581 | -40044 |  |  | -40042,65 | [7 empty] | Доски обрезные хвойных пород длиной: 2-3,75 м, шириной 75-150 мм, толщиной 44 мм и более, III сорта | м3 | 0
69 | ФССЦ-102-0060 | Доски обрезные хвойных пород длиной: 4-6,5 м, шириной 75-150 мм, толщиной 44 мм и более, II сорта м3 | 8.423 | 1320 |  | 1320 | Доски обрезные хвойных пород длиной 4-6,5 м, шириной 75-150 мм, толщиной 44 мм и более, II сорта; МАТ=4,159 | 46240 |  |  | 46241,26 | [7 empty] | Доски обрезные хвойных пород длиной: 4-6,5 м, шириной 75-150 мм, толщиной 44 мм и более, II сорта | м3 | 0
70 | ФССЦ-101-1875 | Сталь листовая оцинкованная толщиной листа: 0,7 мм т | -1.849 | 11200 |  | 11200 | Сталь листовая оцинкованная толщиной листа:0,7 мм; МАТ=3,474 | -71943 |  |  | -71942,37 | [7 empty] | Сталь листовая оцинкованная толщиной листа: 0,7 мм | т | 0
71 | ФССЦ-101-3741 | Сталь листовая оцинкованная толщиной листа: 0,55 мм т | 1.452 | 10484 |  | 10484 | Сталь листовая оцинкованная толщиной листа: 0,55 мм; МАТ=3,993 | 60785 |  |  | 60784,51 | [7 empty] | Сталь листовая оцинкованная толщиной листа: 0,55 мм | т | 0
72 | ФЕР12-01-012-01 ОЗП=1,15 ЭМ=1,25 ЗПМ=1,25 ТЗ=1,15 ТЗМ=1,25 | Ограждение кровель перилами 100 м ограждения ((КОЭФ. УЧТЁННЫЕ В ИТОГАХ: При ремонте и реконструкции зданий и сооружений работы, аналогичные технологическим процессам в новом строительстве ОЗП=1,15; ЭМ=1,25; ЗПМ=1,25; ТЗ=1,15; ТЗМ=1,25)) 1819 руб. НР 92%=120%*(0,85*0,9) от ФОТ (1977 руб.) 870 руб.СП 44%=65%*(0,8*0,85) от ФОТ (1977 руб.) | 1.61 | 3147,39 59,1 | 55,38 3,92 | 3032.91 | 12.29. Ограждение кровель перилами: ОЗП=16,9; ЭМ=10,11; ЗПМ=16,9; МАТ=7,51 | 39635 | 1842 | 1122 135 | 36671,22 | 6,67 0,29 | 10,74 0,47 | НР 92%=120%*(0,85*0,9) от ФОТ | СП 44%=65%*(0,8*0,85) от ФОТ | 1819 | 870 | ((КОЭФ. УЧТЁННЫЕ В ИТОГАХ: При ремонте и реконструкции зданий и сооружений работы, аналогичные технологическим процессам в новом строительстве ОЗП=1,15; ЭМ=1,25; ЗПМ=1,25; ТЗ=1,15; ТЗМ=1,25)) | Ограждение кровель перилами | 100 м ограждения | 1977
73 | ФССЦ-201-0777 | Конструктивные элементы вспомогательного назначения: с преобладанием профильного проката собираемые из двух и более деталей, с отверстиями и без отверстий, соединяемые на сварке добор до проектного объема т | 0.8996 | 10045 |  | 10045 | Конструктивные элементы вспомогательного назначения, с преобладанием профильного проката: собираемые из двух и более деталей, с отверстиями и без, соединяемые на сварке; МАТ=7,534 | 68077 |  |  | 68080,86 | [7 empty] | Конструктивные элементы вспомогательного назначения: с преобладанием профильного проката собираемые из двух и более деталей, с отверстиями и без отверстий, соединяемые на сварке добор до проектного объема | т | 0
74 | ФЕР12-01-012-01 ОЗП=1,15 ЭМ=1,25 ЗПМ=1,25 ТЗ=1,15 ТЗМ=1,25 | Снегозадержатели 100 м ограждения ((КОЭФ. УЧТЁННЫЕ В ИТОГАХ: При ремонте и реконструкции зданий и сооружений работы, аналогичные технологическим процессам в новом строительстве ОЗП=1,15; ЭМ=1,25; ЗПМ=1,25; ТЗ=1,15; ТЗМ=1,25)) 1772 руб. НР 92%=120%*(0,85*0,9) от ФОТ (1926 руб.) 847 руб.СП 44%=65%*(0,8*0,85) от ФОТ (1926 руб.) | 1.56 | 3147,39 59,1 | 55,38 3,92 | 3032.91 | 12.29. Ограждение кровель перилами: ОЗП=16,9; ЭМ=10,11; ЗПМ=16,9; МАТ=7,51 | 38413 | 1791 | 1092 135 | 35532,36 | 6,67 0,29 | 10,41 0,45 | НР 92%=120%*(0,85*0,9) от ФОТ | СП 44%=65%*(0,8*0,85) от ФОТ | 1772 | 847 | ((КОЭФ. УЧТЁННЫЕ В ИТОГАХ: При ремонте и реконструкции зданий и сооружений работы, аналогичные технологическим процессам в новом строительстве ОЗП=1,15; ЭМ=1,25; ЗПМ=1,25; ТЗ=1,15; ТЗМ=1,25)) | Снегозадержатели | 100 м ограждения | 1926
75 | ФССЦ-201-0777 | Конструктивные элементы вспомогательного назначения: с преобладанием профильного проката собираемые из двух и более деталей, с отверстиями и без отверстий, соединяемые на сварке т | -0.468 | 10045 |  | 10045 | Конструктивные элементы вспомогательного назначения, с преобладанием профильного проката: собираемые из двух и более деталей, с отверстиями и без, соединяемые на сварке; МАТ=7,534 | -35417 |  |  | -35417,79 | [7 empty] | Конструктивные элементы вспомогательного назначения: с преобладанием профильного проката собираемые из двух и более деталей, с отверстиями и без отверстий, соединяемые на сварке | т | 0
76 | Прайс МеталлПрофиль | Снегозадержатель длиной 3000 мм 1800/1,18/3/5,56=91,45 м | 156 | 91.45 |  | 91.45 | Индекс на материалы; МАТ=5,56 | 79319 |  |  | 79320,07 | [7 empty] | Снегозадержатель длиной 3000 мм 1800/1,18/3/5,56=91,45 | м | 0
77 | ФЕР12-01-012-01 ОЗП=1,15 ЭМ=1,25 ЗПМ=1,25 ТЗ=1,15 ТЗМ=1,25 | Страховочный трос 100 м ограждения ((КОЭФ. УЧТЁННЫЕ В ИТОГАХ: При ремонте и реконструкции зданий и сооружений работы, аналогичные технологическим процессам в новом строительстве ОЗП=1,15; ЭМ=1,25; ЗПМ=1,25; ТЗ=1,15; ТЗМ=1,25)) 653 руб. НР 92%=120%*(0,85*0,9) от ФОТ (710 руб.) 312 руб.СП 44%=65%*(0,8*0,85) от ФОТ (710 руб.) | 0.57 | 3147,39 59,1 | 55,38 3,92 | 3032.91 | 12.29. Ограждение кровель перилами: ОЗП=16,9; ЭМ=10,11; ЗПМ=16,9; МАТ=7,51 | 14047 | 659 | 404 51 | 12982,98 | 6,67 0,29 | 3,8 0,17 | НР 92%=120%*(0,85*0,9) от ФОТ | СП 44%=65%*(0,8*0,85) от ФОТ | 653 | 312 | ((КОЭФ. УЧТЁННЫЕ В ИТОГАХ: При ремонте и реконструкции зданий и сооружений работы, аналогичные технологическим процессам в новом строительстве ОЗП=1,15; ЭМ=1,25; ЗПМ=1,25; ТЗ=1,15; ТЗМ=1,25)) | Страховочный трос | 100 м ограждения | 710
78 | ФССЦ-201-0777 | Конструктивные элементы вспомогательного назначения с преобладанием профильного проката собираемые из двух и более деталей, с отверстиями и без отверстий, соединяемые на сварке т | -0.171 | 10045 |  | 10045 | Конструктивные элементы вспомогательного назначения, с преобладанием профильного проката: собираемые из двух и более деталей, с отверстиями и без, соединяемые на сварке; МАТ=7,534 | -12943 |  |  | -12941,11 | [7 empty] | Конструктивные элементы вспомогательного назначения с преобладанием профильного проката собираемые из двух и более деталей, с отверстиями и без отверстий, соединяемые на сварке | т | 0
79 | ФССЦ-509-0801 | Трос стальной м | 57 | 12.03 |  | 12.03 | Трос стальной; МАТ=6,919 | 4746 |  |  | 4744,43 | [7 empty] | Трос стальной | м | 0
80 | ФССЦ-204-0059 | Анкерные детали из прямых или гнутых круглых стержней с резьбой (в комплекте с шайбами и гайками или без них): поставляемые отдельно т | 0,0018 0,00009*20 | 10100 |  | 10100 | Анкерные детали из прямых или гнутых круглых стержней с резьбой (в комплекте с шайбами и гайками или без них), поставляемые отдельно; МАТ=4,94 | 89 |  |  | 89,81 | [7 empty] | Анкерные детали из прямых или гнутых круглых стержней с резьбой (в комплекте с шайбами и гайками или без них): поставляемые отдельно | т | 0
81 | ФЕР12-01-012-01 ОЗП=1,15 ЭМ=1,25 ЗПМ=1,25 ТЗ=1,15 ТЗМ=1,25 | Устройство переходных лестниц на кровле 100 м ограждения ((КОЭФ. УЧТЁННЫЕ В ИТОГАХ: При ремонте и реконструкции зданий и сооружений работы, аналогичные технологическим процессам в новом строительстве ОЗП=1,15; ЭМ=1,25; ЗПМ=1,25; ТЗ=1,15; ТЗМ=1,25)) 342 руб. НР 92%=120%*(0,85*0,9) от ФОТ (372 руб.) 164 руб.СП 44%=65%*(0,8*0,85) от ФОТ (372 руб.) | 0.2976 | 3147,39 59,1 | 55,38 3,92 | 3032.91 | 12.29. Ограждение кровель перилами: ОЗП=16,9; ЭМ=10,11; ЗПМ=16,9; МАТ=7,51 | 7339 | 355 | 202 17 | 6778,48 | 6,67 0,29 | 1,99 0,09 | НР 92%=120%*(0,85*0,9) от ФОТ | СП 44%=65%*(0,8*0,85) от ФОТ | 342 | 164 | ((КОЭФ. УЧТЁННЫЕ В ИТОГАХ: При ремонте и реконструкции зданий и сооружений работы, аналогичные технологическим процессам в новом строительстве ОЗП=1,15; ЭМ=1,25; ЗПМ=1,25; ТЗ=1,15; ТЗМ=1,25)) | Устройство переходных лестниц на кровле | 100 м ограждения | 372
82 | ФССЦ-201-0777 | Конструктивные элементы вспомогательного назначения: с преобладанием профильного проката собираемые из двух и более деталей, с отверстиями и без отверстий, соединяемые на сварке т | -0.0893 | 10045 |  | 10045 | Конструктивные элементы вспомогательного назначения, с преобладанием профильного проката: собираемые из двух и более деталей, с отверстиями и без, соединяемые на сварке; МАТ=7,534 | -6758 |  |  | -6758,14 | [7 empty] | Конструктивные элементы вспомогательного назначения: с преобладанием профильного проката собираемые из двух и более деталей, с отверстиями и без отверстий, соединяемые на сварке | т | 0
83 | Прайс МеталлПрофиль | Лестница кровельная длиной 1860 мм 2200/1,18/5,56=335,32 шт | 16 | 335.32 |  | 335.32 | Индекс на материалы; МАТ=5,56 | 29829 |  |  | 29830,07 | [7 empty] | Лестница кровельная длиной 1860 мм 2200/1,18/5,56=335,32 | шт | 0
84 | ФЕР12-01-012-01 ОЗП=1,15 ЭМ=1,25 ЗПМ=1,25 ТЗ=1,15 ТЗМ=1,25 | Устройство переходных мостиков на кровле 100 м ограждения ((КОЭФ. УЧТЁННЫЕ В ИТОГАХ: При ремонте и реконструкции зданий и сооружений работы, аналогичные технологическим процессам в новом строительстве ОЗП=1,15; ЭМ=1,25; ЗПМ=1,25; ТЗ=1,15; ТЗМ=1,25)) 109 руб. НР 92%=120%*(0,85*0,9) от ФОТ (118 руб.) 52 руб.СП 44%=65%*(0,8*0,85) от ФОТ (118 руб.) | 0,1 0,0125*8 | 3147,39 59,1 | 55,38 3,92 | 3032.91 | 12.29. Ограждение кровель перилами: ОЗП=16,9; ЭМ=10,11; ЗПМ=16,9; МАТ=7,51 | 2475 | 118 | 81 | 2277,72 | 6,67 0,29 | 0,67 0,03 | НР 92%=120%*(0,85*0,9) от ФОТ | СП 44%=65%*(0,8*0,85) от ФОТ | 109 | 52 | ((КОЭФ. УЧТЁННЫЕ В ИТОГАХ: При ремонте и реконструкции зданий и сооружений работы, аналогичные технологическим процессам в новом строительстве ОЗП=1,15; ЭМ=1,25; ЗПМ=1,25; ТЗ=1,15; ТЗМ=1,25)) | Устройство переходных мостиков на кровле | 100 м ограждения | 118
85 | ФССЦ-201-0777 | Конструктивные элементы вспомогательного назначения: с преобладанием профильного проката собираемые из двух и более деталей, с отверстиями и без отверстий, соединяемые на сварке т | -0.03 | 10045 |  | 10045 | Конструктивные элементы вспомогательного назначения, с преобладанием профильного проката: собираемые из двух и более деталей, с отверстиями и без, соединяемые на сварке; МАТ=7,534 | -2268 |  |  | -2270,37 | [7 empty] | Конструктивные элементы вспомогательного назначения: с преобладанием профильного проката собираемые из двух и более деталей, с отверстиями и без отверстий, соединяемые на сварке | т | 0
86 | Прайс Руффо | Переходный мостик 1250 мм 2250/1,18/5,56=342,95 шт | 8 | 342.95 |  | 342.95 | Индекс на материалы; МАТ=5,56 | 15257 |  |  | 15254,42 | [7 empty] | Переходный мостик 1250 мм 2250/1,18/5,56=342,95 | шт | 0
87 | ФЕРр58-15-1 | Перенавеска водосточных труб: с земли, лестниц или подмостей 100 м труб 7331 руб. НР 71%=83%*0,85 от ФОТ (10326 руб.) 5370 руб.СП 52%=65%*0,8 от ФОТ (10326 руб.) | 1.17 | 529,88 521,86 |  | 8.02 | 84.42 Перенавеска водосточных труб: ОЗП=16,9; МАТ=3,39 | 10357 | 10326 |  | 31,81 | 60.4 | 70.67 | НР 71%=83%*0,85 от ФОТ | СП 52%=65%*0,8 от ФОТ | 7331 | 5370 |  | Перенавеска водосточных труб: с земли, лестниц или подмостей | 100 м труб | 10326
88 | ФССЦ-201-1101 | Звенья водосточных труб из оцинкованной стали толщиной 0,55 мм, диаметром 140 мм, марка ТВ-140 м | 117 | 56.5 |  | 56.5 | Звенья водосточных труб из оцинкованной стали толщиной 0,55 мм, диаметром 140 мм, марка ТВ-140; МАТ=2,653 | 17539 |  |  | 17537,66 | [7 empty] | Звенья водосточных труб из оцинкованной стали толщиной 0,55 мм, диаметром 140 мм, марка ТВ-140 | м | 0
89 | ФССЦ-301-1104 | Воронка водосточная из оцинкованной стали толщиной 0,55 диаметром 215 мм шт. | 8 | 67.8 |  | 67.8 | Воронка водосточная из оцинкованной стали толщиной 0,55 диаметром 215 мм; МАТ=2,999 | 1625 |  |  | 1626,66 | [7 empty] | Воронка водосточная из оцинкованной стали толщиной 0,55 диаметром 215 мм | шт. | 0
90 | ФССЦ-201-1102 | Колено из оцинкованной стали толщиной 0,55 мм, диаметром 140 мм, марка ТВ-140 шт. | 16 | 34.8 |  | 34.8 | Колено из оцинкованной стали толщиной 0,55 мм, диаметром 140 мм, марка ТВ-140; МАТ=4,014 | 2236 |  |  | 2235 | [7 empty] | Колено из оцинкованной стали толщиной 0,55 мм, диаметром 140 мм, марка ТВ-140 | шт. | 0
91 | ФССЦ-201-1103 | Отливы (отметы) из оцинкованной стали толщиной 0,55 мм диаметром 140 мм шт. | 8 | 35.9 |  | 35.9 | Отливы (отметы) из оцинкованной стали толщиной 0,55 мм диаметром 140 мм; МАТ=3,901 | 1120 |  |  | 1120,37 | [7 empty] | Отливы (отметы) из оцинкованной стали толщиной 0,55 мм диаметром 140 мм | шт. | 0
92 | ФССЦ-101-0782 | Поковки из квадратных заготовок, масса 1,8 кг хомуты т | 0,1926 1,8*107/1000 | 5989 |  | 5989 | Поковки из квадратных заготовок, масса: 1,8 кг; МАТ=4,269 | 4922 |  |  | 4924,21 | [7 empty] | Поковки из квадратных заготовок, масса 1,8 кг хомуты | т | 0
93 | ФЕР13-03-004-26 ПЗ=2 ОЗП=2*1,15 ЭМ=2*1,25 ЗПМ=2*1,25 МАТ=2 ТЗ=2*1,15 ТЗМ=2*1,25 | Окраска металлических огрунтованных поверхностей: эмалью ПФ-115 100 м2 окрашиваемой поверхности (За 2 раза ПЗ=2 (ОЗП=2; ЭМ=2 к расх.; ЗПМ=2; МАТ=2 к расх.; ТЗ=2; ТЗМ=2)(КОЭФ. УЧТЁННЫЕ В ИТОГАХ: При ремонте и реконструкции зданий и сооружений работы, аналогичные технологическим процессам в новом строительстве ОЗП=1,15; ЭМ=1,25; ЗПМ=1,25; ТЗ=1,15; ТЗМ=1,25)) 292 руб. НР 69%=90%*(0,85*0,9) от ФОТ (423 руб.) 203 руб.СП 48%=70%*(0,8*0,85) от ФОТ (423 руб.) | 0.313 | 644,48 69,48 | 12,44 0,2 | 562.56 | 13.100 Окраска металлических огрунтованных поверхностей: эмалью ПФ-115: ОЗП=16,9; ЭМ=10,78; ЗПМ=16,9; МАТ=4,94 | 1346 | 423 | 54 | 869,84 | 7,66 0,02 | 2,4 0,01 | НР 69%=90%*(0,85*0,9) от ФОТ | СП 48%=70%*(0,8*0,85) от ФОТ | 292 | 203 | (За 2 раза ПЗ=2 (ОЗП=2; ЭМ=2 к расх.; ЗПМ=2; МАТ=2 к расх.; ТЗ=2; ТЗМ=2)(КОЭФ. УЧТЁННЫЕ В ИТОГАХ: При ремонте и реконструкции зданий и сооружений работы, аналогичные технологическим процессам в новом строительстве ОЗП=1,15; ЭМ=1,25; ЗПМ=1,25; ТЗ=1,15; ТЗМ=1,25)) | Окраска металлических огрунтованных поверхностей: эмалью ПФ-115 | 100 м2 окрашиваемой поверхности | 423
Итого прямые затраты по разделу в ценах 2001г. | [7 empty] | 342759 | 21720 | 6530 306 | 314508 |  | 2531,97 23,26
Итого прямые затраты по разделу с учетом коэффициентов к итогам | [7 empty] | 345992 | 23550 | 7934 372 | 314508 |  | 2741,33 28,2
В том числе, справочно:
При ремонте и реконструкции зданий и сооружений работы, аналогичные технологическим процессам в новом строительстве ОЗП=1,15; ЭМ=1,25; ЗПМ=1,25; ТЗ=1,15; ТЗМ=1,25 (Поз. 45, 55, 58, 60, 66, 72, 74, 77, 81, 84, 65, 93) | [7 empty] | 3233 | 1829 | 1404 65 |  |  | 209,373 4,9425
Итого прямые затраты по разделу с учетом индексов, в текущих ценах | [7 empty] | 1939859 | 397996 | 89059 6288 | 1452804 |  | 2741,33 28,2
Накладные расходы | [7 empty] | 325980
Сметная прибыль | [7 empty] | 193298
Итого по разделу 3 Кровля | [7 empty] | 2459137 |  |  |  |  | 2741,33 28,2
Раздел 4. Вентиляционные шахты
94 | ФЕР08-02-001-09 ОЗП=1,15 ЭМ=1,25 ЗПМ=1,25 ТЗ=1,15 ТЗМ=1,25 | Кладка стен приямков и каналов 1 м3 кладки ((КОЭФ. УЧТЁННЫЕ В ИТОГАХ: При ремонте и реконструкции зданий и сооружений работы, аналогичные технологическим процессам в новом строительстве ОЗП=1,15; ЭМ=1,25; ЗПМ=1,25; ТЗ=1,15; ТЗМ=1,25)) 40456 руб. НР 93%=122%*(0,85*0,9) от ФОТ (43501 руб.) 23491 руб.СП 54%=80%*(0,8*0,85) от ФОТ (43501 руб.) | 34.9 | 913,25 58,83 | 31,1 4,86 | 823.32 | 8.14. Кладка стен из кирпича: ОЗП=16,9; ЭМ=12,12; ЗПМ=16,9; МАТ=4,7 | 191386 | 39901 | 16435 3600 | 135049,18 | 7,08 0,36 | 247,09 12,56 | НР 93%=122%*(0,85*0,9) от ФОТ | СП 54%=80%*(0,8*0,85) от ФОТ | 40456 | 23491 | ((КОЭФ. УЧТЁННЫЕ В ИТОГАХ: При ремонте и реконструкции зданий и сооружений работы, аналогичные технологическим процессам в новом строительстве ОЗП=1,15; ЭМ=1,25; ЗПМ=1,25; ТЗ=1,15; ТЗМ=1,25)) | Кладка стен приямков и каналов | 1 м3 кладки | 43501
95 | ФЕР10-01-010-01 ОЗП=1,15 ЭМ=1,25 ЗПМ=1,25 ТЗ=1,15 ТЗМ=1,25 | Установка элементов каркаса: из брусьев 1 м3 древесины в конструкции ((КОЭФ. УЧТЁННЫЕ В ИТОГАХ: При ремонте и реконструкции зданий и сооружений работы, аналогичные технологическим процессам в новом строительстве ОЗП=1,15; ЭМ=1,25; ЗПМ=1,25; ТЗ=1,15; ТЗМ=1,25)) 2768 руб. НР 90%=118%*(0,85*0,9) от ФОТ (3076 руб.) 1323 руб.СП 43%=63%*(0,8*0,85) от ФОТ (3076 руб.) | 0.84 | 2411,06 188,55 | 33.51 | 2189 | 10.18. Установка деревянных элементов каркаса: ОЗП=16,9; ЭМ=11,46; ЗПМ=16,9; МАТ=3,37 | 9674 | 3076 | 401 | 6196,62 | 22.5 | 18.9 | НР 90%=118%*(0,85*0,9) от ФОТ | СП 43%=63%*(0,8*0,85) от ФОТ | 2768 | 1323 | ((КОЭФ. УЧТЁННЫЕ В ИТОГАХ: При ремонте и реконструкции зданий и сооружений работы, аналогичные технологическим процессам в новом строительстве ОЗП=1,15; ЭМ=1,25; ЗПМ=1,25; ТЗ=1,15; ТЗМ=1,25)) | Установка элементов каркаса: из брусьев | 1 м3 древесины в конструкции | 3076
96 | ФЕР26-01-054-01 ОЗП=1,15 ЭМ=1,25 ЗПМ=1,25 МАТ=0 ТЗ=1,15 ТЗМ=1,25 | Обертывание поверхности изоляции рулонными материалами насухо с проклейкой швов 100 м2 поверхности покрытия изоляции (материалы МАТ=0 к расх.(КОЭФ. УЧТЁННЫЕ В ИТОГАХ: При ремонте и реконструкции зданий и сооружений работы, аналогичные технологическим процессам в новом строительстве ОЗП=1,15; ЭМ=1,25; ЗПМ=1,25; ТЗ=1,15; ТЗМ=1,25)) 5166 руб. НР 77%=100%*(0,85*0,9) от ФОТ (6709 руб.) 3220 руб.СП 48%=70%*(0,8*0,85) от ФОТ (6709 руб.) | 1.248 | 326,9 276,31 | 50.59 |  | 26.71 Обертывание поверхности изоляции рулонными материалами насухо с проклейкой швов: ОЗП=16,9; ЭМ=10,73; ЗПМ=16,9; МАТ=9,72 | 7557 | 6709 | 848 |  | 31.98 | 39.91 | НР 77%=100%*(0,85*0,9) от ФОТ | СП 48%=70%*(0,8*0,85) от ФОТ | 5166 | 3220 | (материалы МАТ=0 к расх.(КОЭФ. УЧТЁННЫЕ В ИТОГАХ: При ремонте и реконструкции зданий и сооружений работы, аналогичные технологическим процессам в новом строительстве ОЗП=1,15; ЭМ=1,25; ЗПМ=1,25; ТЗ=1,15; ТЗМ=1,25)) | Обертывание поверхности изоляции рулонными материалами насухо с проклейкой швов | 100 м2 поверхности покрытия изоляции | 6709
97 | ФССЦ-104-9100-91004 | Плиты теплоизоляционные энергетические гидрофобизированные базальтовые: ПТЭ-125 , размером 2000х1000х50 мм 4146,89/5,56=745,84 м3 | 6,4272 6,24*1,03 | 745.84 |  | 745.84 | Индекс на материалы; МАТ=5,56 | 26655 |  |  | 26652,77 | [7 empty] | Плиты теплоизоляционные энергетические гидрофобизированные базальтовые: ПТЭ-125 , размером 2000х1000х50 мм 4146,89/5,56=745,84 | м3 | 0
98 | ФЕР26-01-053-01 ОЗП=1,15 ЭМ=1,25 ЗПМ=1,25 ТЗ=1,15 ТЗМ=1,25 | Покрытие изоляции плоских (криволинейных) поверхностей листовым металлом с заготовкой покрытия 100 м2 поверхности покрытия изоляции ((КОЭФ. УЧТЁННЫЕ В ИТОГАХ: При ремонте и реконструкции зданий и сооружений работы, аналогичные технологическим процессам в новом строительстве ОЗП=1,15; ЭМ=1,25; ЗПМ=1,25; ТЗ=1,15; ТЗМ=1,25)) 50464 руб. НР 77%=100%*(0,85*0,9) от ФОТ (65538 руб.) 31458 руб.СП 48%=70%*(0,8*0,85) от ФОТ (65538 руб.) | 2.6642 | 10359,57 1265,72 | 578.44 | 8515.41 | 26.69 Покрытие изоляции плоских (криволинейных) поверхностей листовым металлом с заготовкой покрытия: ОЗП=16,9; ЭМ=8,15; ЗПМ=16,9; МАТ=3,77 | 166765 | 65538 | 15697 | 85529,07 | 139.55 | 371.79 | НР 77%=100%*(0,85*0,9) от ФОТ | СП 48%=70%*(0,8*0,85) от ФОТ | 50464 | 31458 | ((КОЭФ. УЧТЁННЫЕ В ИТОГАХ: При ремонте и реконструкции зданий и сооружений работы, аналогичные технологическим процессам в новом строительстве ОЗП=1,15; ЭМ=1,25; ЗПМ=1,25; ТЗ=1,15; ТЗМ=1,25)) | Покрытие изоляции плоских (криволинейных) поверхностей листовым металлом с заготовкой покрытия | 100 м2 поверхности покрытия изоляции | 65538
99 | ФССЦ-101-1876 ОЗП=1,15 ЭМ=1,25 ЗПМ=1,25 ТЗ=1,15 ТЗМ=1,25 | Сталь листовая оцинкованная толщиной листа: 0,8 мм т ((КОЭФ. УЧТЁННЫЕ В ИТОГАХ: При ремонте и реконструкции зданий и сооружений работы, аналогичные технологическим процессам в новом строительстве ОЗП=1,15; ЭМ=1,25; ЗПМ=1,25; ТЗ=1,15; ТЗМ=1,25)) | -2.049 | 11000 |  | 11000 | Сталь листовая оцинкованная толщиной листа:0,8 мм; МАТ=3,776 | -85107 |  |  | -85107,26 | [6 empty] | ((КОЭФ. УЧТЁННЫЕ В ИТОГАХ: При ремонте и реконструкции зданий и сооружений работы, аналогичные технологическим процессам в новом строительстве ОЗП=1,15; ЭМ=1,25; ЗПМ=1,25; ТЗ=1,15; ТЗМ=1,25)) | Сталь листовая оцинкованная толщиной листа: 0,8 мм | т | 0
100 | ФССЦ-101-3741 | Сталь листовая оцинкованная толщиной листа: 0,55 мм т | 1.409 | 10484 |  | 10484 | Сталь листовая оцинкованная толщиной листа: 0,55 мм; МАТ=3,993 | 58985 |  |  | 58984,42 | [7 empty] | Сталь листовая оцинкованная толщиной листа: 0,55 мм | т | 0
101 | ФЕР20-02-010-08 ОЗП=1,15 ЭМ=1,25 ЗПМ=1,25 ТЗ=1,15 ТЗМ=1,25 | Установка зонтов над шахтами из листовой стали прямоугольного сечения периметром : 4000 мм 1 зонт ((КОЭФ. УЧТЁННЫЕ В ИТОГАХ: При ремонте и реконструкции зданий и сооружений работы, аналогичные технологическим процессам в новом строительстве ОЗП=1,15; ЭМ=1,25; ЗПМ=1,25; ТЗ=1,15; ТЗМ=1,25)) 7436 руб. НР 98%=128%*(0,85*0,9) от ФОТ (7588 руб.) 4249 руб.СП 56%=83%*(0,8*0,85) от ФОТ (7588 руб.) | 12 | 48,56 32,34 | 7,73 0,14 | 8.49 | 20.25 Установка зонтов над шахтами из листовой и оцинкованной стали: ОЗП=16,9; ЭМ=7,61; ЗПМ=16,9; МАТ=5,89 | 9021 | 7537 | 883 51 | 600,07 | 3,65 0,01 | 43,8 0,12 | НР 98%=128%*(0,85*0,9) от ФОТ | СП 56%=83%*(0,8*0,85) от ФОТ | 7436 | 4249 | ((КОЭФ. УЧТЁННЫЕ В ИТОГАХ: При ремонте и реконструкции зданий и сооружений работы, аналогичные технологическим процессам в новом строительстве ОЗП=1,15; ЭМ=1,25; ЗПМ=1,25; ТЗ=1,15; ТЗМ=1,25)) | Установка зонтов над шахтами из листовой стали прямоугольного сечения периметром : 4000 мм | 1 зонт | 7588
102 | ФССЦ-301-0295 | Зонты вентиляционных систем из листовой оцинкованной стали: прямоугольные, периметром шахты 4000 мм шт. | 12 | 656.4 |  | 656.4 | Зонты вентиляционных систем из листовой оцинкованной стали, прямоугольные, периметром шахты 4000 мм; МАТ=4,145 | 32650 |  |  | 32649,34 | [7 empty] | Зонты вентиляционных систем из листовой оцинкованной стали: прямоугольные, периметром шахты 4000 мм | шт. | 0
103 | ФССЦ-101-3400 | Дюбель-гвоздь 8х100 мм 100 шт. | 3.36 | 118 |  | 118 | Дюбель-гвоздь 8x100 мм; МАТ=1,377 | 545 |  |  | 545,95 | [7 empty] | Дюбель-гвоздь 8х100 мм | 100 шт. | 0
Итого прямые затраты по разделу в ценах 2001г. | [7 empty] | 67788 | 6316 | 2810 172 | 58662 |  | 721,49 12,68
Итого прямые затраты по разделу с учетом коэффициентов к итогам | [7 empty] | 69438 | 7264 | 3512 216 | 58662 |  | 829,72 15,85
В том числе, справочно:
При ремонте и реконструкции зданий и сооружений работы, аналогичные технологическим процессам в новом строительстве ОЗП=1,15; ЭМ=1,25; ЗПМ=1,25; ТЗ=1,15; ТЗМ=1,25 (Поз. 94-96, 98, 101) | [7 empty] | 1650 | 947 | 703 43 |  |  | 108,2235 3,17
Итого прямые затраты по разделу с учетом индексов, в текущих ценах | [7 empty] | 418131 | 122761 | 34264 3651 | 261106 |  | 829,72 15,85
Накладные расходы | [7 empty] | 106290
Сметная прибыль | [7 empty] | 63742
Итого по разделу 4 Вентиляционные шахты | [7 empty] | 588163 |  |  |  |  | 829,72 15,85
Раздел 5. Утепление фановых труб - 12 шт
104 | ФЕР16-04-001-02 ОЗП=1,15 ЭМ=1,25 ЗПМ=1,25 ТЗ=1,15 ТЗМ=1,25 | Прокладка трубопроводов канализации из полиэтиленовых труб высокой плотности диаметром: 110 мм 100 м трубопровода ((КОЭФ. УЧТЁННЫЕ В ИТОГАХ: При ремонте и реконструкции зданий и сооружений работы, аналогичные технологическим процессам в новом строительстве ОЗП=1,15; ЭМ=1,25; ЗПМ=1,25; ТЗ=1,15; ТЗМ=1,25)) 530 руб. НР 98%=128%*(0,85*0,9) от ФОТ (541 руб.) 303 руб.СП 56%=83%*(0,8*0,85) от ФОТ (541 руб.) | 0.046 | 7784,49 611,07 | 6,58 0,68 | 7166.84 | 16.104 Прокладка трубопроводов канализации из полиэтиленовых труб высокой плотности диаметром: 100 мм: ОЗП=16,9; ЭМ=11,63; ЗПМ=16,9; МАТ=3,14 | 1577 | 541 |  | 1035,18 | 61,6 0,05 | 2.83 | НР 98%=128%*(0,85*0,9) от ФОТ | СП 56%=83%*(0,8*0,85) от ФОТ | 530 | 303 | ((КОЭФ. УЧТЁННЫЕ В ИТОГАХ: При ремонте и реконструкции зданий и сооружений работы, аналогичные технологическим процессам в новом строительстве ОЗП=1,15; ЭМ=1,25; ЗПМ=1,25; ТЗ=1,15; ТЗМ=1,25)) | Прокладка трубопроводов канализации из полиэтиленовых труб высокой плотности диаметром: 110 мм | 100 м трубопровода | 541
105 | ФЕР16-04-001-03 ОЗП=1,15 ЭМ=1,25 ЗПМ=1,25 ТЗ=1,15 ТЗМ=1,25 | Прокладка трубопроводов канализации из полиэтиленовых труб высокой плотности диаметром: 160 мм 100 м трубопровода ((КОЭФ. УЧТЁННЫЕ В ИТОГАХ: При ремонте и реконструкции зданий и сооружений работы, аналогичные технологическим процессам в новом строительстве ОЗП=1,15; ЭМ=1,25; ЗПМ=1,25; ТЗ=1,15; ТЗМ=1,25)) 5333 руб. НР 98%=128%*(0,85*0,9) от ФОТ (5442 руб.) 3048 руб.СП 56%=83%*(0,8*0,85) от ФОТ (5442 руб.) | 0,506 0,046*11 | 29322,89 552,85 | 9,43 0,95 | 28760.61 | 16.105 Прокладка трубопроводов канализации из полиэтиленовых труб высокой плотности диаметром: 160 мм: ОЗП=16,9; ЭМ=11,58; ЗПМ=16,9; МАТ=1,37 | 25448 | 5442 | 69 | 19937,43 | 59,51 0,07 | 30,11 0,04 | НР 98%=128%*(0,85*0,9) от ФОТ | СП 56%=83%*(0,8*0,85) от ФОТ | 5333 | 3048 | ((КОЭФ. УЧТЁННЫЕ В ИТОГАХ: При ремонте и реконструкции зданий и сооружений работы, аналогичные технологическим процессам в новом строительстве ОЗП=1,15; ЭМ=1,25; ЗПМ=1,25; ТЗ=1,15; ТЗМ=1,25)) | Прокладка трубопроводов канализации из полиэтиленовых труб высокой плотности диаметром: 160 мм | 100 м трубопровода | 5442
106 | ФЕР26-01-055-02 ОЗП=1,15 ЭМ=1,25 ЗПМ=1,25 ТЗ=1,15 ТЗМ=1,25 | Установка пароизоляционного слоя из: пленки полиэтиленовой (без стекловолокнистых материалов) 100 м2 поверхности покрытия изоляции ((КОЭФ. УЧТЁННЫЕ В ИТОГАХ: При ремонте и реконструкции зданий и сооружений работы, аналогичные технологическим процессам в новом строительстве ОЗП=1,15; ЭМ=1,25; ЗПМ=1,25; ТЗ=1,15; ТЗМ=1,25)) 403 руб. НР 77%=100%*(0,85*0,9) от ФОТ (524 руб.) 252 руб.СП 48%=70%*(0,8*0,85) от ФОТ (524 руб.) | 0.218 | 1532,98 125,51 | 21.79 | 1385.68 | 26.74 Установка пароизоляционного слоя из пленки полиэтиленовой: ОЗП=16,9; ЭМ=11,82; ЗПМ=16,9; МАТ=2,49 | 1347 | 524 | 71 | 752,17 | 14.36 | 3.13 | НР 77%=100%*(0,85*0,9) от ФОТ | СП 48%=70%*(0,8*0,85) от ФОТ | 403 | 252 | ((КОЭФ. УЧТЁННЫЕ В ИТОГАХ: При ремонте и реконструкции зданий и сооружений работы, аналогичные технологическим процессам в новом строительстве ОЗП=1,15; ЭМ=1,25; ЗПМ=1,25; ТЗ=1,15; ТЗМ=1,25)) | Установка пароизоляционного слоя из: пленки полиэтиленовой (без стекловолокнистых материалов) | 100 м2 поверхности покрытия изоляции | 524
107 | ФССЦ-113-1952 | Пленка полиэтиленовая толщиной: 0,2-0,5 мм, изоловая м2 | -25.07 | 4.82 |  | 4.82 | Пленка полиэтиленовая толщиной 0,2-0,5 мм, изоловая; МАТ=1,222 | -148 |  |  | -147,66 | [7 empty] | Пленка полиэтиленовая толщиной: 0,2-0,5 мм, изоловая | м2 | 0
108 | ФССЦ-104-9221-90002 | Изоспан: Двухслойная паропроницаемая мембрана марки В 14,62/5,56=2,63 м2 | 25.07 | 2.63 |  | 2.63 | Индекс на материалы; МАТ=5,56 | 367 |  |  | 366,59 | [7 empty] | Изоспан: Двухслойная паропроницаемая мембрана марки В 14,62/5,56=2,63 | м2 | 0
109 | ФЕР26-01-054-01 ОЗП=1,15 ЭМ=1,25 ЗПМ=1,25 МАТ=0 ТЗ=1,15 ТЗМ=1,25 | Обертывание поверхности изоляции рулонными материалами насухо с проклейкой швов 100 м2 поверхности покрытия изоляции (материалы МАТ=0 к расх.(КОЭФ. УЧТЁННЫЕ В ИТОГАХ: При ремонте и реконструкции зданий и сооружений работы, аналогичные технологическим процессам в новом строительстве ОЗП=1,15; ЭМ=1,25; ЗПМ=1,25; ТЗ=1,15; ТЗМ=1,25)) 1991 руб. НР 77%=100%*(0,85*0,9) от ФОТ (2586 руб.) 1241 руб.СП 48%=70%*(0,8*0,85) от ФОТ (2586 руб.) | 0.48 | 326,9 276,31 | 50.59 |  | 26.71 Обертывание поверхности изоляции рулонными материалами насухо с проклейкой швов: ОЗП=16,9; ЭМ=10,73; ЗПМ=16,9; МАТ=9,72 | 2908 | 2586 | 322 |  | 31.98 | 15.35 | НР 77%=100%*(0,85*0,9) от ФОТ | СП 48%=70%*(0,8*0,85) от ФОТ | 1991 | 1241 | (материалы МАТ=0 к расх.(КОЭФ. УЧТЁННЫЕ В ИТОГАХ: При ремонте и реконструкции зданий и сооружений работы, аналогичные технологическим процессам в новом строительстве ОЗП=1,15; ЭМ=1,25; ЗПМ=1,25; ТЗ=1,15; ТЗМ=1,25)) | Обертывание поверхности изоляции рулонными материалами насухо с проклейкой швов | 100 м2 поверхности покрытия изоляции | 2586
110 | ФССЦ-104-9242-90005 | Утеплитель URSA: М 15, толщиной 50 мм 94,37/5,56=16,97 м2 | 98,88 48*2*1,03 | 16.97 |  | 16.97 | Индекс на материалы; МАТ=5,56 | 9330 |  |  | 9329,64 | [7 empty] | Утеплитель URSA: М 15, толщиной 50 мм 94,37/5,56=16,97 | м2 | 0
111 | ФЕР26-01-054-01 ПЗ=2 ОЗП=2*1,15 ЭМ=2*1,25 ЗПМ=2*1,25 МАТ=2*0 ТЗ=2*1,15 ТЗМ=2*1,25 | Обертывание поверхности изоляции рулонными материалами насухо с проклейкой швов 100 м2 поверхности покрытия изоляции (В 2 слоя ПЗ=2 (ОЗП=2; ЭМ=2 к расх.; ЗПМ=2; МАТ=2 к расх.; ТЗ=2; ТЗМ=2); материалы МАТ=0 к расх.(КОЭФ. УЧТЁННЫЕ В ИТОГАХ: При ремонте и реконструкции зданий и сооружений работы, аналогичные технологическим процессам в новом строительстве ОЗП=1,15; ЭМ=1,25; ЗПМ=1,25; ТЗ=1,15; ТЗМ=1,25)) 3787 руб. НР 77%=100%*(0,85*0,9) от ФОТ (4918 руб.) 2361 руб.СП 48%=70%*(0,8*0,85) от ФОТ (4918 руб.) | 0.458 | 653,8 552,62 | 101.18 |  | 26.71 Обертывание поверхности изоляции рулонными материалами насухо с проклейкой швов: ОЗП=16,9; ЭМ=10,73; ЗПМ=16,9; МАТ=9,72 | 5540 | 4918 | 622 |  | 63.96 | 29.29 | НР 77%=100%*(0,85*0,9) от ФОТ | СП 48%=70%*(0,8*0,85) от ФОТ | 3787 | 2361 | (В 2 слоя ПЗ=2 (ОЗП=2; ЭМ=2 к расх.; ЗПМ=2; МАТ=2 к расх.; ТЗ=2; ТЗМ=2); материалы МАТ=0 к расх.(КОЭФ. УЧТЁННЫЕ В ИТОГАХ: При ремонте и реконструкции зданий и сооружений работы, аналогичные технологическим процессам в новом строительстве ОЗП=1,15; ЭМ=1,25; ЗПМ=1,25; ТЗ=1,15; ТЗМ=1,25)) | Обертывание поверхности изоляции рулонными материалами насухо с проклейкой швов | 100 м2 поверхности покрытия изоляции | 4918
112 | ФССЦ-104-0090 | Ткань стеклянная конструкционная марки: Т-13 1000 м2 | 0,10076 0,0916*1,1 | 15914 |  | 15914 | Ткань стеклянная конструкционная марки:Т-13; МАТ=2,215 | 3551 |  |  | 3551,74 | [7 empty] | Ткань стеклянная конструкционная марки: Т-13 | 1000 м2 | 0
113 | ФЕР26-01-053-01 ОЗП=1,15 ЭМ=1,25 ЗПМ=1,25 ТЗ=1,15 ТЗМ=1,25 | Покрытие изоляции плоских (криволинейных) поверхностей листовым металлом с заготовкой покрытия 100 м2 поверхности покрытия изоляции ((КОЭФ. УЧТЁННЫЕ В ИТОГАХ: При ремонте и реконструкции зданий и сооружений работы, аналогичные технологическим процессам в новом строительстве ОЗП=1,15; ЭМ=1,25; ЗПМ=1,25; ТЗ=1,15; ТЗМ=1,25)) 14744 руб. НР 77%=100%*(0,85*0,9) от ФОТ (19148 руб.) 9191 руб.СП 48%=70%*(0,8*0,85) от ФОТ (19148 руб.) | 0.778 | 10359,57 1265,72 | 578.44 | 8515.41 | 26.69 Покрытие изоляции плоских (криволинейных) поверхностей листовым металлом с заготовкой покрытия: ОЗП=16,9; ЭМ=8,15; ЗПМ=16,9; МАТ=3,77 | 48712 | 19148 | 4588 | 24976,21 | 139.55 | 108.57 | НР 77%=100%*(0,85*0,9) от ФОТ | СП 48%=70%*(0,8*0,85) от ФОТ | 14744 | 9191 | ((КОЭФ. УЧТЁННЫЕ В ИТОГАХ: При ремонте и реконструкции зданий и сооружений работы, аналогичные технологическим процессам в новом строительстве ОЗП=1,15; ЭМ=1,25; ЗПМ=1,25; ТЗ=1,15; ТЗМ=1,25)) | Покрытие изоляции плоских (криволинейных) поверхностей листовым металлом с заготовкой покрытия | 100 м2 поверхности покрытия изоляции | 19148
114 | ФССЦ-101-1876 | Сталь листовая оцинкованная толщиной листа: 0,8 мм т | -0.5983 | 11000 |  | 11000 | Сталь листовая оцинкованная толщиной листа:0,8 мм; МАТ=3,776 | -24850 |  |  | -24850,99 | [7 empty] | Сталь листовая оцинкованная толщиной листа: 0,8 мм | т | 0
115 | ФССЦ-101-3741 | Сталь листовая оцинкованная толщиной листа: 0,55 мм т | 0.411 | 10484 |  | 10484 | Сталь листовая оцинкованная толщиной листа: 0,55 мм; МАТ=3,993 | 17206 |  |  | 17205,53 | [7 empty] | Сталь листовая оцинкованная толщиной листа: 0,55 мм | т | 0
Итого прямые затраты по разделу в ценах 2001г. | [7 empty] | 24999 | 1706 | 530 | 22764 |  | 189,28 0,04
Итого прямые затраты по разделу с учетом коэффициентов к итогам | [7 empty] | 25388 | 1962 | 663 | 22764 |  | 217,68 0,05
В том числе, справочно:
При ремонте и реконструкции зданий и сооружений работы, аналогичные технологическим процессам в новом строительстве ОЗП=1,15; ЭМ=1,25; ЗПМ=1,25; ТЗ=1,15; ТЗМ=1,25 (Поз. 104-106, 109, 111, 113) | [7 empty] | 389 | 256 | 133 |  |  | 28,392 0,01
Итого прямые затраты по разделу с учетом индексов, в текущих ценах | [7 empty] | 90988 | 33159 | 5672 | 52158 |  | 217,68 0,05
Накладные расходы | [7 empty] | 26789
Сметная прибыль | [7 empty] | 16394
Итого по разделу 5 Утепление фановых труб - 12 шт | [7 empty] | 134171 |  |  |  |  | 217,68 0,05
Раздел 6. Молниезащита
116 | ФЕРм08-02-472-08 | Проводник заземляющий открыто по строительным основаниям: из круглой стали диаметром 8 мм 100 м 8789 руб. НР 81%=95%*0,85 от ФОТ (10850 руб.) 5642 руб.СП 52%=65%*0,8 от ФОТ (10850 руб.) | 3.37 | 541,57 188,94 | 51,62 1,49 | 301.01 | 55.350 Проводник заземляющий открыто по строительным основаниям: ОЗП=16,9; ЭМ=8,51; ЗПМ=16,9; МАТ=3,52 | 15815 | 10765 | 1481 85 | 3570,7 | 20,1 0,11 | 67,74 0,37 | НР 81%=95%*0,85 от ФОТ | СП 52%=65%*0,8 от ФОТ | 8789 | 5642 |  | Проводник заземляющий открыто по строительным основаниям: из круглой стали диаметром 8 мм | 100 м | 10850
117 | ФЕРм08-02-472-08 | Проводник заземляющий открыто по строительным основаниям: из круглой стали диаметром 8 мм 100 м 3805 руб. НР 81%=95%*0,85 от ФОТ (4698 руб.) 2443 руб.СП 52%=65%*0,8 от ФОТ (4698 руб.) | 1.46 | 541,57 188,94 | 51,62 1,49 | 301.01 | 55.350 Проводник заземляющий открыто по строительным основаниям: ОЗП=16,9; ЭМ=8,51; ЗПМ=16,9; МАТ=3,52 | 6849 | 4664 | 638 34 | 1546,95 | 20,1 0,11 | 29,35 0,16 | НР 81%=95%*0,85 от ФОТ | СП 52%=65%*0,8 от ФОТ | 3805 | 2443 |  | Проводник заземляющий открыто по строительным основаниям: из круглой стали диаметром 8 мм | 100 м | 4698
118 | ФССЦ-101-1627 | Сталь листовая углеродистая обыкновенного качества марки ВСт3пс5 толщиной: 4-6 мм т | -0,1932 -0,1348-0,0584 | 5763 |  | 5763 | Сталь листовая углеродистая обыкновенного качества марки ВСт3пс5 толщиной:4-6 мм; МАТ=5,035 | -5604 |  |  | -5606,03 | [7 empty] | Сталь листовая углеродистая обыкновенного качества марки ВСт3пс5 толщиной: 4-6 мм | т | 0
119 | ФССЦ-101-1613 | Сталь круглая углеродистая обыкновенного качества марки ВСт3пс5-1 диаметром: 8 мм т | 0,19077 0,1331+0,05767 | 5230.01 |  | 5230.01 | Сталь круглая углеродистая обыкновенного качества марки ВСт3пс5-1 диаметром:8 мм; МАТ=4,997 | 4987 |  |  | 4985,65 | [7 empty] | Сталь круглая углеродистая обыкновенного качества марки ВСт3пс5-1 диаметром: 8 мм | т | 0
120 | ФЕРм08-02-472-09 | Проводник заземляющий открыто по строительным основаниям: из круглой стали диаметром 12 мм 100 м 5298 руб. НР 81%=95%*0,85 от ФОТ (6541 руб.) 3401 руб.СП 52%=65%*0,8 от ФОТ (6541 руб.) | 1,91 1,81+0,1 | 374,79 200,22 | 69,36 2,57 | 105.21 | 55.350 Проводник заземляющий открыто по строительным основаниям: ОЗП=16,9; ЭМ=8,51; ЗПМ=16,9; МАТ=3,52 | 8288 | 6456 | 1123 85 | 707,35 | 21,3 0,19 | 40,68 0,36 | НР 81%=95%*0,85 от ФОТ | СП 52%=65%*0,8 от ФОТ | 5298 | 3401 |  | Проводник заземляющий открыто по строительным основаниям: из круглой стали диаметром 12 мм | 100 м | 6541
121 | ФССЦ-101-1614 | Сталь круглая углеродистая обыкновенного качества марки ВСт3пс5-1 диаметром: 16 мм т | 0.3018 | 5230.01 |  | 5230.01 | Сталь круглая углеродистая обыкновенного качества марки ВСт3пс5-1 диаметром:16 мм; МАТ=4,865 | 7677 |  |  | 7679 | [7 empty] | Сталь круглая углеродистая обыкновенного качества марки ВСт3пс5-1 диаметром: 16 мм | т | 0
122 | ФЕРм08-02-471-04 | Заземлитель вертикальный из круглой стали диаметром: 16 мм 10 шт. 876 руб. НР 81%=95%*0,85 от ФОТ (1082 руб.) 563 руб.СП 52%=65%*0,8 от ФОТ (1082 руб.) | 0.8 | 155,02 77,93 | 51,63 1,89 | 25.46 | 55.347 Заземлители: ОЗП=16,9; ЭМ=8,89; ЗПМ=16,9; МАТ=3,6 | 1485 | 1048 | 364 34 | 73,32 | 8,29 0,14 | 6,63 0,11 | НР 81%=95%*0,85 от ФОТ | СП 52%=65%*0,8 от ФОТ | 876 | 563 |  | Заземлитель вертикальный из круглой стали диаметром: 16 мм | 10 шт. | 1082
123 | ФССЦ-101-1614 | Сталь круглая углеродистая обыкновенного качества марки ВСт3пс5-1 диаметром: 16 мм т | 0.0632 | 5230.01 |  | 5230.01 | Сталь круглая углеродистая обыкновенного качества марки ВСт3пс5-1 диаметром:16 мм; МАТ=4,865 | 1610 |  |  | 1608,06 | [7 empty] | Сталь круглая углеродистая обыкновенного качества марки ВСт3пс5-1 диаметром: 16 мм | т | 0
124 | ФЕРм08-02-472-07 | Проводник заземляющий открыто по строительным основаниям: из полосовой стали сечением 160 мм2 100 м 288 руб. НР 81%=95%*0,85 от ФОТ (355 руб.) 185 руб.СП 52%=65%*0,8 от ФОТ (355 руб.) | 0.104 | 389,46 200,22 | 82,67 3,38 | 106.57 | 55.350 Проводник заземляющий открыто по строительным основаниям: ОЗП=16,9; ЭМ=8,51; ЗПМ=16,9; МАТ=3,52 | 471 | 355 | 77 | 39,01 | 21,3 0,25 | 2,22 0,03 | НР 81%=95%*0,85 от ФОТ | СП 52%=65%*0,8 от ФОТ | 288 | 185 |  | Проводник заземляющий открыто по строительным основаниям: из полосовой стали сечением 160 мм2 | 100 м | 355
125 | ФССЦ-101-1627 | Сталь листовая углеродистая обыкновенного качества марки ВСт3пс5 толщиной: 4-6 мм т | 0.01324 | 5763 |  | 5763 | Сталь листовая углеродистая обыкновенного качества марки ВСт3пс5 толщиной:4-6 мм; МАТ=5,035 | 383 |  |  | 384,18 | [7 empty] | Сталь листовая углеродистая обыкновенного качества марки ВСт3пс5 толщиной: 4-6 мм | т | 0
126 | ФЕРп01-11-010-01 | Измерение сопротивления растеканию тока: заземлителя 1 измерение 576 руб. НР 55%=65%*0,85 от ФОТ (1048 руб.) 335 руб.СП 32%=40%*0,8 от ФОТ (1048 руб.) | 4 | 15,62 15,62 |  |  | Индекс на пусконаладочные работы: ОЗП=16,9 | 1048 | 1048 |  |  | 1.22 | 4.88 | НР 55%=65%*0,85 от ФОТ | СП 32%=40%*0,8 от ФОТ | 576 | 335 |  | Измерение сопротивления растеканию тока: заземлителя | 1 измерение | 1048
Итого прямые затраты по разделу в ценах 2001г. | [7 empty] | 5429 | 1440 | 431 14 | 3555 |  | 151,5 1,03
Итого прямые затраты по разделу с учетом индексов, в текущих ценах | [7 empty] | 43009 | 24337 | 3683 237 | 14987 |  | 151,5 1,03
Накладные расходы | [7 empty] | 19632
Сметная прибыль | [7 empty] | 12569
Итого по разделу 6 Молниезащита | [7 empty] | 75210 |  |  |  |  | 151,5 1,03
Раздел 7. Вывоз мусора
127 | ФССЦпг01-01-01-041 | Погрузочные работы при автомобильных перевозках: мусора строительного с погрузкой вручную 1 т груза | 6.4 | 42,98 42,98 |  |  | Мусор строительный, вручную: погрузка: ОЗП=11,13 | 3061 | 3061 |  |  |  |  | НР 0% от | СП 0% от |  |  |  | Погрузочные работы при автомобильных перевозках: мусора строительного с погрузкой вручную | 1 т груза | 3061
128 | ФССЦпг01-01-01-043 | Погрузочные работы при автомобильных перевозках: мусора строительного с погрузкой экскаваторами емкостью ковша до 0,5 м3 1 т груза | 206.6 | 3.28 | 3.28 |  | Мусор строительный, экскаваторами емк,ковша 0,5 м3: погрузка; ЭМ=11,6 | 7865 |  | 7865 |  |  |  | НР 0% от | СП 0% от |  |  |  | Погрузочные работы при автомобильных перевозках: мусора строительного с погрузкой экскаваторами емкостью ковша до 0,5 м3 | 1 т груза | 0
129 | ФССЦпг03-21-01-015 | Перевозка грузов автомобилями-самосвалами грузоподъемностью 10 т, работающих вне карьера, на расстояние: до 15 км I класс груза 1 т груза | 213 | 13.38 | 13.38 |  | Перевозка грузов автомобилями-самосвалами грузоподъемностью 10 т, работающих вне карьера, на расстояние: до 15 км.: I класс груза; ЭМ=9,84 | 28044 |  | 28044 |  |  |  | НР 0% от ФОТ | СП 0% от ФОТ |  |  |  | Перевозка грузов автомобилями-самосвалами грузоподъемностью 10 т, работающих вне карьера, на расстояние: до 15 км I класс груза | 1 т груза | 0
Итого прямые затраты по разделу в ценах 2001г. | [7 empty] | 3803 | 275 | 3528
Итого прямые затраты по разделу с учетом индексов, в текущих ценах | [7 empty] | 38970 | 3061 | 35909
Итого по разделу 7 Вывоз мусора | [7 empty] | 38970
Итого прямые затраты по смете в ценах 2001г. | [7 empty] | 616327 | 52010 | 21341 1291 | 542974 |  | 5894,71 107,81
Итого прямые затраты по смете с учетом коэффициентов к итогам | [7 empty] | 624570 | 56905 | 24690 1465 | 542974 |  | 6436,29 120,68
Итого прямые затраты по смете с учетом индексов, в текущих ценах | [7 empty] | 3772231 | 960110 | 248151 24760 | 2563968 |  | 6436,29 120,68
Накладные расходы | [7 empty] | 818908
Сметная прибыль | [7 empty] | 465671
Итоги по смете:
Итого Строительные работы | [7 empty] | 4983559 |  |  |  |  | 6289,67 119,65
Итого Монтажные работы | [7 empty] | 73251 |  |  |  |  | 146,62 1,03
Итого | [7 empty] | 5056810 |  |  |  |  | 6436,29 120,68
В том числе:
Материалы | [7 empty] | 2563968
Машины и механизмы | [7 empty] | 248151
ФОТ | [7 empty] | 984870
Накладные расходы | [7 empty] | 818908
Сметная прибыль | [7 empty] | 465671
ВСЕГО по смете | [7 empty] | 5056810 |  |  |  |  | 6436,29 120,68
|  | Составила:____________________________ |  |  | Проверил:____________________________
Note on F1: <Наименование стройки>
Note on A4: <подпись 240 значение> <подпись 240 атрибут 800 значение> ИНН/КПП <подпись 240 атрибут 830 значение>/<подпись 240 атрибут 840 значение>
Note on F4: <Индекс/ЛН локальной сметы>
Note on I4: <подпись 230 значение> <подпись 230 атрибут 800 значение> ИНН/КПП <подпись 230 атрибут 830 значение>/<подпись 230 атрибут 840 значение>
Note on D7: <Наименование локальной сметы>, <Наименование объекта>
Note on A10: <Основание>
Note on C11: <Итого по расчету>
Note on D12: <Итого ФОТ>
Note on A19: <Номер позиции по смете>
Note on B19: <Обоснование (код) позиции> ПЗ=<К-т к позиции на прямые затраты> ОЗП=<К-т к позиции на основную з/п> ЭМ=<К-т к позиции на эксплуатацию машин> ЗПМ=<К-т к позиции на з/п машинистов> МАТ=<К-т к позиции на материалы> ТЗ=<К-т к позиции на трудозатраты рабочих> ТЗМ=<К-т к позиции на трудозатраты механизаторов> <Примечание>
Note on C19: =INDIRECT("AF"&ROW())&Char(10)&INDIRECT("AG"&ROW())&IF(INDIRECT("AE"&ROW())="", "", Char(10)&INDIRECT("AE"&ROW()))&IF(INDIRECT("AC"&ROW())="", "", Char(10)&INDIRECT("AC"&ROW())&" руб. "&INDIRECT("AA"&ROW())&" ("&INDIRECT("AI"&ROW())&" руб.)")&IF(INDIRECT("AD"&ROW())="", "", Char(10)&INDIRECT("AD"&ROW())&" руб."&INDIRECT("AB"&ROW())&" ("&INDIRECT("AI"&ROW())&" руб.)")&Char(10)&Char(10)<Пустой идентификатор>
Note on D19: <Количество всего (физ. объем) по позиции> <Формула расчета физ. объема>
Note on E19: <ПЗ по позиции на единицу в базисных ценах с учетом всех к-тов> <ОЗП по позиции на единицу в базисных ценах с учетом всех к-тов>
Note on F19: <ЭММ по позиции на единицу в базисных ценах с учетом всех к-тов> <ЗПМ по позиции на единицу в базисных ценах с учетом всех к-тов>
Note on G19: <МАТ по позиции на единицу в базисных ценах с учетом всех к-тов>
Note on H19: <Наименование индекса к позиции>: ОЗП=<Индекс к позиции на ОЗП>; ЭМ=<Индекс к позиции на ЭМ>; ЗПМ=<Индекс к позиции на ЗПМ>; МАТ=<Индекс к позиции на МАТ> <Дополнительные начисления к индексу>
Note on I19: <Общая стоимость ПЗ по позиции для БИМ до начисления НР и СП>
Note on J19: <Общая стоимость ОЗП по позиции для БИМ до начисления НР и СП>
Note on K19: <Общая стоимость ЭММ по позиции для БИМ до начисления НР и СП> <Общая стоимость ЗПМ по позиции для БИМ до начисления НР и СП>
Note on L19: =IF(<Количество всего (физ. объем) по позиции>*<МАТ по позиции на единицу в базисных ценах с учетом всех к-тов>=0," ",TEXT(,ROUND((<Количество всего (физ. объем) по позиции>*<МАТ по позиции на единицу в базисных ценах с учетом всех к-тов>*<Индекс к позиции на МАТ>),2)))
Note on M19: <ТЗ по позиции на единицу> <ТЗМ по позиции на единицу>
Note on N19: <ТЗ по позиции всего> <ТЗМ по позиции всего>
Note on AA19: <Строка задания НР для БИМ>
Note on AB19: <Строка задания СП для БИМ>
Note on AC19: <Сумма НР по позиции для БИМ>
Note on AD19: <Сумма СП по позиции для БИМ>
Note on AE19: <Обоснование коэффициентов>
Note on AF19: <Наименование (текстовая часть) расценки>
Note on AG19: <Ед. измерения по расценке>
Note on AH19: <Формула расчета стоимости единицы>
Note on AI19: =<Общая стоимость ОЗП по позиции для БИМ до начисления НР и СП>+<Общая стоимость ЗПМ по позиции для БИМ до начисления НР и СП>
Note on A201: <Текстовая часть (итоги)>
Note on I201: <Прямые затраты (итоги)>
Note on J201: <З/п основных рабочих (итоги)>
Note on K201: <Эксплуатация машин (итоги)> <З/п машинистов (итоги)>
Note on L201: <Материалы (итоги)>
Note on N201: <Трудозатраты основных рабочих (итоги)> <Трудозатраты машинистов (итоги)>
Note on C219: ______________<Составил>
Note on F219: ______________<Проверил>