## Лок.См.Расч.Баз.-Инд.Методом
Капитальный ремонт общего имущества многоквартирного дома по адресу: Томская область, ЗАТО Северск, п. Самусь, ул. Р.Люксембург, 2
СОГЛАСОВАНО: |  |  |  |  | (наименование стройки) | [7 empty] | УТВЕРЖДАЮ:
Подрядчик | [12 empty] | Заказчик
ИНН/КПП / |  |  |  |  | ЛОКАЛЬНЫЙ СМЕТНЫЙ РАСЧЕТ № 02-01-01 |  |  | ИНН/КПП /
(локальная смета)
на ремонт фундаментов
(наименование работ и затрат, наименование объекта)
Основание: проект П-15-146-2-АС
Сметная стоимость |  | 849690 |  |  | руб. |  |  |  | Проведена проверка достоверности определения сметной стоимости
Средства на оплату труда |  |  | 168193 |  | руб.
Составлен(а) в текущих ценах по состоянию на 3 кв. 2015 года
руб.
№ пп | Шифр и номер позиции и норматива | Наименование работ и затрат, единица измерения | Коли- чество | Стоимость единицы (в базисном уровне цен с учетом всех коэффициентов к позиции) |  |  | Индекс | Общая стоимость (в текущем уровне цен) |  |  |  | Затраты труда рабочих, чел.-ч, не занятых обсл.машин
|  |  |  | всего | экспл.маш. | материалы |  | всего | основная зарплата | экспл.маш. | материалы | на единицу | всего
|  |  |  | осн.зарплата | в т.ч. з/пл. |  |  |  |  | в т.ч. з/пл.
1 | 2 | 3 | 4 | 5 | 6 | 7 | 7 | 8 | 9 | 10 | 12 | 11 | 12
Раздел 1. Демонтажные работы
1 | ФЕР01-01-009-23 ОЗП=1,15 ЭМ=1,25 ЗПМ=1,25 ТЗ=1,15 ТЗМ=1,25 | Разработка траншей экскаватором «обратная лопата» с ковшом вместимостью 0,25 м3, группа грунтов: 2 1000 м3 грунта ((КОЭФ. УЧТЁННЫЕ В ИТОГАХ: При ремонте и реконструкции зданий и сооружений работы, аналогичные технологическим процессам в новом строительстве ОЗП=1,15; ЭМ=1,25; ЗПМ=1,25; ТЗ=1,15; ТЗМ=1,25)) 1838 руб. НР 73%=95%*(0,85*0,9) от ФОТ (2518 руб.) 856 руб.СП 34%=50%*(0,8*0,85) от ФОТ (2518 руб.) | 0.1935 | 3717.53 | 3717,53 615,96 |  | 1.5. Разработка грунта в траншеях экскаваторами 'обратная лопата' с ковшом вместимостью 1; 0,65; 0,5; 0,4; 0,25 м3 в отвал; ЭМ=11,64; ЗПМ=16,9 | 10464 |  | 10464 2518 |  | 53,1 | 10,27 | НР 73%=95%*(0,85*0,9) от ФОТ | СП 34%=50%*(0,8*0,85) от ФОТ | 1838 | 856 | ((КОЭФ. УЧТЁННЫЕ В ИТОГАХ: При ремонте и реконструкции зданий и сооружений работы, аналогичные технологическим процессам в новом строительстве ОЗП=1,15; ЭМ=1,25; ЗПМ=1,25; ТЗ=1,15; ТЗМ=1,25)) | Разработка траншей экскаватором «обратная лопата» с ковшом вместимостью 0,25 м3, группа грунтов: 2 | 1000 м3 грунта | 2518
2 | ФЕР01-02-057-02 ОЗП=1,15 ЭМ=1,25 ЗПМ=1,25 ТЗ=1,15 ТЗМ=1,25 | Разработка грунта вручную в траншеях глубиной до 2 м без креплений с откосами, группа грунтов: 2 с вывозом 100 м3 грунта ((КОЭФ. УЧТЁННЫЕ В ИТОГАХ: При ремонте и реконструкции зданий и сооружений работы, аналогичные технологическим процессам в новом строительстве ОЗП=1,15; ЭМ=1,25; ЗПМ=1,25; ТЗ=1,15; ТЗМ=1,25)) 9221 руб. НР 80% от ФОТ (11526 руб.) 5187 руб.СП 45% от ФОТ (11526 руб.) | 0.494 | 1201,2 1201,2 |  |  | 1.181 Разработка грунта вручную в траншеях, копание ям вручную без креплений для стоек и столбов: ОЗП=16,9 | 11526 | 11526 |  |  | 154 | 76.08 | НР 80% от ФОТ | СП 45% от ФОТ | 9221 | 5187 | ((КОЭФ. УЧТЁННЫЕ В ИТОГАХ: При ремонте и реконструкции зданий и сооружений работы, аналогичные технологическим процессам в новом строительстве ОЗП=1,15; ЭМ=1,25; ЗПМ=1,25; ТЗ=1,15; ТЗМ=1,25)) | Разработка грунта вручную в траншеях глубиной до 2 м без креплений с откосами, группа грунтов: 2 с вывозом | 100 м3 грунта | 11526
3 | ФЕР01-01-033-02 ОЗП=1,15 ЭМ=1,25 ЗПМ=1,25 ТЗ=1,15 ТЗМ=1,25 | Засыпка траншей и котлованов с перемещением грунта до 5 м бульдозерами мощностью: 59 кВт (80 л.с.), группа грунтов 2 1000 м3 грунта ((КОЭФ. УЧТЁННЫЕ В ИТОГАХ: При ремонте и реконструкции зданий и сооружений работы, аналогичные технологическим процессам в новом строительстве ОЗП=1,15; ЭМ=1,25; ЗПМ=1,25; ТЗ=1,15; ТЗМ=1,25)) 247 руб. НР 73%=95%*(0,85*0,9) от ФОТ (338 руб.) 115 руб.СП 34%=50%*(0,8*0,85) от ФОТ (338 руб.) | 0.1535 | 527.5 | 527,5 102,89 |  | 1.30. Засыпка траншей и котлованов бульдозерами мощностью 59; 79 кВт (80; 108 л.с.); ЭМ=15,38; ЗПМ=16,9 | 1553 |  | 1553 338 |  | 8,87 | 1,36 | НР 73%=95%*(0,85*0,9) от ФОТ | СП 34%=50%*(0,8*0,85) от ФОТ | 247 | 115 | ((КОЭФ. УЧТЁННЫЕ В ИТОГАХ: При ремонте и реконструкции зданий и сооружений работы, аналогичные технологическим процессам в новом строительстве ОЗП=1,15; ЭМ=1,25; ЗПМ=1,25; ТЗ=1,15; ТЗМ=1,25)) | Засыпка траншей и котлованов с перемещением грунта до 5 м бульдозерами мощностью: 59 кВт (80 л.с.), группа грунтов 2 | 1000 м3 грунта | 338
4 | ФЕР01-02-061-01 ОЗП=1,15 ЭМ=1,25 ЗПМ=1,25 ТЗ=1,15 ТЗМ=1,25 | Засыпка вручную траншей, пазух котлованов и ям, группа грунтов: 1 100 м3 грунта ((КОЭФ. УЧТЁННЫЕ В ИТОГАХ: При ремонте и реконструкции зданий и сооружений работы, аналогичные технологическим процессам в новом строительстве ОЗП=1,15; ЭМ=1,25; ЗПМ=1,25; ТЗ=1,15; ТЗМ=1,25)) 4137 руб. НР 80% от ФОТ (5171 руб.) 2327 руб.СП 45% от ФОТ (5171 руб.) | 0.4 | 663,75 663,75 |  |  | 1.183 Погрузка вручную неуплотненного мерзлого грунта в транспортные средства из штабелей и отвалов, засыпка вручную траншей, пазух котлованов и ям: ОЗП=16,9 | 5171 | 5171 |  |  | 88.5 | 35.4 | НР 80% от ФОТ | СП 45% от ФОТ | 4137 | 2327 | ((КОЭФ. УЧТЁННЫЕ В ИТОГАХ: При ремонте и реконструкции зданий и сооружений работы, аналогичные технологическим процессам в новом строительстве ОЗП=1,15; ЭМ=1,25; ЗПМ=1,25; ТЗ=1,15; ТЗМ=1,25)) | Засыпка вручную траншей, пазух котлованов и ям, группа грунтов: 1 | 100 м3 грунта | 5171
5 | ФЕР46-04-001-01 ОЗП=1,5 ЭМ=1,5 ЗПМ=1,5 ТЗ=1,5 ТЗМ=1,5 | Разборка: бутовых фундаментов 3,9*2,4=93,36 1 м3 ((КОЭФ. УЧТЁННЫЕ В ИТОГАХ: 6. Ремонт существующих зданий (включая жилые дома) без расселения ОЗП=1,5; ЭМ=1,5; ЗПМ=1,5; ТЗ=1,5; ТЗМ=1,5)) 7098 руб. НР 84%=110%*(0,85*0,9) от ФОТ (8450 руб.) 4056 руб.СП 48%=70%*(0,8*0,85) от ФОТ (8450 руб.) | 3.9 | 200,58 71,23 | 129,35 13,98 |  | 46.57 Разборка: бутовых и бетонных фундаментов: ОЗП=16,9; ЭМ=7,44; ЗПМ=16,9 | 12672 | 7047 | 5625 1403 |  | 8,35 1,39 | 32,57 5,42 | НР 84%=110%*(0,85*0,9) от ФОТ | СП 48%=70%*(0,8*0,85) от ФОТ | 7098 | 4056 | ((КОЭФ. УЧТЁННЫЕ В ИТОГАХ: 6. Ремонт существующих зданий (включая жилые дома) без расселения ОЗП=1,5; ЭМ=1,5; ЗПМ=1,5; ТЗ=1,5; ТЗМ=1,5)) | Разборка: бутовых фундаментов 3,9*2,4=93,36 | 1 м3 | 8450
6 | ФЕРр53-10-1 ОЗП=1,5 ЭМ=1,5 ЗПМ=1,5 ТЗ=1,5 ТЗМ=1,5 | Подъем рубленых стен домкратом 100 подъемов ((КОЭФ. УЧТЁННЫЕ В ИТОГАХ: 6. Ремонт существующих зданий (включая жилые дома) без расселения ОЗП=1,5; ЭМ=1,5; ЗПМ=1,5; ТЗ=1,5; ТЗМ=1,5)) 9290 руб. НР 73%=86%*0,85 от ФОТ (12726 руб.) 7127 руб.СП 56%=70%*0,8 от ФОТ (12726 руб.) | 0.24 | 2204,64 2090,88 | 113.76 |  | 79.16 Подъем рубленных стен домкратом: ОЗП=16,9; ЭМ=7,94; ЗПМ=16,9 | 13052 | 12726 | 326 |  | 242 | 58.08 | НР 73%=86%*0,85 от ФОТ | СП 56%=70%*0,8 от ФОТ | 9290 | 7127 | ((КОЭФ. УЧТЁННЫЕ В ИТОГАХ: 6. Ремонт существующих зданий (включая жилые дома) без расселения ОЗП=1,5; ЭМ=1,5; ЗПМ=1,5; ТЗ=1,5; ТЗМ=1,5)) | Подъем рубленых стен домкратом | 100 подъемов | 12726
7 | ФЕРр53-1-6 ОЗП=1,5 ЭМ=1,5 ЗПМ=1,5 ТЗ=1,5 ТЗМ=1,5 | Разборка бревенчатых: неоштукатуренных стен 100 м2 стен ((КОЭФ. УЧТЁННЫЕ В ИТОГАХ: 6. Ремонт существующих зданий (включая жилые дома) без расселения ОЗП=1,5; ЭМ=1,5; ЗПМ=1,5; ТЗ=1,5; ТЗМ=1,5)) 4762 руб. НР 73%=86%*0,85 от ФОТ (6523 руб.) 3653 руб.СП 56%=70%*0,8 от ФОТ (6523 руб.) | 0.3 | 1478,51 769,61 | 708,9 85,46 |  | 79.1 Разборка деревянных стен: ОЗП=16,9; ЭМ=10,88; ЗПМ=16,9 | 9346 | 5864 | 3482 659 |  | 101,8 6,33 | 30,54 1,9 | НР 73%=86%*0,85 от ФОТ | СП 56%=70%*0,8 от ФОТ | 4762 | 3653 | ((КОЭФ. УЧТЁННЫЕ В ИТОГАХ: 6. Ремонт существующих зданий (включая жилые дома) без расселения ОЗП=1,5; ЭМ=1,5; ЗПМ=1,5; ТЗ=1,5; ТЗМ=1,5)) | Разборка бревенчатых: неоштукатуренных стен | 100 м2 стен | 6523
8 | ФЕРр69-3-3 ОЗП=1,5 ЭМ=1,5 ЗПМ=1,5 ТЗ=1,5 ТЗМ=1,5 продухи | Прорезка отверстий для водогазопроводных и чугунных трубопроводов в деревянных: перегородках оштукатуренных 100 отверстий ((КОЭФ. УЧТЁННЫЕ В ИТОГАХ: 6. Ремонт существующих зданий (включая жилые дома) без расселения ОЗП=1,5; ЭМ=1,5; ЗПМ=1,5; ТЗ=1,5; ТЗМ=1,5)) 1938 руб. НР 78% от ФОТ (2484 руб.) 1242 руб.СП 50% от ФОТ (2484 руб.) | 0.16 | 820,1 612,45 | 207.65 |  | 94.3 Прорезка отверстий в деревянных конструкциях для водогазопроводных и чугунных трубопроводов: ОЗП=16,9; ЭМ=7,35; ЗПМ=16,9 | 2852 | 2484 | 368 |  | 71.8 | 11.49 | НР 78% от ФОТ | СП 50% от ФОТ | 1938 | 1242 | ((КОЭФ. УЧТЁННЫЕ В ИТОГАХ: 6. Ремонт существующих зданий (включая жилые дома) без расселения ОЗП=1,5; ЭМ=1,5; ЗПМ=1,5; ТЗ=1,5; ТЗМ=1,5)) | Прорезка отверстий для водогазопроводных и чугунных трубопроводов в деревянных: перегородках оштукатуренных | 100 отверстий | 2484
9 | ФЕР01-02-057-02 ОЗП=1,15 ЭМ=1,25 ЗПМ=1,25 ТЗ=1,15 ТЗМ=1,25 | Разработка грунта вручную в траншеях глубиной до 2 м без креплений с откосами, группа грунтов: 2 100 м3 грунта ((КОЭФ. УЧТЁННЫЕ В ИТОГАХ: При ремонте и реконструкции зданий и сооружений работы, аналогичные технологическим процессам в новом строительстве ОЗП=1,15; ЭМ=1,25; ЗПМ=1,25; ТЗ=1,15; ТЗМ=1,25)) 4475 руб. НР 80% от ФОТ (5594 руб.) 2517 руб.СП 45% от ФОТ (5594 руб.) | 0.24 | 1201,2 1201,2 |  |  | 1.181 Разработка грунта вручную в траншеях, копание ям вручную без креплений для стоек и столбов: ОЗП=16,9 | 5594 | 5594 |  |  | 154 | 36.96 | НР 80% от ФОТ | СП 45% от ФОТ | 4475 | 2517 | ((КОЭФ. УЧТЁННЫЕ В ИТОГАХ: При ремонте и реконструкции зданий и сооружений работы, аналогичные технологическим процессам в новом строительстве ОЗП=1,15; ЭМ=1,25; ЗПМ=1,25; ТЗ=1,15; ТЗМ=1,25)) | Разработка грунта вручную в траншеях глубиной до 2 м без креплений с откосами, группа грунтов: 2 | 100 м3 грунта | 5594
10 | ФЕР01-02-061-01 ОЗП=1,15 ЭМ=1,25 ЗПМ=1,25 ТЗ=1,15 ТЗМ=1,25 | Засыпка вручную траншей, пазух котлованов и ям, группа грунтов: 1 100 м3 грунта ((КОЭФ. УЧТЁННЫЕ В ИТОГАХ: При ремонте и реконструкции зданий и сооружений работы, аналогичные технологическим процессам в новом строительстве ОЗП=1,15; ЭМ=1,25; ЗПМ=1,25; ТЗ=1,15; ТЗМ=1,25)) 2474 руб. НР 80% от ФОТ (3093 руб.) 1392 руб.СП 45% от ФОТ (3093 руб.) | 0.24 | 663,75 663,75 |  |  | 1.183 Погрузка вручную неуплотненного мерзлого грунта в транспортные средства из штабелей и отвалов, засыпка вручную траншей, пазух котлованов и ям: ОЗП=16,9 | 3093 | 3093 |  |  | 88.5 | 21.24 | НР 80% от ФОТ | СП 45% от ФОТ | 2474 | 1392 | ((КОЭФ. УЧТЁННЫЕ В ИТОГАХ: При ремонте и реконструкции зданий и сооружений работы, аналогичные технологическим процессам в новом строительстве ОЗП=1,15; ЭМ=1,25; ЗПМ=1,25; ТЗ=1,15; ТЗМ=1,25)) | Засыпка вручную траншей, пазух котлованов и ям, группа грунтов: 1 | 100 м3 грунта | 3093
11 | ФССЦпг01-01-01-041 | Погрузочные работы при автомобильных перевозках: мусора строительного с погрузкой вручную 1 т груза | 9.42 | 42.98 | 42.98 |  | Мусор строительный, вручную: погрузка; ЭМ=11,13 | 4508 |  | 4508 |  |  |  | НР 0% от | СП 0% от |  |  |  | Погрузочные работы при автомобильных перевозках: мусора строительного с погрузкой вручную | 1 т груза | 0
12 | ФССЦпг01-01-01-043 | Погрузочные работы при автомобильных перевозках: мусора строительного с погрузкой экскаваторами емкостью ковша до 0,5 м3 лишний грунт 49,4 м3 1 т груза | 84.79 | 3.28 | 3.28 |  | Мусор строительный, экскаваторами емк,ковша 0,5 м3: погрузка; ЭМ=11,6 | 3225 |  | 3225 |  |  |  | НР 0% от | СП 0% от |  |  |  | Погрузочные работы при автомобильных перевозках: мусора строительного с погрузкой экскаваторами емкостью ковша до 0,5 м3 лишний грунт 49,4 м3 | 1 т груза | 0
13 | ФССЦпг03-21-01-005 | Перевозка грузов автомобилями-самосвалами грузоподъемностью 10 т, работающих вне карьера, на расстояние: до 5 км I класс груза 1 т груза | 94.21 | 6.69 | 6.69 |  | Перевозка грузов автомобилями-самосвалами грузоподъемностью 10 т, работающих вне карьера, на расстояние: до 5 км.: I класс груза; ЭМ=9,84 | 6199 |  | 6199 |  |  |  | НР 0% от ФОТ | СП 0% от ФОТ |  |  |  | Перевозка грузов автомобилями-самосвалами грузоподъемностью 10 т, работающих вне карьера, на расстояние: до 5 км I класс груза | 1 т груза | 0
Итого прямые затраты по разделу в ценах 2001г. | [7 empty] | 5305 | 2415 | 2890 216 |  |  | 302,36 18,95
Итого прямые затраты по разделу с учетом коэффициентов к итогам | [7 empty] | 6646 | 3166 | 3480 291 |  |  | 394,17 25,52
В том числе, справочно:
При ремонте и реконструкции зданий и сооружений работы, аналогичные технологическим процессам в новом строительстве ОЗП=1,15; ЭМ=1,25; ЗПМ=1,25; ТЗ=1,15; ТЗМ=1,25 (Поз. 1, 3, 2, 9, 4, 10) | [7 empty] | 396 | 196 | 200 34 |  |  | 25,452 2,9075
6. Ремонт существующих зданий (включая жилые дома) без расселения ОЗП=1,5; ЭМ=1,5; ЗПМ=1,5; ТЗ=1,5; ТЗМ=1,5 (Поз. 5-8) | [7 empty] | 945 | 555 | 389 41 |  |  | 66,34 3,66
Итого прямые затраты по разделу с учетом индексов, в текущих ценах | [7 empty] | 89255 | 53505 | 35750 4918 |  |  | 394,17 25,52
Накладные расходы | [7 empty] | 45480
Сметная прибыль | [7 empty] | 28471
Итого по разделу 1 Демонтажные работы | [7 empty] | 163206 |  |  |  |  | 394,17 25,52
Раздел 2. Устройство фундаментов
14 | ФЕР06-01-005-02 ОЗП=1,15 ЭМ=1,25 ЗПМ=1,25 ТЗ=1,15 ТЗМ=1,25 | Устройство бетонных фундаментов общего назначения объемом: до 25 м3 100 м3 бетона и железобетона в деле ((КОЭФ. УЧТЁННЫЕ В ИТОГАХ: При ремонте и реконструкции зданий и сооружений работы, аналогичные технологическим процессам в новом строительстве ОЗП=1,15; ЭМ=1,25; ЗПМ=1,25; ТЗ=1,15; ТЗМ=1,25)) 24431 руб. НР 80%=105%*(0,85*0,9) от ФОТ (30539 руб.) 13437 руб.СП 44%=65%*(0,8*0,85) от ФОТ (30539 руб.) | 0.5205 | 64571,9 2728,86 | 2017,76 266,31 | 59825.28 | 6.10. Устройство бетонных фундаментов общего назначения: ОЗП=16,9; ЭМ=11,26; ЗПМ=16,9; МАТ=5,07 | 200258 | 27598 | 14784 2941 | 157875,03 | 322,56 19,8 | 167,89 10,31 | НР 80%=105%*(0,85*0,9) от ФОТ | СП 44%=65%*(0,8*0,85) от ФОТ | 24431 | 13437 | ((КОЭФ. УЧТЁННЫЕ В ИТОГАХ: При ремонте и реконструкции зданий и сооружений работы, аналогичные технологическим процессам в новом строительстве ОЗП=1,15; ЭМ=1,25; ЗПМ=1,25; ТЗ=1,15; ТЗМ=1,25)) | Устройство бетонных фундаментов общего назначения объемом: до 25 м3 | 100 м3 бетона и железобетона в деле | 30539
15 | ФССЦ-401-0023 | Бетон тяжелый, крупность заполнителя: более 40 мм, класс В7,5 (М 100) м3 | -53.09 | 560 |  | 560 | Бетон тяжелый, крупность заполнителя более 40 мм, класс: В 7,5 (М100); МАТ=4,837 | -143804 |  |  | -143805,94 | [7 empty] | Бетон тяжелый, крупность заполнителя: более 40 мм, класс В7,5 (М 100) | м3 | 0
16 | ФССЦ-401-0026 | Бетон тяжелый, крупность заполнителя: более 40 мм, класс В15 (М200) м3 | 53.09 | 600 |  | 600 | Бетон тяжелый крупность заполнителя более 40 мм, класс: В 15 (М200); МАТ=5,031 | 160257 |  |  | 160257,47 | [7 empty] | Бетон тяжелый, крупность заполнителя: более 40 мм, класс В15 (М200) | м3 | 0
17 | ФЕР08-01-003-03 ОЗП=1,15 ЭМ=1,25 ЗПМ=1,25 ТЗ=1,15 ТЗМ=1,25 | Гидроизоляция стен, фундаментов: горизонтальная оклеечная в 2 слоя 100 м2 изолируемой поверхности ((КОЭФ. УЧТЁННЫЕ В ИТОГАХ: При ремонте и реконструкции зданий и сооружений работы, аналогичные технологическим процессам в новом строительстве ОЗП=1,15; ЭМ=1,25; ЗПМ=1,25; ТЗ=1,15; ТЗМ=1,25)) 4212 руб. НР 93%=122%*(0,85*0,9) от ФОТ (4529 руб.) 2446 руб.СП 54%=80%*(0,8*0,85) от ФОТ (4529 руб.) | 1.36 | 4257,72 171,45 | 163.32 | 3922.95 | 8.6. Гидроизоляция стен, фундаментов: горизонтальная оклеечная: ОЗП=16,9; ЭМ=8,07; ЗПМ=16,9; МАТ=6,5 | 41450 | 4529 | 2243 | 34678,88 | 20.1 | 27.34 | НР 93%=122%*(0,85*0,9) от ФОТ | СП 54%=80%*(0,8*0,85) от ФОТ | 4212 | 2446 | ((КОЭФ. УЧТЁННЫЕ В ИТОГАХ: При ремонте и реконструкции зданий и сооружений работы, аналогичные технологическим процессам в новом строительстве ОЗП=1,15; ЭМ=1,25; ЗПМ=1,25; ТЗ=1,15; ТЗМ=1,25)) | Гидроизоляция стен, фундаментов: горизонтальная оклеечная в 2 слоя | 100 м2 изолируемой поверхности | 4529
18 | ФЕР08-01-003-01 ОЗП=1,15 ЭМ=1,25 ЗПМ=1,25 ТЗ=1,15 ТЗМ=1,25 по кирпичной кладке | Гидроизоляция стен, фундаментов: горизонтальная цементная с жидким стеклом 100 м2 изолируемой поверхности ((КОЭФ. УЧТЁННЫЕ В ИТОГАХ: При ремонте и реконструкции зданий и сооружений работы, аналогичные технологическим процессам в новом строительстве ОЗП=1,15; ЭМ=1,25; ЗПМ=1,25; ТЗ=1,15; ТЗМ=1,25)) 990 руб. НР 93%=122%*(0,85*0,9) от ФОТ (1065 руб.) 575 руб.СП 54%=80%*(0,8*0,85) от ФОТ (1065 руб.) | 0.17 | 1934,23 325,85 | 34.87 | 1573.51 | 8.5. Гидроизоляция стен, фундаментов: горизонтальная цементная с жидким стеклом: ОЗП=16,9; ЭМ=11,82; ЗПМ=16,9; МАТ=5,84 | 2720 | 1065 | 95 | 1562,18 | 38.2 | 6.49 | НР 93%=122%*(0,85*0,9) от ФОТ | СП 54%=80%*(0,8*0,85) от ФОТ | 990 | 575 | ((КОЭФ. УЧТЁННЫЕ В ИТОГАХ: При ремонте и реконструкции зданий и сооружений работы, аналогичные технологическим процессам в новом строительстве ОЗП=1,15; ЭМ=1,25; ЗПМ=1,25; ТЗ=1,15; ТЗМ=1,25)) | Гидроизоляция стен, фундаментов: горизонтальная цементная с жидким стеклом | 100 м2 изолируемой поверхности | 1065
19 | ФССЦ-113-0368 | Стекло жидкое калийное т | -0.0085 | 2734.6 |  | 2734.6 | Стекло жидкое калийное; МАТ=12,223 | -281 |  |  | -284,11 | [7 empty] | Стекло жидкое калийное | т | 0
20 | ФЕР08-02-001-01 ОЗП=1,15 ЭМ=1,25 ЗПМ=1,25 ТЗ=1,15 ТЗМ=1,25 | Кладка стен кирпичных наружных: простых при высоте этажа до 4 м 1 м3 кладки ((КОЭФ. УЧТЁННЫЕ В ИТОГАХ: При ремонте и реконструкции зданий и сооружений работы, аналогичные технологическим процессам в новом строительстве ОЗП=1,15; ЭМ=1,25; ЗПМ=1,25; ТЗ=1,15; ТЗМ=1,25)) 12967 руб. НР 93%=122%*(0,85*0,9) от ФОТ (13943 руб.) 7529 руб.СП 54%=80%*(0,8*0,85) от ФОТ (13943 руб.) | 14.16 | 890,84 44,87 | 34,56 5,4 | 811.41 | 8.14. Кладка стен из кирпича: ОЗП=16,9; ЭМ=12,12; ЗПМ=16,9; МАТ=4,7 | 73745 | 12337 | 7405 1606 | 54000,96 | 5,4 0,4 | 76,46 5,66 | НР 93%=122%*(0,85*0,9) от ФОТ | СП 54%=80%*(0,8*0,85) от ФОТ | 12967 | 7529 | ((КОЭФ. УЧТЁННЫЕ В ИТОГАХ: При ремонте и реконструкции зданий и сооружений работы, аналогичные технологическим процессам в новом строительстве ОЗП=1,15; ЭМ=1,25; ЗПМ=1,25; ТЗ=1,15; ТЗМ=1,25)) | Кладка стен кирпичных наружных: простых при высоте этажа до 4 м | 1 м3 кладки | 13943
21 | ФЕР26-01-036-01 ОЗП=1,15 ЭМ=1,25 ЗПМ=1,25 ТЗ=1,15 ТЗМ=1,25 | Изоляция изделиями из волокнистых и зернистых материалов с креплением на клее и дюбелями холодных поверхностей: наружных стен 100 м2 поверхности ((КОЭФ. УЧТЁННЫЕ В ИТОГАХ: При ремонте и реконструкции зданий и сооружений работы, аналогичные технологическим процессам в новом строительстве ОЗП=1,15; ЭМ=1,25; ЗПМ=1,25; ТЗ=1,15; ТЗМ=1,25)) 1031 руб. НР 100% от ФОТ (1031 руб.) 722 руб.СП 70% от ФОТ (1031 руб.) | 0.4 | 247,16 132,33 | 9,38 0,41 | 105.45 | 26.40 Изоляция изделиями из волокнистых и зернистых материалов с креплением на клее и дюбелями холодных поверхностей: наружных стен: ОЗП=16,9; ЭМ=9,6; ЗПМ=16,9; МАТ=1,39 | 1137 | 1031 | 48 | 58,63 | 16,06 0,03 | 6,42 0,01 | НР 100% от ФОТ | СП 70% от ФОТ | 1031 | 722 | ((КОЭФ. УЧТЁННЫЕ В ИТОГАХ: При ремонте и реконструкции зданий и сооружений работы, аналогичные технологическим процессам в новом строительстве ОЗП=1,15; ЭМ=1,25; ЗПМ=1,25; ТЗ=1,15; ТЗМ=1,25)) | Изоляция изделиями из волокнистых и зернистых материалов с креплением на клее и дюбелями холодных поверхностей: наружных стен | 100 м2 поверхности | 1031
22 | ФССЦ-104-0312 | Плиты теплоизоляционные: из экструзионного вспененного полистирола ПЕНОПЛЭКС-35 м3 | 2,06 2*1,03 | 1208.43 |  | 1208.43 | Плиты теплоизоляционные из экструзионного вспененного полистирола ПЕНОПЛЭКС-35; МАТ=3,877 | 9650 |  |  | 9651,27 | [7 empty] | Плиты теплоизоляционные: из экструзионного вспененного полистирола ПЕНОПЛЭКС-35 | м3 | 0
23 | ФССЦ-101-2797 | Дюбель распорный с металлическим стержнем: 10х150 мм 10 шт. | 64 | 6.62 |  | 6.62 | Дюбель распорный с металлическим стержнем: 10х150 мм; МАТ=10,367 | 4396 |  |  | 4392,29 | [7 empty] | Дюбель распорный с металлическим стержнем: 10х150 мм | 10 шт. | 0
24 | ФЕР15-02-036-01 ПЗ=1,33 ОЗП=1,33*1,15 ЭМ=1,33*1,25 ЗПМ=1,33*1,25 МАТ=1,33 ТЗ=1,33*1,15 ТЗМ=1,33*1,25 | Штукатурка по сетке без устройства каркаса: улучшенная стен 100 м2 оштукатуриваемой поверхности (Всего толщ. 40 мм ПЗ=1,33 (ОЗП=1,33; ЭМ=1,33 к расх.; ЗПМ=1,33; МАТ=1,33 к расх.; ТЗ=1,33; ТЗМ=1,33)(КОЭФ. УЧТЁННЫЕ В ИТОГАХ: При ремонте и реконструкции зданий и сооружений работы, аналогичные технологическим процессам в новом строительстве ОЗП=1,15; ЭМ=1,25; ЗПМ=1,25; ТЗ=1,15; ТЗМ=1,25)) 12546 руб. НР 80%=105%*(0,85*0,9) от ФОТ (15683 руб.) 5803 руб.СП 37%=55%*(0,8*0,85) от ФОТ (15683 руб.) | 0.5 | 7999,25 1586,61 | 70,81 25,22 | 6341.83 | 15.104 Штукатурка по сетке без устройства каркаса: стен и потолков: ОЗП=16,9; ЭМ=7,31; ЗПМ=16,9; МАТ=8,42 | 42435 | 15413 | 322 270 | 26699,1 | 172,8335 1,9152 | 86,42 0,96 | НР 80%=105%*(0,85*0,9) от ФОТ | СП 37%=55%*(0,8*0,85) от ФОТ | 12546 | 5803 | (Всего толщ. 40 мм ПЗ=1,33 (ОЗП=1,33; ЭМ=1,33 к расх.; ЗПМ=1,33; МАТ=1,33 к расх.; ТЗ=1,33; ТЗМ=1,33)(КОЭФ. УЧТЁННЫЕ В ИТОГАХ: При ремонте и реконструкции зданий и сооружений работы, аналогичные технологическим процессам в новом строительстве ОЗП=1,15; ЭМ=1,25; ЗПМ=1,25; ТЗ=1,15; ТЗМ=1,25)) | Штукатурка по сетке без устройства каркаса: улучшенная стен | 100 м2 оштукатуриваемой поверхности | 15683
25 | ФЕР15-02-036-01 ПЗ=3 ОЗП=3*1,15 ЭМ=3*1,25 ЗПМ=3*1,25 МАТ=3 ТЗ=3*1,15 ТЗМ=3*1,25 | Штукатурка по сетке без устройства каркаса: улучшенная стен 100 м2 оштукатуриваемой поверхности (Всего толщ. 90 мм ПЗ=3 (ОЗП=3; ЭМ=3 к расх.; ЗПМ=3; МАТ=3 к расх.; ТЗ=3; ТЗМ=3)(КОЭФ. УЧТЁННЫЕ В ИТОГАХ: При ремонте и реконструкции зданий и сооружений работы, аналогичные технологическим процессам в новом строительстве ОЗП=1,15; ЭМ=1,25; ЗПМ=1,25; ТЗ=1,15; ТЗМ=1,25)) 20942 руб. НР 80%=105%*(0,85*0,9) от ФОТ (26178 руб.) 9686 руб.СП 37%=55%*(0,8*0,85) от ФОТ (26178 руб.) | 0.37 | 18043,41 3578,82 | 159,72 56,88 | 14304.87 | 15.104 Штукатурка по сетке без устройства каркаса: стен и потолков: ОЗП=16,9; ЭМ=7,31; ЗПМ=16,9; МАТ=8,42 | 70847 | 25739 | 541 439 | 44565,39 | 389,85 4,32 | 144,24 1,6 | НР 80%=105%*(0,85*0,9) от ФОТ | СП 37%=55%*(0,8*0,85) от ФОТ | 20942 | 9686 | (Всего толщ. 90 мм ПЗ=3 (ОЗП=3; ЭМ=3 к расх.; ЗПМ=3; МАТ=3 к расх.; ТЗ=3; ТЗМ=3)(КОЭФ. УЧТЁННЫЕ В ИТОГАХ: При ремонте и реконструкции зданий и сооружений работы, аналогичные технологическим процессам в новом строительстве ОЗП=1,15; ЭМ=1,25; ЗПМ=1,25; ТЗ=1,15; ТЗМ=1,25)) | Штукатурка по сетке без устройства каркаса: улучшенная стен | 100 м2 оштукатуриваемой поверхности | 26178
26 | ФЕР12-01-010-01 ОЗП=1,15 ЭМ=1,25 ЗПМ=1,25 ТЗ=1,15 ТЗМ=1,25 | Устройство мелких покрытий (брандмауэры, парапеты, свесы и т.п.) из листовой оцинкованной стали 100 м2 покрытия ((КОЭФ. УЧТЁННЫЕ В ИТОГАХ: При ремонте и реконструкции зданий и сооружений работы, аналогичные технологическим процессам в новом строительстве ОЗП=1,15; ЭМ=1,25; ЗПМ=1,25; ТЗ=1,15; ТЗМ=1,25)) 9126 руб. НР 120% от ФОТ (7605 руб.) 4943 руб.СП 65% от ФОТ (7605 руб.) | 0.405 | 9875,72 961,76 | 23,38 2,7 | 8890.58 | 12.27. Устройство мелких покрытий (брандмауэры, парапеты, свесы и т.п.) из листовой оцинкованной стали: ОЗП=16,9; ЭМ=12,04; ЗПМ=16,9; МАТ=3,48 | 20251 | 7588 | 132 17 | 12530,38 | 112,75 0,2 | 45,66 0,08 | НР 120% от ФОТ | СП 65% от ФОТ | 9126 | 4943 | ((КОЭФ. УЧТЁННЫЕ В ИТОГАХ: При ремонте и реконструкции зданий и сооружений работы, аналогичные технологическим процессам в новом строительстве ОЗП=1,15; ЭМ=1,25; ЗПМ=1,25; ТЗ=1,15; ТЗМ=1,25)) | Устройство мелких покрытий (брандмауэры, парапеты, свесы и т.п.) из листовой оцинкованной стали | 100 м2 покрытия | 7605
27 | ФЕРр69-10-1 ОЗП=1,5 ЭМ=1,5 ЗПМ=1,5 ТЗ=1,5 ТЗМ=1,5 прим. Сенеж | Антисептирование древесины: водными растворами 100 м2 обработанной поверхности ((КОЭФ. УЧТЁННЫЕ В ИТОГАХ: 6. Ремонт существующих зданий (включая жилые дома) без расселения ОЗП=1,5; ЭМ=1,5; ЗПМ=1,5; ТЗ=1,5; ТЗМ=1,5)) 27 руб. НР 78% от ФОТ (34 руб.) 17 руб.СП 50% от ФОТ (34 руб.) | 0.05 | 90,17 21,41 | 1.74 | 67.02 | 94.17 Антисептирование древесины: водными растворами: ОЗП=16,9; ЭМ=11,84; ЗПМ=16,9; МАТ=1,64 | 40 | 34 |  | 5,5 | 2.51 | 0.13 | НР 78% от ФОТ | СП 50% от ФОТ | 27 | 17 | ((КОЭФ. УЧТЁННЫЕ В ИТОГАХ: 6. Ремонт существующих зданий (включая жилые дома) без расселения ОЗП=1,5; ЭМ=1,5; ЗПМ=1,5; ТЗ=1,5; ТЗМ=1,5)) | Антисептирование древесины: водными растворами | 100 м2 обработанной поверхности | 34
28 | ФЕРр69-10-6 ОЗП=1,5 ЭМ=1,5 ЗПМ=1,5 ТЗ=1,5 ТЗМ=1,5 | При обработке отдельных мест и штучных элементов добавлять: к расценке 69-10-1 100 м2 обработанной поверхности ((КОЭФ. УЧТЁННЫЕ В ИТОГАХ: 6. Ремонт существующих зданий (включая жилые дома) без расселения ОЗП=1,5; ЭМ=1,5; ЗПМ=1,5; ТЗ=1,5; ТЗМ=1,5)) 27 руб. НР 78% от ФОТ (34 руб.) 17 руб.СП 50% от ФОТ (34 руб.) | 0.05 | 14,84 14,84 |  |  | 94.17 Антисептирование древесины: водными растворами: ОЗП=16,9; ЭМ=11,84; ЗПМ=16,9; МАТ=1,64 | 34 | 34 |  |  | 1.74 | 0.09 | НР 78% от ФОТ | СП 50% от ФОТ | 27 | 17 | ((КОЭФ. УЧТЁННЫЕ В ИТОГАХ: 6. Ремонт существующих зданий (включая жилые дома) без расселения ОЗП=1,5; ЭМ=1,5; ЗПМ=1,5; ТЗ=1,5; ТЗМ=1,5)) | При обработке отдельных мест и штучных элементов добавлять: к расценке 69-10-1 | 100 м2 обработанной поверхности | 34
29 | ФЕРр69-10-11 ОЗП=1,5 ЭМ=1,5 ЗПМ=1,5 ТЗ=1,5 ТЗМ=1,5 | При двухкратной обработке лесоматериалов с перерывом на просушку после первой обработки добавлять: к расценке 69-10-1 100 м2 обработанной поверхности ((КОЭФ. УЧТЁННЫЕ В ИТОГАХ: 6. Ремонт существующих зданий (включая жилые дома) без расселения ОЗП=1,5; ЭМ=1,5; ЗПМ=1,5; ТЗ=1,5; ТЗМ=1,5)) 27 руб. НР 78% от ФОТ (34 руб.) 17 руб.СП 50% от ФОТ (34 руб.) | 0.05 | 86,42 17,66 | 1.74 | 67.02 | 94.17 Антисептирование древесины: водными растворами: ОЗП=16,9; ЭМ=11,84; ЗПМ=16,9; МАТ=1,64 | 39 | 34 |  | 5,5 | 2.07 | 0.1 | НР 78% от ФОТ | СП 50% от ФОТ | 27 | 17 | ((КОЭФ. УЧТЁННЫЕ В ИТОГАХ: 6. Ремонт существующих зданий (включая жилые дома) без расселения ОЗП=1,5; ЭМ=1,5; ЗПМ=1,5; ТЗ=1,5; ТЗМ=1,5)) | При двухкратной обработке лесоматериалов с перерывом на просушку после первой обработки добавлять: к расценке 69-10-1 | 100 м2 обработанной поверхности | 34
30 | ФССЦ-101-1066 продухи | Просечно-вытяжной прокат горячекатаный в листах мерных размеров из стали С235, шириной: 500 мм, толщиной 4 мм т | 0.044 | 9039.08 |  | 9039.08 | Просечно-вытяжной прокат горячекатаный в листах мерных размеров из стали С235 шириной 500 мм, толщиной 4 мм; МАТ=8,178 | 3255 |  |  | 3252,55 | [7 empty] | Просечно-вытяжной прокат горячекатаный в листах мерных размеров из стали С235, шириной: 500 мм, толщиной 4 мм | т | 0
Итого прямые затраты по разделу в ценах 2001г. | [7 empty] | 72540 | 4906 | 1874 250 | 65756 |  | 561,24 18,62
Итого прямые затраты по разделу с учетом коэффициентов к итогам | [7 empty] | 73747 | 5644 | 2344 313 | 65756 |  | 645,53 23,28
В том числе, справочно:
При ремонте и реконструкции зданий и сооружений работы, аналогичные технологическим процессам в новом строительстве ОЗП=1,15; ЭМ=1,25; ЗПМ=1,25; ТЗ=1,15; ТЗМ=1,25 (Поз. 14, 17-18, 20-21, 24-26) | [7 empty] | 1205 | 735 | 469 63 |  |  | 84,138 4,655
6. Ремонт существующих зданий (включая жилые дома) без расселения ОЗП=1,5; ЭМ=1,5; ЗПМ=1,5; ТЗ=1,5; ТЗМ=1,5 (Поз. 27-29) | [7 empty] | 2 | 2 |  |  |  | 0.16
Итого прямые затраты по разделу с учетом индексов, в текущих ценах | [7 empty] | 486411 | 95385 | 25570 5291 | 365454 |  | 645,53 23,28
Накладные расходы | [7 empty] | 86326
Сметная прибыль | [7 empty] | 45190
Итого по разделу 2 Устройство фундаментов | [7 empty] | 617927 |  |  |  |  | 645,53 23,28
Раздел 3. Отмостка
31 | ФЕР01-01-036-01 ОЗП=1,15 ЭМ=1,25 ЗПМ=1,25 ТЗ=1,15 ТЗМ=1,25 | Планировка площадей бульдозерами мощностью: 59 кВт (80 л.с.) 1000 м2 спланированной поверхности за 1 проход бульдозера ((КОЭФ. УЧТЁННЫЕ В ИТОГАХ: При ремонте и реконструкции зданий и сооружений работы, аналогичные технологическим процессам в новом строительстве ОЗП=1,15; ЭМ=1,25; ЗПМ=1,25; ТЗ=1,15; ТЗМ=1,25)) 12 руб. НР 73%=95%*(0,85*0,9) от ФОТ (17 руб.) 6 руб.СП 34%=50%*(0,8*0,85) от ФОТ (17 руб.) | 0.126 | 22.6 | 22,6 4,41 |  | 1.33. Планировка площадей бульдозерами мощностью 59; 79; 132; 243 кВт (80; 108;180; 330 л.с.); ЭМ=15,16; ЗПМ=16,9 | 61 |  | 61 17 |  | 0,38 | 0,05 | НР 73%=95%*(0,85*0,9) от ФОТ | СП 34%=50%*(0,8*0,85) от ФОТ | 12 | 6 | ((КОЭФ. УЧТЁННЫЕ В ИТОГАХ: При ремонте и реконструкции зданий и сооружений работы, аналогичные технологическим процессам в новом строительстве ОЗП=1,15; ЭМ=1,25; ЗПМ=1,25; ТЗ=1,15; ТЗМ=1,25)) | Планировка площадей бульдозерами мощностью: 59 кВт (80 л.с.) | 1000 м2 спланированной поверхности за 1 проход бульдозера | 17
32 | ФЕР08-01-002-03 ОЗП=1,15 ЭМ=1,25 ЗПМ=1,25 ТЗ=1,15 ТЗМ=1,25 | Устройство основания под фундаменты: гравийного 1 м3 основания ((КОЭФ. УЧТЁННЫЕ В ИТОГАХ: При ремонте и реконструкции зданий и сооружений работы, аналогичные технологическим процессам в новом строительстве ОЗП=1,15; ЭМ=1,25; ЗПМ=1,25; ТЗ=1,15; ТЗМ=1,25)) 5172 руб. НР 93%=122%*(0,85*0,9) от ФОТ (5561 руб.) 3003 руб.СП 54%=80%*(0,8*0,85) от ФОТ (5561 руб.) | 10.8 | 291,38 20,43 | 49,14 5,56 | 221.81 | 8.4. Устройство основания под фундаменты: гравийного: ОЗП=16,9; ЭМ=6,71; ЗПМ=16,9; МАТ=5,21 | 21230 | 4293 | 4455 1268 | 12480,81 | 2,5 0,54 | 27 5,83 | НР 93%=122%*(0,85*0,9) от ФОТ | СП 54%=80%*(0,8*0,85) от ФОТ | 5172 | 3003 | ((КОЭФ. УЧТЁННЫЕ В ИТОГАХ: При ремонте и реконструкции зданий и сооружений работы, аналогичные технологическим процессам в новом строительстве ОЗП=1,15; ЭМ=1,25; ЗПМ=1,25; ТЗ=1,15; ТЗМ=1,25)) | Устройство основания под фундаменты: гравийного | 1 м3 основания | 5561
33 | ФССЦ-408-0111 | Гравий для строительных работ марка: Др.16, фракция 20-40 мм м3 | -13.82 | 173 |  | 173 | Гравий для строительных работ марка Др.16, фракция 20-40мм; МАТ=5,202 | -12438 |  |  | -12437,25 | [7 empty] | Гравий для строительных работ марка: Др.16, фракция 20-40 мм | м3 | 0
34 | ФССЦ-408-0200 | Смесь песчано-гравийная природная м3 | 13.392 | 60 |  | 60 | Смесь песчано-гравийная природная; МАТ=10,902 | 8765 |  |  | 8759,98 | [7 empty] | Смесь песчано-гравийная природная | м3 | 0
35 | ФЕР06-01-001-01 ОЗП=1,15 ЭМ=1,25 ЗПМ=1,25 ТЗ=1,15 ТЗМ=1,25 | Устройство бетонной подготовки 100 м3 бетона, бутобетона и железобетона в деле ((КОЭФ. УЧТЁННЫЕ В ИТОГАХ: При ремонте и реконструкции зданий и сооружений работы, аналогичные технологическим процессам в новом строительстве ОЗП=1,15; ЭМ=1,25; ЗПМ=1,25; ТЗ=1,15; ТЗМ=1,25)) 2813 руб. НР 80%=105%*(0,85*0,9) от ФОТ (3516 руб.) 1547 руб.СП 44%=65%*(0,8*0,85) от ФОТ (3516 руб.) | 0.108 | 58585,02 1404 | 1590,53 243 | 55590.49 | 6.1. Устройство бетонной подготовки: ОЗП=16,9; ЭМ=12,1; ЗПМ=16,9; МАТ=5,02 | 35698 | 2958 | 2602 558 | 30138,94 | 180 18 | 19,44 1,94 | НР 80%=105%*(0,85*0,9) от ФОТ | СП 44%=65%*(0,8*0,85) от ФОТ | 2813 | 1547 | ((КОЭФ. УЧТЁННЫЕ В ИТОГАХ: При ремонте и реконструкции зданий и сооружений работы, аналогичные технологическим процессам в новом строительстве ОЗП=1,15; ЭМ=1,25; ЗПМ=1,25; ТЗ=1,15; ТЗМ=1,25)) | Устройство бетонной подготовки | 100 м3 бетона, бутобетона и железобетона в деле | 3516
36 | ФССЦ-401-0061 | Бетон тяжелый, крупность заполнителя: 20 мм, класс В3,5 (М50) м3 | -11.02 | 520 |  | 520 | Бетон тяжелый, крупность заполнителя 20 мм, класс: В 3,5 (М50); МАТ=5,092 | -29177 |  |  | -29179,2 | [7 empty] | Бетон тяжелый, крупность заполнителя: 20 мм, класс В3,5 (М50) | м3 | 0
37 | ФССЦ-401-0063 | Бетон тяжелый, крупность заполнителя: 20 мм, класс В7,5 (М100) м3 | 11.02 | 535.46 |  | 535.46 | Бетон тяжелый, крупность заполнителя 20 мм, класс: В 7,5 (М100); МАТ=5,4 | 31865 |  |  | 31864,15 | [7 empty] | Бетон тяжелый, крупность заполнителя: 20 мм, класс В7,5 (М100) | м3 | 0
Итого прямые затраты по разделу в ценах 2001г. | [7 empty] | 8061 | 373 | 706 87 | 6984 |  | 46,44 7,82
Итого прямые затраты по разделу с учетом коэффициентов к итогам | [7 empty] | 8294 | 429 | 883 109 | 6984 |  | 53,41 9,78
В том числе, справочно:
При ремонте и реконструкции зданий и сооружений работы, аналогичные технологическим процессам в новом строительстве ОЗП=1,15; ЭМ=1,25; ЗПМ=1,25; ТЗ=1,15; ТЗМ=1,25 (Поз. 31-32, 35) | [7 empty] | 233 | 56 | 177 22 |  |  | 6,966 1,955
Итого прямые затраты по разделу с учетом индексов, в текущих ценах | [7 empty] | 56004 | 7251 | 7118 1843 | 41638 |  | 53,41 9,78
Накладные расходы | [7 empty] | 7997
Сметная прибыль | [7 empty] | 4556
Итого по разделу 3 Отмостка | [7 empty] | 68557 |  |  |  |  | 53,41 9,78
Итого прямые затраты по смете в ценах 2001г. | [7 empty] | 85906 | 7694 | 5470 553 | 72740 |  | 910,04 45,39
Итого прямые затраты по смете с учетом коэффициентов к итогам | [7 empty] | 88687 | 9239 | 6707 713 | 72740 |  | 1093,11 58,58
Итого прямые затраты по смете с учетом индексов, в текущих ценах | [7 empty] | 631670 | 156141 | 68438 12052 | 407092 |  | 1093,11 58,58
Накладные расходы | [7 empty] | 139803
Сметная прибыль | [7 empty] | 78217
Итоги по смете:
Земляные работы, выполняемые механизированным способом | [7 empty] | 15152 |  |  |  |  | 14,6
Земляные работы, выполняемые ручным способом | [7 empty] | 57114 |  |  |  |  | 195.14
Работы по реконструкции зданий и сооружений (усиление и замена существующих конструкций, разборка и возведение отдельных конструктивных элементов) | [7 empty] | 23826 |  |  |  |  | 48,86 8,13
Стены (ремонтно-строительные) | [7 empty] | 47229 |  |  |  |  | 132,93 2,85
Прочие ремонтно-строительные работы | [7 empty] | 6236 |  |  |  |  | 17.72
Погрузо-разгрузочные работы при автоперевозках | [7 empty] | 7733
Перевозка грузов автотранспортом | [7 empty] | 6199
Бетонные и железобетонные монолитные конструкции в промышленном строительстве | [7 empty] | 278184 |  |  |  |  | 215,43 15,32
Материалы для строительных работ | [7 empty] | 32488
Конструкции из кирпича и блоков | [7 empty] | 176039 |  |  |  |  | 157,88 14,37
Теплоизоляционные работы | [7 empty] | 2890 |  |  |  |  | 7,38 0,01
Отделочные работы | [7 empty] | 162280 |  |  |  |  | 265,26 3,2
Кровли | [7 empty] | 34320 |  |  |  |  | 52,51 0,1
Итого | [7 empty] | 849690 |  |  |  |  | 1093,11 58,58
В том числе:
Материалы | [7 empty] | 407092
Машины и механизмы | [7 empty] | 68438
ФОТ | [7 empty] | 168193
Накладные расходы | [7 empty] | 139803
Сметная прибыль | [7 empty] | 78217
ВСЕГО по смете | [7 empty] | 849690 |  |  |  |  | 1093,11 58,58
|  | Составила:____________________________ |  |  | Проверил:____________________________
Note on F1: <Наименование стройки>
Note on A4: <подпись 240 значение> <подпись 240 атрибут 800 значение> ИНН/КПП <подпись 240 атрибут 830 значение>/<подпись 240 атрибут 840 значение>
Note on F4: <Индекс/ЛН локальной сметы>
Note on I4: <подпись 230 значение> <подпись 230 атрибут 800 значение> ИНН/КПП <подпись 230 атрибут 830 значение>/<подпись 230 атрибут 840 значение>
Note on D7: <Наименование локальной сметы>, <Наименование объекта>
Note on A10: <Основание>
Note on C11: <Итого по расчету>
Note on D12: <Итого ФОТ>
Note on A19: <Номер позиции по смете>
Note on B19: <Обоснование (код) позиции> ПЗ=<К-т к позиции на прямые затраты> ОЗП=<К-т к позиции на основную з/п> ЭМ=<К-т к позиции на эксплуатацию машин> ЗПМ=<К-т к позиции на з/п машинистов> МАТ=<К-т к позиции на материалы> ТЗ=<К-т к позиции на трудозатраты рабочих> ТЗМ=<К-т к позиции на трудозатраты механизаторов> <Примечание>
Note on C19: =INDIRECT("AF"&ROW())&Char(10)&INDIRECT("AG"&ROW())&IF(INDIRECT("AE"&ROW())="", "", Char(10)&INDIRECT("AE"&ROW()))&IF(INDIRECT("AC"&ROW())="", "", Char(10)&INDIRECT("AC"&ROW())&" руб. "&INDIRECT("AA"&ROW())&" ("&INDIRECT("AI"&ROW())&" руб.)")&IF(INDIRECT("AD"&ROW())="", "", Char(10)&INDIRECT("AD"&ROW())&" руб."&INDIRECT("AB"&ROW())&" ("&INDIRECT("AI"&ROW())&" руб.)")&Char(10)&Char(10)<Пустой идентификатор>
Note on D19: <Количество всего (физ. объем) по позиции> <Формула расчета физ. объема>
Note on E19: <ПЗ по позиции на единицу в базисных ценах с учетом всех к-тов> <ОЗП по позиции на единицу в базисных ценах с учетом всех к-тов>
Note on F19: <ЭММ по позиции на единицу в базисных ценах с учетом всех к-тов> <ЗПМ по позиции на единицу в базисных ценах с учетом всех к-тов>
Note on G19: <МАТ по позиции на единицу в базисных ценах с учетом всех к-тов>
Note on H19: <Наименование индекса к позиции>: ОЗП=<Индекс к позиции на ОЗП>; ЭМ=<Индекс к позиции на ЭМ>; ЗПМ=<Индекс к позиции на ЗПМ>; МАТ=<Индекс к позиции на МАТ> <Дополнительные начисления к индексу>
Note on I19: <Общая стоимость ПЗ по позиции для БИМ до начисления НР и СП>
Note on J19: <Общая стоимость ОЗП по позиции для БИМ до начисления НР и СП>
Note on K19: <Общая стоимость ЭММ по позиции для БИМ до начисления НР и СП> <Общая стоимость ЗПМ по позиции для БИМ до начисления НР и СП>
Note on L19: =IF(<Количество всего (физ. объем) по позиции>*<МАТ по позиции на единицу в базисных ценах с учетом всех к-тов>=0," ",TEXT(,ROUND((<Количество всего (физ. объем) по позиции>*<МАТ по позиции на единицу в базисных ценах с учетом всех к-тов>*<Индекс к позиции на МАТ>),2)))
Note on M19: <ТЗ по позиции на единицу> <ТЗМ по позиции на единицу>
Note on N19: <ТЗ по позиции всего> <ТЗМ по позиции всего>
Note on AA19: <Строка задания НР для БИМ>
Note on AB19: <Строка задания СП для БИМ>
Note on AC19: <Сумма НР по позиции для БИМ>
Note on AD19: <Сумма СП по позиции для БИМ>
Note on AE19: <Обоснование коэффициентов>
Note on AF19: <Наименование (текстовая часть) расценки>
Note on AG19: <Ед. измерения по расценке>
Note on AH19: <Формула расчета стоимости единицы>
Note on AI19: =<Общая стоимость ОЗП по позиции для БИМ до начисления НР и СП>+<Общая стоимость ЗПМ по позиции для БИМ до начисления НР и СП>
Note on A86: <Текстовая часть (итоги)>
Note on I86: <Прямые затраты (итоги)>
Note on J86: <З/п основных рабочих (итоги)>
Note on K86: <Эксплуатация машин (итоги)> <З/п машинистов (итоги)>
Note on L86: <Материалы (итоги)>
Note on N86: <Трудозатраты основных рабочих (итоги)> <Трудозатраты машинистов (итоги)>
Note on C115: ______________<Составил>
Note on F115: ______________<Проверил>