## Лок.См.Расч.Баз.-Инд.Методом
Капитальный ремонт многоквартирного дома по адресу: Томская область, Томский район, с. Моряковский Затон, пер. Ремесленный, д.1
СОГЛАСОВАНО: |  |  |  |  | (наименование стройки) | [7 empty] | УТВЕРЖДАЮ:
Подрядчик | [12 empty] | Заказчик
ИНН/КПП / |  |  |  |  | ЛОКАЛЬНЫЙ СМЕТНЫЙ РАСЧЕТ № 02-01-01 |  |  | ИНН/КПП /
(локальная смета)
на капитальный ремонт крыши
(наименование работ и затрат, наименование объекта)
Основание: проект П-16-118-АС
Сметная стоимость |  | 2039448 |  |  | руб.
Средства на оплату труда |  |  | 382721 |  | руб. |  | Проведена проверка достоверности определения сметной стоимости
Составлен(а) в текущих ценах по состоянию на 2 кв. 2016 года
руб.
№ пп | Шифр и номер позиции и норматива | Наименование работ и затрат, единица измерения | Коли- чество | Стоимость единицы (в базисном уровне цен с учетом всех коэффициентов к позиции) |  |  | Индекс | Общая стоимость (в текущем уровне цен) |  |  |  | Затраты труда рабочих, чел.-ч, не занятых обсл.машин
|  |  |  | всего | экспл.маш. | материалы |  | всего | основная зарплата | экспл.маш. | материалы | на единицу | всего
|  |  |  | осн.зарплата | в т.ч. з/пл. |  |  |  |  | в т.ч. з/пл.
1 | 2 | 3 | 4 | 5 | 6 | 7 | 7 | 8 | 9 | 10 | 12 | 11 | 12
Раздел 1. Демонтажные работы
1 | ФЕР46-04-008-04 | Разборка покрытий кровель: из волнистых и полуволнистых асбестоцементных листов 432*0,014=6,05 т 100 м2 покрытия 7158 руб. НР 84%=110%*(0,85*0,9) от ФОТ (8522 руб.) 4091 руб.СП 48%=70%*(0,8*0,85) от ФОТ (8522 руб.) | 4.32 | 154,66 124,02 | 30.64 |  | 46.73 Разборка покрытий кровель: ОЗП=15,9; ЭМ=3,01; ЗПМ=15,9 | 8919 | 8522 | 397 |  | 15.9 | 68.69 | НР 84%=110%*(0,85*0,9) от ФОТ | СП 48%=70%*(0,8*0,85) от ФОТ | 7158 | 4091 |  | Разборка покрытий кровель: из волнистых и полуволнистых асбестоцементных листов 432*0,014=6,05 т | 100 м2 покрытия | 8522
2 | ФЕРр58-3-1 | Разборка мелких покрытий и обделок из листовой стали: поясков, сандриков, желобов, отливов, свесов и т.п. 100 м труб и покрытий 847 руб. НР 71%=83%*0,85 от ФОТ (1193 руб.) 620 руб.СП 52%=65%*0,8 от ФОТ (1193 руб.) | 1.06 | 71,18 70,98 | 0.2 |  | 84.3 Разборка мелких покрытий и обделок из листовой стали: ОЗП=15,9; ЭМ=4,8; ЗПМ=15,9 | 1193 | 1193 |  |  | 9.1 | 9.65 | НР 71%=83%*0,85 от ФОТ | СП 52%=65%*0,8 от ФОТ | 847 | 620 |  | Разборка мелких покрытий и обделок из листовой стали: поясков, сандриков, желобов, отливов, свесов и т.п. | 100 м труб и покрытий | 1193
3 | ФЕРр54-3-1 прим | Разборка подшивки потолков: чистой из строганных досок 100 м2 подшивки 2439 руб. НР 72%=85%*0,85 от ФОТ (3387 руб.) 2168 руб.СП 64%=80%*0,8 от ФОТ (3387 руб.) | 0.93 | 243,27 218,26 | 25,01 10,8 |  | 80.3 Разборка подшивки потолков: ОЗП=15,9; ЭМ=7,03; ЗПМ=15,9 | 3390 | 3228 | 162 159 |  | 28,87 0,8 | 26,85 0,74 | НР 72%=85%*0,85 от ФОТ | СП 64%=80%*0,8 от ФОТ | 2439 | 2168 |  | Разборка подшивки потолков: чистой из строганных досок | 100 м2 подшивки | 3387
4 | ФЕРр58-1-1 | Разборка деревянных элементов конструкций крыш: обрешетки из брусков с прозорами 100 м2 кровли 6175 руб. НР 71%=83%*0,85 от ФОТ (8697 руб.) 4522 руб.СП 52%=65%*0,8 от ФОТ (8697 руб.) | 4.32 | 160,11 120,37 | 39,74 6,21 |  | 84.1 Разборка деревянных элементов конструкций крыш: ОЗП=15,9; ЭМ=12,03; ЗПМ=15,9 | 10337 | 8268 | 2069 429 |  | 15,16 0,46 | 65,49 1,99 | НР 71%=83%*0,85 от ФОТ | СП 52%=65%*0,8 от ФОТ | 6175 | 4522 |  | Разборка деревянных элементов конструкций крыш: обрешетки из брусков с прозорами | 100 м2 кровли | 8697
5 | ФЕР46-04-007-04 | Разборка деревянных прогонов, защитного и рабочего настила покрытия 100 м2 28862 руб. НР 84%=110%*(0,85*0,9) от ФОТ (34360 руб.) 16493 руб.СП 48%=70%*(0,8*0,85) от ФОТ (34360 руб.) | 4.32 | 610,82 417,44 | 193,38 82,89 |  | 46.71 Разборка деревянных перекрытий, деревянных прогонов, защитного и рабочего настила покрытия: ОЗП=15,9; ЭМ=7,02; ЗПМ=15,9 | 34530 | 28668 | 5862 5692 |  | 51,6 6,14 | 222,91 26,52 | НР 84%=110%*(0,85*0,9) от ФОТ | СП 48%=70%*(0,8*0,85) от ФОТ | 28862 | 16493 |  | Разборка деревянных прогонов, защитного и рабочего настила покрытия | 100 м2 | 34360
6 | ФЕРр58-2-1 | Разборка слуховых окон: прямоугольных двускатных 100 окон 305 руб. НР 71%=83%*0,85 от ФОТ (429 руб.) 223 руб.СП 52%=65%*0,8 от ФОТ (429 руб.) | 0.01 | 2720,29 2709,92 | 10.37 |  | 84.2 Разборка слуховых окон: ОЗП=15,9; ЭМ=4,68; ЗПМ=15,9 | 429 | 429 |  |  | 341.3 | 3.41 | НР 71%=83%*0,85 от ФОТ | СП 52%=65%*0,8 от ФОТ | 305 | 223 |  | Разборка слуховых окон: прямоугольных двускатных | 100 окон | 429
7 | ФЕРр58-1-2 30% от площади кровли | Разборка деревянных элементов конструкций крыш: стропил со стойками и подкосами из досок 100 м2 кровли 1377 руб. НР 71%=83%*0,85 от ФОТ (1940 руб.) 1009 руб.СП 52%=65%*0,8 от ФОТ (1940 руб.) | 0.65 | 208,54 183,48 | 25,06 3,92 |  | 84.1 Разборка деревянных элементов конструкций крыш: ОЗП=15,9; ЭМ=12,03; ЗПМ=15,9 | 2086 | 1892 | 192 48 |  | 22,68 0,29 | 14,74 0,19 | НР 71%=83%*0,85 от ФОТ | СП 52%=65%*0,8 от ФОТ | 1377 | 1009 |  | Разборка деревянных элементов конструкций крыш: стропил со стойками и подкосами из досок | 100 м2 кровли | 1940
8 | ФЕР10-01-039-05 ОЗП=0,8 ЭМ=0,8 ЗПМ=0,8 МАТ=0 ТЗ=0,8 ТЗМ=0,8 | Демонтаж люков в перекрытиях, площадь проема до 2 м2 0,071*2=0,142 т 100 м2 проемов (Демонтаж (разборка) сборных деревянных конструкций ОЗП=0,8; ЭМ=0,8 к расх.; ЗПМ=0,8; МАТ=0 к расх.; ТЗ=0,8; ТЗМ=0,8) 129 руб. НР 90%=118%*(0,85*0,9) от ФОТ (143 руб.) 61 руб.СП 43%=63%*(0,8*0,85) от ФОТ (143 руб.) | 0.01 | 1627,62 823,46 | 804,16 104,66 |  | 10.95. Установка люков в перекрытиях: ОЗП=15,9; ЭМ=11,91; ЗПМ=15,9; МАТ=5,87 | 222 | 127 | 95 16 |  | 97,336 7,752 | 0,97 0,08 | НР 90%=118%*(0,85*0,9) от ФОТ | СП 43%=63%*(0,8*0,85) от ФОТ | 129 | 61 | (Демонтаж (разборка) сборных деревянных конструкций ОЗП=0,8; ЭМ=0,8 к расх.; ЗПМ=0,8; МАТ=0 к расх.; ТЗ=0,8; ТЗМ=0,8) | Демонтаж люков в перекрытиях, площадь проема до 2 м2 0,071*2=0,142 т | 100 м2 проемов | 143
9 | ФЕР46-04-001-04 | Разборка: кирпичных стен 1,8*1,8=3,24 т 1 м3 2030 руб. НР 84%=110%*(0,85*0,9) от ФОТ (2417 руб.) 1160 руб.СП 48%=70%*(0,8*0,85) от ФОТ (2417 руб.) | 1.8 | 180,03 73,01 | 107,02 11,57 |  | 46.62 Разборка: кирпичных и мелкоблочных стен: ОЗП=15,9; ЭМ=5,15; ЗПМ=15,9 | 3077 | 2083 | 994 334 |  | 8,24 1,15 | 14,83 2,07 | НР 84%=110%*(0,85*0,9) от ФОТ | СП 48%=70%*(0,8*0,85) от ФОТ | 2030 | 1160 |  | Разборка: кирпичных стен 1,8*1,8=3,24 т | 1 м3 | 2417
10 | ФЕРр69-15-1 | Затаривание строительного мусора в мешки Шлак 1 т 2728 руб. НР 66%=78%*0,85 от ФОТ (4134 руб.) 1654 руб.СП 40%=50%*0,8 от ФОТ (4134 руб.) | 35,04 58,4*0,6 | 23,81 7,41 |  | 16.4 | 94.26 Затаривание строительного мусора в мешки: ОЗП=15,9; МАТ=6,33 | 7773 | 4134 |  | 3637.57 | 1.03 | 36.09 | НР 66%=78%*0,85 от ФОТ | СП 40%=50%*0,8 от ФОТ | 2728 | 1654 |  | Затаривание строительного мусора в мешки Шлак | 1 т | 4134
11 | ФЕРр69-9-1 | Очистка помещений от строительного мусора 100 т мусора 5709 руб. НР 66%=78%*0,85 от ФОТ (8650 руб.) 3460 руб.СП 40%=50%*0,8 от ФОТ (8650 руб.) | 0.3504 | 1553,82 1553,82 |  |  | 94.16 Очистка помещений от строительного мусора: ОЗП=15,9 | 8650 | 8650 |  |  | 214.32 | 75.1 | НР 66%=78%*0,85 от ФОТ | СП 40%=50%*0,8 от ФОТ | 5709 | 3460 |  | Очистка помещений от строительного мусора | 100 т мусора | 8650
12 | ФЕР46-04-008-01 прим. толь с кровли | Разборка покрытий кровель: из рулонных материалов 100 м2 покрытия 6478 руб. НР 84%=110%*(0,85*0,9) от ФОТ (7712 руб.) 3702 руб.СП 48%=70%*(0,8*0,85) от ФОТ (7712 руб.) | 4.32 | 153,59 112,16 | 41.43 |  | 46.73 Разборка покрытий кровель: ОЗП=15,9; ЭМ=3,01; ЗПМ=15,9 | 8251 | 7712 | 539 |  | 14.38 | 62.12 | НР 84%=110%*(0,85*0,9) от ФОТ | СП 48%=70%*(0,8*0,85) от ФОТ | 6478 | 3702 |  | Разборка покрытий кровель: из рулонных материалов | 100 м2 покрытия | 7712
13 | ФЕР46-04-008-01 прим. рубероид перекрытие | Разборка покрытий кровель: из рулонных материалов 100 м2 покрытия 5677 руб. НР 84%=110%*(0,85*0,9) от ФОТ (6758 руб.) 3244 руб.СП 48%=70%*(0,8*0,85) от ФОТ (6758 руб.) | 3.79 | 153,59 112,16 | 41.43 |  | 46.73 Разборка покрытий кровель: ОЗП=15,9; ЭМ=3,01; ЗПМ=15,9 | 7231 | 6758 | 473 |  | 14.38 | 54.5 | НР 84%=110%*(0,85*0,9) от ФОТ | СП 48%=70%*(0,8*0,85) от ФОТ | 5677 | 3244 |  | Разборка покрытий кровель: из рулонных материалов | 100 м2 покрытия | 6758
Итого прямые затраты по разделу в ценах 2001г. | [7 empty] | 7427 | 5136 | 1715 420 | 575 |  | 655,35 31,59
Итого прямые затраты по разделу с учетом индексов, в текущих ценах | [7 empty] | 96086 | 81663 | 10782 6678 | 3640 |  | 655,35 31,59
Накладные расходы | [7 empty] | 69914
Сметная прибыль | [7 empty] | 42407
Итого по разделу 1 Демонтажные работы | [7 empty] | 208407 |  |  |  |  | 655,35 31,59
Раздел 2. Чердак
14 | ФЕРр58-13-1 | Устройство покрытия из рулонных материалов: насухо без промазки кромок 100 м2 кровли 1546 руб. НР 71%=83%*0,85 от ФОТ (2178 руб.) 1133 руб.СП 52%=65%*0,8 от ФОТ (2178 руб.) | 3.79 | 924,81 36,25 | 5.23 | 883.33 | 84.34 Устройство покрытия из рулонных материалов: насухо без промазки кромок: ОЗП=15,9; ЭМ=11,58; ЗПМ=15,9; МАТ=5,21 | 19853 | 2178 | 232 | 17442.15 | 4.52 | 17.13 | НР 71%=83%*0,85 от ФОТ | СП 52%=65%*0,8 от ФОТ | 1546 | 1133 |  | Устройство покрытия из рулонных материалов: насухо без промазки кромок | 100 м2 кровли | 2178
15 | ФССЦ-101-0852 | Рубероид кровельный с крупнозернистой посыпкой марки: РКК-350б м2 | -435.9 | 7.46 |  | 7.46 | Рубероид кровельный с крупнозернистой посыпкой марки: РКК-350б; МАТ=5,235 | -17024 |  |  | -17023.25 | [7 empty] | Рубероид кровельный с крупнозернистой посыпкой марки: РКК-350б | м2 | 0
16 | ФССЦ-101-7198 | ИЗОСПАН: В 10 м2 | 43.59 | 27.5 |  | 27.5 | ИЗОСПАН: В; МАТ=5,839 | 7001 |  |  | 6999.36 | [7 empty] | ИЗОСПАН: В | 10 м2 | 0
17 | ФЕР12-01-013-03 | Утепление покрытий плитами: из минеральной ваты или перлита на битумной мастике в один слой 100 м2 утепляемого покрытия 21694 руб. НР 92%=120%*(0,85*0,9) от ФОТ (23580 руб.) 10375 руб.СП 44%=65%*(0,8*0,85) от ФОТ (23580 руб.) | 2.92 | 4711,58 433,09 | 132,25 7,43 | 4146.24 | 12.31. Утепление покрытий плитами: из минеральной ваты или перлита на битумной мастике: ОЗП=15,9; ЭМ=9,26; ЗПМ=15,9; МАТ=7 | 112357 | 23135 | 4473 445 | 84749.15 | 45,54 0,55 | 132,98 1,61 | НР 92%=120%*(0,85*0,9) от ФОТ | СП 44%=65%*(0,8*0,85) от ФОТ | 21694 | 10375 |  | Утепление покрытий плитами: из минеральной ваты или перлита на битумной мастике в один слой | 100 м2 утепляемого покрытия | 23580
18 | ФСЭМ-121011 | Котлы битумные передвижные 400 л маш.-ч | -6.71 | 30 | 30 |  | Котлы битумные передвижные 400 л; ЭМ=5,727 | -1437 |  | -1437 |  |  |  | НР 0% от ФОТ | СП 0% от ФОТ |  |  |  | Котлы битумные передвижные 400 л | маш.-ч | 0
19 | ФССЦ-101-0078 | Битумы нефтяные строительные кровельные марки БНК-45/190, БНК-45/180 т | -0.073 | 1530 |  | 1530 | Битумы нефтяные строительные кровельные марки: БНК-45/190, БНК-45/180; МАТ=13,273 | -1487 |  |  | -1482.46 | [7 empty] | Битумы нефтяные строительные кровельные марки БНК-45/190, БНК-45/180 | т | 0
20 | ФССЦ-101-0322 | Керосин для технических целей марок КТ-1, КТ-2 т | -0.1694 | 2606.9 |  | 2606.9 | Керосин для технических целей марок KT-1, KT-2; МАТ=22,429 | -9914 |  |  | -9904.85 | [7 empty] | Керосин для технических целей марок КТ-1, КТ-2 | т | 0
21 | ФССЦ-101-0594 | Мастика битумная кровельная горячая т | -0.5869 | 3390 |  | 3390 | Мастика битумная кровельная горячая; МАТ=10,164 | -20226 |  |  | -20222.2 | [7 empty] | Мастика битумная кровельная горячая | т | 0
22 | ФССЦ-104-0004 | Плиты из минеральной ваты на синтетическом связующем М-125 (ГОСТ 9573-96) м3 | -18.05 | 530 |  | 530 | Плиты из минеральной ваты:на синтетическом связующем М-125 (ГОСТ 9573-82); МАТ=5,946 | -56885 |  |  | -56882.41 | [7 empty] | Плиты из минеральной ваты на синтетическом связующем М-125 (ГОСТ 9573-96) | м3 | 0
23 | ФЕР12-01-013-04 ПЗ=4 ОЗП=4 ЭМ=4 ЗПМ=4 МАТ=4 ТЗ=4 ТЗМ=4 | Утепление покрытий плитами: на каждый последующий слой добавлять к расценке 12-01-013-03 100 м2 утепляемого покрытия (Всего толщ. 250 мм ПЗ=4 (ОЗП=4; ЭМ=4 к расх.; ЗПМ=4; МАТ=4 к расх.; ТЗ=4; ТЗМ=4)) 67494 руб. НР 92%=120%*(0,85*0,9) от ФОТ (73363 руб.) 32280 руб.СП 44%=65%*(0,8*0,85) от ФОТ (73363 руб.) | 2.92 | 17674,64 1341,28 | 506,2 29,72 | 15827.16 | 12.31. Утепление покрытий плитами: из минеральной ваты или перлита на битумной мастике: ОЗП=15,9; ЭМ=9,26; ЗПМ=15,9; МАТ=7 | 412247 | 71630 | 17112 1733 | 323507.15 | 141,04 2,2 | 411,84 6,42 | НР 92%=120%*(0,85*0,9) от ФОТ | СП 44%=65%*(0,8*0,85) от ФОТ | 67494 | 32280 | (Всего толщ. 250 мм ПЗ=4 (ОЗП=4; ЭМ=4 к расх.; ЗПМ=4; МАТ=4 к расх.; ТЗ=4; ТЗМ=4)) | Утепление покрытий плитами: на каждый последующий слой добавлять к расценке 12-01-013-03 | 100 м2 утепляемого покрытия | 73363
24 | ФСЭМ-121011 | Котлы битумные передвижные 400 л маш.-ч | -24.09 | 30 | 30 |  | Котлы битумные передвижные 400 л; ЭМ=5,727 | -5177 |  | -5177 |  |  |  | НР 0% от ФОТ | СП 0% от ФОТ |  |  |  | Котлы битумные передвижные 400 л | маш.-ч | 0
25 | ФССЦ-101-0594 | Мастика битумная кровельная горячая т | -2.348 | 3390 |  | 3390 | Мастика битумная кровельная горячая; МАТ=10,164 | -80905 |  |  | -80902.59 | [7 empty] | Мастика битумная кровельная горячая | т | 0
26 | ФССЦ-104-0004 | Плиты из минеральной ваты на синтетическом связующем М-125 (ГОСТ 9573-96) м3 | -72.18 | 530 |  | 530 | Плиты из минеральной ваты:на синтетическом связующем М-125 (ГОСТ 9573-82); МАТ=5,946 | -227464 |  |  | -227466.61 | [7 empty] | Плиты из минеральной ваты на синтетическом связующем М-125 (ГОСТ 9573-96) | м3 | 0
27 | ФССЦ-104-9100-91004 | Плиты теплоизоляционные энергетические гидрофобизированные базальтовые: ПТЭ-125 , размером 2000х1000х50 мм 4145,05/5,63=736,24 м3 | 75,19 73*1,03 | 736.24 |  | 736.24 | Индекс на материалы; МАТ=5,63 | 311666 |  |  | 311664.9 | [7 empty] | Плиты теплоизоляционные энергетические гидрофобизированные базальтовые: ПТЭ-125 , размером 2000х1000х50 мм 4145,05/5,63=736,24 | м3 | 0
28 | ФЕР26-01-036-01 | Изоляция изделиями из волокнистых и зернистых материалов с креплением на клее и дюбелями холодных поверхностей: наружных стен 100 м2 поверхности 367 руб. НР 77%=100%*(0,85*0,9) от ФОТ (477 руб.) 229 руб.СП 48%=70%*(0,8*0,85) от ФОТ (477 руб.) | 0.2 | 247,16 132,33 | 9,38 0,41 | 105.45 | 26.40 Изоляция изделиями из волокнистых и зернистых материалов с креплением на клее и дюбелями холодных поверхностей: наружных стен: ОЗП=15,9; ЭМ=9,47; ЗПМ=15,9; МАТ=1,72 | 541 | 477 | 28 | 36.27 | 16,06 0,03 | 3,21 0,01 | НР 77%=100%*(0,85*0,9) от ФОТ | СП 48%=70%*(0,8*0,85) от ФОТ | 367 | 229 |  | Изоляция изделиями из волокнистых и зернистых материалов с креплением на клее и дюбелями холодных поверхностей: наружных стен | 100 м2 поверхности | 477
29 | Прайс Leroy Merlin | Минплита URSA GEO универсальный толщ. 50 мм 40.42/1.18/5.63=6.08 м2 | 41,2 20*2*1,03 | 6.08 |  | 6.08 | Индекс на материалы; МАТ=5,63 | 1408 |  |  | 1410.29 | [7 empty] | Минплита URSA GEO универсальный толщ. 50 мм 40.42/1.18/5.63=6.08 | м2 | 0
30 | ФЕРр58-13-1 | Устройство покрытия из рулонных материалов: насухо без промазки кромок 100 м2 кровли 1196 руб. НР 71%=83%*0,85 от ФОТ (1685 руб.) 876 руб.СП 52%=65%*0,8 от ФОТ (1685 руб.) | 2.92 | 924,81 36,25 | 5.23 | 883.33 | 84.34 Устройство покрытия из рулонных материалов: насухо без промазки кромок: ОЗП=15,9; ЭМ=11,58; ЗПМ=15,9; МАТ=5,21 | 15296 | 1685 | 174 | 13438.28 | 4.52 | 13.2 | НР 71%=83%*0,85 от ФОТ | СП 52%=65%*0,8 от ФОТ | 1196 | 876 |  | Устройство покрытия из рулонных материалов: насухо без промазки кромок | 100 м2 кровли | 1685
31 | ФССЦ-101-0852 | Рубероид кровельный с крупнозернистой посыпкой марки: РКК-350б м2 | -335.8 | 7.46 |  | 7.46 | Рубероид кровельный с крупнозернистой посыпкой марки: РКК-350б; МАТ=5,235 | -13114 |  |  | -13114.03 | [7 empty] | Рубероид кровельный с крупнозернистой посыпкой марки: РКК-350б | м2 | 0
32 | ФССЦ-101-7194 | ИЗОСПАН: А 10 м2 | 33.58 | 39.2 |  | 39.2 | ИЗОСПАН: А; МАТ=5,199 | 6842 |  |  | 6843.63 | [7 empty] | ИЗОСПАН: А | 10 м2 | 0
33 | ФЕР10-01-023-01 | Укладка ходовых досок 100 м ходов 186 руб. НР 90%=118%*(0,85*0,9) от ФОТ (207 руб.) 89 руб.СП 43%=63%*(0,8*0,85) от ФОТ (207 руб.) | 0.33 | 1051,44 31,84 | 12,45 1,08 | 1007.15 | 10.54. Укладка ходовых досок: ОЗП=15,9; ЭМ=11,36; ЗПМ=15,9; МАТ=5,55 | 2107 | 207 | 57 | 1844.6 | 3,8 0,08 | 1,25 0,03 | НР 90%=118%*(0,85*0,9) от ФОТ | СП 43%=63%*(0,8*0,85) от ФОТ | 186 | 89 |  | Укладка ходовых досок | 100 м ходов | 207
34 | ФССЦ-102-0077 | Доски необрезные хвойных пород длиной: 4-6,5 м, все ширины, толщиной 32-40 мм, III сорта м3 | -0.396 | 832.7 |  | 832.7 | Доски необрезные хвойных пород длиной: 4-6,5 м, все ширины, толщиной 32-40 мм, III сорта; МАТ=5,57 | -1838 |  |  | -1836.7 | [7 empty] | Доски необрезные хвойных пород длиной: 4-6,5 м, все ширины, толщиной 32-40 мм, III сорта | м3 | 0
35 | ФССЦ-102-0060 | Доски обрезные хвойных пород длиной: 4-6,5 м, шириной 75-150 мм, толщиной 44 мм и более, II сорта м3 | 0.6 | 1320 |  | 1320 | Доски обрезные хвойных пород длиной 4-6,5 м, шириной 75-150 мм, толщиной 44 мм и более, II сорта; МАТ=4,19 | 3318 |  |  | 3318.48 | [7 empty] | Доски обрезные хвойных пород длиной: 4-6,5 м, шириной 75-150 мм, толщиной 44 мм и более, II сорта | м3 | 0
36 | ФЕР10-01-010-01 прим. лесница к слуховым окнам | Установка элементов каркаса: из брусьев 1 м3 древесины в конструкции 315 руб. НР 90%=118%*(0,85*0,9) от ФОТ (350 руб.) 151 руб.СП 43%=63%*(0,8*0,85) от ФОТ (350 руб.) | 0.1 | 2411,06 188,55 | 33.51 | 2189 | 10.18. Установка деревянных элементов каркаса: ОЗП=15,9; ЭМ=11,23; ЗПМ=15,9; МАТ=4,2 | 1315 | 350 | 45 | 919.38 | 22.5 | 2.25 | НР 90%=118%*(0,85*0,9) от ФОТ | СП 43%=63%*(0,8*0,85) от ФОТ | 315 | 151 |  | Установка элементов каркаса: из брусьев | 1 м3 древесины в конструкции | 350
37 | ФЕР09-04-013-01 | Установка противопожарных дверей: однопольных глухих 1 м2 проема 526 руб. НР 69%=90%*(0,85*0,9) от ФОТ (763 руб.) 443 руб.СП 58%=85%*(0,8*0,85) от ФОТ (763 руб.) | 1.98 | 91,99 21,13 | 10.2 | 60.66 | 9.67 Установка противопожарных дверей: ОЗП=15,9; ЭМ=6,6; ЗПМ=15,9; МАТ=5,62 | 1602 | 763 | 165 | 675 | 2.07 | 4.1 | НР 69%=90%*(0,85*0,9) от ФОТ | СП 58%=85%*(0,8*0,85) от ФОТ | 526 | 443 |  | Установка противопожарных дверей: однопольных глухих | 1 м2 проема | 763
38 | ФССЦ-301-0271-00025 | Люки противопожарные: ЛПМ 01/60, 900х1100 мм 9961,24/5,63=1769,31 шт. | 2 | 1769.31 |  | 1769.31 | Индекс на материалы; МАТ=5,63 | 19925 |  |  | 19922.43 | [7 empty] | Люки противопожарные: ЛПМ 01/60, 900х1100 мм 9961,24/5,63=1769,31 | шт. | 0
Итого прямые затраты по разделу в ценах 2001г. | [7 empty] | 69509 | 5523 | 1004 109 | 62982 |  | 585,96 8,07
Итого прямые затраты по разделу с учетом коэффициентов к итогам | [7 empty] | 70546 | 6316 | 1248 137 | 62982 |  | 669,32 10,09
В том числе, справочно:
При ремонте и реконструкции зданий и сооружений работы, аналогичные технологическим процессам в новом строительстве ОЗП=1,15; ЭМ=1,25; ЗПМ=1,25; ТЗ=1,15; ТЗМ=1,25 (Поз. 17, 23, 18, 24, 28, 33, 36-37) | [7 empty] | 1037 | 792 | 242 27 |  |  | 83,3445 2,0175
Итого прямые затраты по разделу с учетом индексов, в текущих ценах | [7 empty] | 480003 | 100426 | 15670 2178 | 363907 |  | 669,32 10,09
Накладные расходы | [7 empty] | 93325
Сметная прибыль | [7 empty] | 45576
Итого по разделу 2 Чердак | [7 empty] | 618904 |  |  |  |  | 669,32 10,09
Раздел 3. Кровля
39 | ФЕРр58-5-1 поз. 8 | Ремонт деревянных элементов конструкций крыш: укрепление стропильных ног расшивкой досками с двух сторон 100 м 1230 руб. НР 71%=83%*0,85 от ФОТ (1733 руб.) 901 руб.СП 52%=65%*0,8 от ФОТ (1733 руб.) | 0,32 4*4*2/100 | 3598,85 340,09 | 31.6 | 3227.16 | 84.5 Ремонт деревянных элементов конструкций крыш: укрепление стропильных ног расшивкой досками с двух сторон: ОЗП=15,9; ЭМ=11,34; ЗПМ=15,9; МАТ=4,02 | 5999 | 1733 | 113 | 4151.42 | 39.87 | 12.76 | НР 71%=83%*0,85 от ФОТ | СП 52%=65%*0,8 от ФОТ | 1230 | 901 |  | Ремонт деревянных элементов конструкций крыш: укрепление стропильных ног расшивкой досками с двух сторон | 100 м | 1733
40 | ФЕРр58-5-4 поз. 9 | Ремонт деревянных элементов конструкций крыш: смена стропильных ног из досок 100 м 1852 руб. НР 71%=83%*0,85 от ФОТ (2608 руб.) 1356 руб.СП 52%=65%*0,8 от ФОТ (2608 руб.) | 0,144 3,6*4/100 | 2722,57 1136,62 | 17.45 | 1568.5 | 84.8 Ремонт деревянных элементов конструкций крыш: смена стропильных ног из досок: ОЗП=15,9; ЭМ=11,24; ЗПМ=15,9; МАТ=3,92 | 3526 | 2608 | 34 | 885.39 | 133.25 | 19.19 | НР 71%=83%*0,85 от ФОТ | СП 52%=65%*0,8 от ФОТ | 1852 | 1356 |  | Ремонт деревянных элементов конструкций крыш: смена стропильных ног из досок | 100 м | 2608
41 | ФЕРр58-5-6 поз. 2 ,5, 6 | Ремонт деревянных элементов конструкций крыш: выправка деревянных стропильных ног с постановкой раскосов 1 шт. 406 руб. НР 71%=83%*0,85 от ФОТ (572 руб.) 297 руб.СП 52%=65%*0,8 от ФОТ (572 руб.) | 3 | 79,7 11,9 | 24.4 | 43.4 | 84.10 Ремонт деревянных элементов конструкций крыш: выправка деревянных стропильных ног с постановкой раскосов: ОЗП=15,9; ЭМ=11,33; ЗПМ=15,9; МАТ=3,7 | 1880 | 572 | 827 | 481.74 | 1.42 | 4.26 | НР 71%=83%*0,85 от ФОТ | СП 52%=65%*0,8 от ФОТ | 406 | 297 |  | Ремонт деревянных элементов конструкций крыш: выправка деревянных стропильных ног с постановкой раскосов | 1 шт. | 572
42 | ФССЦ-102-0008 | Лесоматериалы круглые хвойных пород для строительства диаметром 14-24 см, длиной 3-6,5 м м3 | -0.201 | 558.33 |  | 558.33 | Лесоматериалы круглые хвойных пород для строительства диаметром 14-24 см, длиной 3-6,5 м; МАТ=3,126 | -350 |  |  | -350.81 | [7 empty] | Лесоматериалы круглые хвойных пород для строительства диаметром 14-24 см, длиной 3-6,5 м | м3 | 0
43 | ФССЦ-102-0060 | Доски обрезные хвойных пород длиной: 4-6,5 м, шириной 75-150 мм, толщиной 44 мм и более, II сорта м3 | 0.8111 | 1320 |  | 1320 | Доски обрезные хвойных пород длиной 4-6,5 м, шириной 75-150 мм, толщиной 44 мм и более, II сорта; МАТ=4,19 | 4487 |  |  | 4486.03 | [7 empty] | Доски обрезные хвойных пород длиной: 4-6,5 м, шириной 75-150 мм, толщиной 44 мм и более, II сорта | м3 | 0
44 | ФЕР10-01-002-01 | Установка стропил 1 м3 древесины в конструкции 34529 руб. НР 90%=118%*(0,85*0,9) от ФОТ (38366 руб.) 16497 руб.СП 43%=63%*(0,8*0,85) от ФОТ (38366 руб.) | 10.37 | 2300,67 200,19 | 38,22 2,03 | 2062.26 | 10.4. Установка стропил: ОЗП=15,9; ЭМ=11,14; ЗПМ=15,9; МАТ=4,11 | 131363 | 37953 | 5514 413 | 87894.96 | 24,09 0,15 | 249,81 1,56 | НР 90%=118%*(0,85*0,9) от ФОТ | СП 43%=63%*(0,8*0,85) от ФОТ | 34529 | 16497 |  | Установка стропил | 1 м3 древесины в конструкции | 38366
45 | ФЕРр58-12-1 | Устройство обрешетки сплошной из досок 100 м2 10397 руб. НР 71%=83%*0,85 от ФОТ (14644 руб.) 7615 руб.СП 52%=65%*0,8 от ФОТ (14644 руб.) | 3.561 | 2492,19 252,73 | 40,78 5,94 | 2198.68 | 84.30 Устройство обрешетки сплошной из досок: ОЗП=15,9; ЭМ=10,05; ЗПМ=15,9; МАТ=5,72 | 60550 | 14310 | 1457 334 | 44784.74 | 31,83 0,44 | 113,35 1,57 | НР 71%=83%*0,85 от ФОТ | СП 52%=65%*0,8 от ФОТ | 10397 | 7615 |  | Устройство обрешетки сплошной из досок | 100 м2 | 14644
46 | ФССЦ-102-0073 | Доски необрезные хвойных пород длиной: 4-6,5 м, все ширины, толщиной 25 мм, III сорта м3 | -9.401 | 792 |  | 792 | Доски необрезные хвойных пород длиной: 4-6,5 м, все ширины, толщиной 25 мм, III сорта; МАТ=5,856 | -43604 |  |  | -43601.39 | [7 empty] | Доски необрезные хвойных пород длиной: 4-6,5 м, все ширины, толщиной 25 мм, III сорта | м3 | 0
47 | ФССЦ-102-0060 | Доски обрезные хвойных пород длиной: 4-6,5 м, шириной 75-150 мм, толщиной 44 мм и более, II сорта м3 | 17.805 | 1320 |  | 1320 | Доски обрезные хвойных пород длиной 4-6,5 м, шириной 75-150 мм, толщиной 44 мм и более, II сорта; МАТ=4,19 | 98478 |  |  | 98475.89 | [7 empty] | Доски обрезные хвойных пород длиной: 4-6,5 м, шириной 75-150 мм, толщиной 44 мм и более, II сорта | м3 | 0
48 | ФЕРр58-12-2 | Устройство обрешетки с прозорами из досок и брусков под кровлю: из листовой стали 100 м2 3906 руб. НР 71%=83%*0,85 от ФОТ (5501 руб.) 2861 руб.СП 52%=65%*0,8 от ФОТ (5501 руб.) | 1.99 | 1766,82 169,52 | 26,57 4,32 | 1570.73 | 84.31 Устройство обрешетки с прозорами из досок и брусков под кровлю: из листовой стали: ОЗП=15,9; ЭМ=9,87; ЗПМ=15,9; МАТ=5,45 | 22918 | 5358 | 523 143 | 17035.35 | 21,35 0,32 | 42,49 0,64 | НР 71%=83%*0,85 от ФОТ | СП 52%=65%*0,8 от ФОТ | 3906 | 2861 |  | Устройство обрешетки с прозорами из досок и брусков под кровлю: из листовой стали | 100 м2 | 5501
49 | ФССЦ-102-0077 | Доски необрезные хвойных пород длиной: 4-6,5 м, все ширины, толщиной 32-40 мм, III сорта м3 | -3.582 | 832.7 |  | 832.7 | Доски необрезные хвойных пород длиной: 4-6,5 м, все ширины, толщиной 32-40 мм, III сорта; МАТ=5,57 | -16615 |  |  | -16613.81 | [7 empty] | Доски необрезные хвойных пород длиной: 4-6,5 м, все ширины, толщиной 32-40 мм, III сорта | м3 | 0
50 | ФССЦ-102-0060 | Доски обрезные хвойных пород длиной: 4-6,5 м, шириной 75-150 мм, толщиной 44 мм и более, II сорта м3 | 4.48 | 1320 |  | 1320 | Доски обрезные хвойных пород длиной 4-6,5 м, шириной 75-150 мм, толщиной 44 мм и более, II сорта; МАТ=4,19 | 24780 |  |  | 24777.98 | [7 empty] | Доски обрезные хвойных пород длиной: 4-6,5 м, шириной 75-150 мм, толщиной 44 мм и более, II сорта | м3 | 0
51 | ФЕРр58-13-1 | Устройство покрытия из рулонных материалов: насухо без промазки кромок 100 м2 кровли 1772 руб. НР 71%=83%*0,85 от ФОТ (2496 руб.) 1298 руб.СП 52%=65%*0,8 от ФОТ (2496 руб.) | 4.32 | 924,81 36,25 | 5.23 | 883.33 | 84.34 Устройство покрытия из рулонных материалов: насухо без промазки кромок: ОЗП=15,9; ЭМ=11,58; ЗПМ=15,9; МАТ=5,21 | 22643 | 2496 | 266 | 19881.28 | 4.52 | 19.53 | НР 71%=83%*0,85 от ФОТ | СП 52%=65%*0,8 от ФОТ | 1772 | 1298 |  | Устройство покрытия из рулонных материалов: насухо без промазки кромок | 100 м2 кровли | 2496
52 | ФССЦ-101-0852 | Рубероид кровельный с крупнозернистой посыпкой марки: РКК-350б м2 | -496.8 | 7.46 |  | 7.46 | Рубероид кровельный с крупнозернистой посыпкой марки: РКК-350б; МАТ=5,235 | -19401 |  |  | -19401.58 | [7 empty] | Рубероид кровельный с крупнозернистой посыпкой марки: РКК-350б | м2 | 0
53 | ФССЦ-101-7200 | ИЗОСПАН: D 10 м2 | 49.68 | 37.5 |  | 37.5 | ИЗОСПАН: D; МАТ=4,463 | 8315 |  |  | 8314.57 | [7 empty] | ИЗОСПАН: D | 10 м2 | 0
54 | ФЕР10-01-003-01 | Устройство слуховых окон 1 слуховое окно 1918 руб. НР 90%=118%*(0,85*0,9) от ФОТ (2131 руб.) 916 руб.СП 43%=63%*(0,8*0,85) от ФОТ (2131 руб.) | 2 | 378,81 56,55 | 22,06 1,49 | 300.2 | 10.5. Устройство слуховых окон: ОЗП=15,9; ЭМ=11,38; ЗПМ=15,9; МАТ=5,5 | 5994 | 2067 | 626 64 | 3302.2 | 6,63 0,11 | 13,26 0,22 | НР 90%=118%*(0,85*0,9) от ФОТ | СП 43%=63%*(0,8*0,85) от ФОТ | 1918 | 916 |  | Устройство слуховых окон | 1 слуховое окно | 2131
55 | ФССЦ-101-2007 | Петли форточные накладные размером 70х55 мм компл. | 2 | 3.74 |  | 3.74 | Петли форточные накладные размером 70x55 мм; МАТ=1,875 | 13 |  |  | 14.03 | [7 empty] | Петли форточные накладные размером 70х55 мм | компл. | 0
56 | ФССЦ-101-2001 | Шпингалеты дверные размером 230х26 мм, оцинкованные или окрашенные компл. | 2 | 13.42 |  | 13.42 | Шпингалеты дверные размером 230x26 мм, оцинкованные или окрашенные; МАТ=5,297 | 143 |  |  | 142.17 | [7 empty] | Шпингалеты дверные размером 230х26 мм, оцинкованные или окрашенные | компл. | 0
57 | ФССЦ-203-0251 | Створки оконные для жилых зданий площадь: 0,3-0,4 м2 м2 | -1 | 151.4 |  | 151.4 | Створки оконные для жилых зданий площадь: 0,3-0,4 м2; МАТ=7,752 | -1171 |  |  | -1173.65 | [7 empty] | Створки оконные для жилых зданий площадь: 0,3-0,4 м2 | м2 | 0
58 | ФССЦ-203-0255 | Створки оконные для жилых зданий площадь: 0,8-1,0 м2 м2 | 2 | 161.93 |  | 161.93 | Створки оконные для жилых зданий площадь: 0,8-1,0 м2; МАТ=5,332 | 1728 |  |  | 1726.82 | [7 empty] | Створки оконные для жилых зданий площадь: 0,8-1,0 м2 | м2 | 0
59 | ФЕР10-01-008-05 | Устройство: карнизов 100 м2 стен, фронтонов (за вычетом проемов) и развернутых поверхностей карнизов 18661 руб. НР 90%=118%*(0,85*0,9) от ФОТ (20734 руб.) 8916 руб.СП 43%=63%*(0,8*0,85) от ФОТ (20734 руб.) | 0.93 | 5313,53 1219,79 | 79.81 | 4013.93 | 10.12. Устройство карнизов: ОЗП=15,9; ЭМ=11,52; ЗПМ=15,9; МАТ=8,81 | 54694 | 20734 | 1071 | 32887.33 | 143 | 132.99 | НР 90%=118%*(0,85*0,9) от ФОТ | СП 43%=63%*(0,8*0,85) от ФОТ | 18661 | 8916 |  | Устройство: карнизов | 100 м2 стен, фронтонов (за вычетом проемов) и развернутых поверхностей карнизов | 20734
60 | ФЕР26-02-018-02 | Огнебиозащитное покрытие деревянных конструкций составом"Пирилакс" любой модификации при помощи аэрозольно-капельного распыления для обеспечивания: второй группы огнезащитной эффективности по НПБ251 100 м2 обрабатываемой поверхности 17765 руб. НР 77%=100%*(0,85*0,9) от ФОТ (23071 руб.) 11074 руб.СП 48%=70%*(0,8*0,85) от ФОТ (23071 руб.) | 14.923 | 159,27 83,38 | 74,06 1,04 | 1.83 | 26.106 Огнебиозащитное покрытие деревянных конструкций составами 'Пирилакс' (любой модификации): ОЗП=15,9; ЭМ=11,37; ЗПМ=15,9; МАТ=16,82 | 38910 | 22753 | 15702 318 | 459.34 | 8,87 0,09 | 132,37 1,34 | НР 77%=100%*(0,85*0,9) от ФОТ | СП 48%=70%*(0,8*0,85) от ФОТ | 17765 | 11074 |  | Огнебиозащитное покрытие деревянных конструкций составом"Пирилакс" любой модификации при помощи аэрозольно-капельного распыления для обеспечивания: второй группы огнезащитной эффективности по НПБ251 | 100 м2 обрабатываемой поверхности | 23071
61 | ФССЦ-113-8070 | Антисептик-антипирен «ПИРИЛАКС-ТЕРМА» для древесины кг | 308.9 | 15.16 |  | 15.16 | Антисептик-антипирен «ПИРИЛАКС-ТЕРМА» для древесины; МАТ=9,435 | 44184 |  |  | 44183.39 | [7 empty] | Антисептик-антипирен «ПИРИЛАКС-ТЕРМА» для древесины | кг | 0
62 | ФЕР12-01-023-02 | Устройство кровли из металлочерепицы по готовым прогонам: средней сложности 100 м2 кровли 26740 руб. НР 92%=120%*(0,85*0,9) от ФОТ (29065 руб.) 12789 руб.СП 44%=65%*(0,8*0,85) от ФОТ (29065 руб.) | 4.32 | 10417,47 356,23 | 115,24 10,67 | 9946 | 12.51. Устройство кровли из металлочерепицы (с отделочным покрытием): ОЗП=15,9; ЭМ=11,31; ЗПМ=15,9; МАТ=3,9 | 202758 | 28143 | 7046 922 | 167570.21 | 41,23 0,79 | 178,11 3,41 | НР 92%=120%*(0,85*0,9) от ФОТ | СП 44%=65%*(0,8*0,85) от ФОТ | 26740 | 12789 |  | Устройство кровли из металлочерепицы по готовым прогонам: средней сложности | 100 м2 кровли | 29065
63 | ФССЦ-101-4136 | Металлочерепица «Монтеррей» м2 | -553 | 70.5 |  | 70.5 | Металлочерепица «Монтеррей»; МАТ=3,726 | -145266 |  |  | -145263.7 | [7 empty] | Металлочерепица «Монтеррей» | м2 | 0
64 | ФССЦ-101-3859 | Профилированный настил оцинкованный: С44-1000-0,7 т | 3,94416 432*8,3*1,1/1000 | 10091.21 |  | 10091.21 | Профилированный настил оцинкованный: С44-1000-0,7; МАТ=4,335 | 172537 |  |  | 172538.84 | [7 empty] | Профилированный настил оцинкованный: С44-1000-0,7 | т | 0
65 | ФССЦ-101-3741 | Сталь листовая оцинкованная толщиной листа: 0,55 мм т | 0,2984 0,0814+0,217 | 10484 |  | 10484 | Сталь листовая оцинкованная толщиной листа: 0,55 мм; МАТ=3,688 | 11536 |  |  | 11537.63 | [7 empty] | Сталь листовая оцинкованная толщиной листа: 0,55 мм | т | 0
66 | ФЕР09-05-006-01 | Резка стального профилированного настила 1 м реза 2304 руб. НР 69%=90%*(0,85*0,9) от ФОТ (3339 руб.) 1937 руб.СП 58%=85%*(0,8*0,85) от ФОТ (3339 руб.) | 60 | 3,6 3,05 | 0.55 |  | 9.74 Резка стального профилированного настила: ОЗП=15,9; ЭМ=2,02; ЗПМ=15,9 | 3422 | 3339 | 83 |  | 0.34 | 20.4 | НР 69%=90%*(0,85*0,9) от ФОТ | СП 58%=85%*(0,8*0,85) от ФОТ | 2304 | 1937 |  | Резка стального профилированного настила | 1 м реза | 3339
67 | ФЕР12-01-012-01 | Ограждение кровель перилами 100 м ограждения 864 руб. НР 92%=120%*(0,85*0,9) от ФОТ (939 руб.) 413 руб.СП 44%=65%*(0,8*0,85) от ФОТ (939 руб.) | 0,8184 1,86*44/100 | 3147,39 59,1 | 55,38 3,92 | 3032.91 | 12.29. Ограждение кровель перилами: ОЗП=15,9; ЭМ=10,13; ЗПМ=15,9; МАТ=7,27 | 19487 | 875 | 567 64 | 18045.11 | 6,67 0,29 | 5,46 0,24 | НР 92%=120%*(0,85*0,9) от ФОТ | СП 44%=65%*(0,8*0,85) от ФОТ | 864 | 413 |  | Ограждение кровель перилами | 100 м ограждения | 939
68 | ФССЦ-201-0777 | Конструктивные элементы вспомогательного назначения: с преобладанием профильного проката собираемые из двух и более деталей, с отверстиями и без отверстий, соединяемые на сварке добор до проектного объема т | -0.2455 | 10045 |  | 10045 | Конструктивные элементы вспомогательного назначения, с преобладанием профильного проката: собираемые из двух и более деталей, с отверстиями и без, соединяемые на сварке; МАТ=7,282 | -17957 |  |  | -17957.76 | [7 empty] | Конструктивные элементы вспомогательного назначения: с преобладанием профильного проката собираемые из двух и более деталей, с отверстиями и без отверстий, соединяемые на сварке добор до проектного объема | т | 0
69 | Прайс МеталлПрофиль | Ограждение длиной 1860 мм 1800/1,18/5,63=270,95 шт | 44 | 270.95 |  | 270.95 | Индекс на материалы; МАТ=5,63 | 67121 |  |  | 67119.73 | [7 empty] | Ограждение длиной 1860 мм 1800/1,18/5,63=270,95 | шт | 0
70 | ФЕР12-01-012-01 | Снегозадержатели 100 м ограждения 776 руб. НР 92%=120%*(0,85*0,9) от ФОТ (843 руб.) 371 руб.СП 44%=65%*(0,8*0,85) от ФОТ (843 руб.) | 0,72 3*24/100 | 3147,39 59,1 | 55,38 3,92 | 3032.91 | 12.29. Ограждение кровель перилами: ОЗП=15,9; ЭМ=10,13; ЗПМ=15,9; МАТ=7,27 | 17162 | 779 | 507 64 | 15875.46 | 6,67 0,29 | 4,8 0,21 | НР 92%=120%*(0,85*0,9) от ФОТ | СП 44%=65%*(0,8*0,85) от ФОТ | 776 | 371 |  | Снегозадержатели | 100 м ограждения | 843
71 | ФССЦ-201-0777 | Конструктивные элементы вспомогательного назначения: с преобладанием профильного проката собираемые из двух и более деталей, с отверстиями и без отверстий, соединяемые на сварке т | -0.216 | 10045 |  | 10045 | Конструктивные элементы вспомогательного назначения, с преобладанием профильного проката: собираемые из двух и более деталей, с отверстиями и без, соединяемые на сварке; МАТ=7,282 | -15802 |  |  | -15799.9 | [7 empty] | Конструктивные элементы вспомогательного назначения: с преобладанием профильного проката собираемые из двух и более деталей, с отверстиями и без отверстий, соединяемые на сварке | т | 0
72 | Прайс МеталлПрофиль | Снегозадержатель длиной 3000 мм 1800/1,18/5,63=270,95 шт | 24 | 270.95 |  | 270.95 | Индекс на материалы; МАТ=5,63 | 36612 |  |  | 36610.76 | [7 empty] | Снегозадержатель длиной 3000 мм 1800/1,18/5,63=270,95 | шт | 0
73 | ФЕР12-01-012-01 | Страховочный трос 100 м ограждения 220 руб. НР 92%=120%*(0,85*0,9) от ФОТ (239 руб.) 105 руб.СП 44%=65%*(0,8*0,85) от ФОТ (239 руб.) | 0.2 | 3147,39 59,1 | 55,38 3,92 | 3032.91 | 12.29. Ограждение кровель перилами: ОЗП=15,9; ЭМ=10,13; ЗПМ=15,9; МАТ=7,27 | 4776 | 223 | 142 16 | 4409.85 | 6,67 0,29 | 1,33 0,06 | НР 92%=120%*(0,85*0,9) от ФОТ | СП 44%=65%*(0,8*0,85) от ФОТ | 220 | 105 |  | Страховочный трос | 100 м ограждения | 239
74 | ФССЦ-201-0777 | Конструктивные элементы вспомогательного назначения с преобладанием профильного проката собираемые из двух и более деталей, с отверстиями и без отверстий, соединяемые на сварке т | -0.06 | 10045 |  | 10045 | Конструктивные элементы вспомогательного назначения, с преобладанием профильного проката: собираемые из двух и более деталей, с отверстиями и без, соединяемые на сварке; МАТ=7,282 | -4391 |  |  | -4388.86 | [7 empty] | Конструктивные элементы вспомогательного назначения с преобладанием профильного проката собираемые из двух и более деталей, с отверстиями и без отверстий, соединяемые на сварке | т | 0
75 | ФССЦ-509-0801 | Трос стальной м | 20 | 12.03 |  | 12.03 | Трос стальной; МАТ=6,918 | 1667 |  |  | 1664.47 | [7 empty] | Трос стальной | м | 0
76 | ФССЦ-204-0059 | Анкерные детали из прямых или гнутых круглых стержней с резьбой (в комплекте с шайбами и гайками или без них): поставляемые отдельно т | 0,00576 0,00072*8 | 10100 |  | 10100 | Анкерные детали из прямых или гнутых круглых стержней с резьбой (в комплекте с шайбами и гайками или без них), поставляемые отдельно; МАТ=4,356 | 253 |  |  | 253.41 | [7 empty] | Анкерные детали из прямых или гнутых круглых стержней с резьбой (в комплекте с шайбами и гайками или без них): поставляемые отдельно | т | 0
77 | ФЕР12-01-012-01 | Устройство переходных лестниц на кровле 100 м ограждения 74 руб. НР 92%=120%*(0,85*0,9) от ФОТ (80 руб.) 35 руб.СП 44%=65%*(0,8*0,85) от ФОТ (80 руб.) | 0,0744 1,86*4/100 | 3147,39 59,1 | 55,38 3,92 | 3032.91 | 12.29. Ограждение кровель перилами: ОЗП=15,9; ЭМ=10,13; ЗПМ=15,9; МАТ=7,27 | 1774 | 80 | 51 | 1640.46 | 6,67 0,29 | 0,5 0,02 | НР 92%=120%*(0,85*0,9) от ФОТ | СП 44%=65%*(0,8*0,85) от ФОТ | 74 | 35 |  | Устройство переходных лестниц на кровле | 100 м ограждения | 80
78 | ФССЦ-201-0777 | Конструктивные элементы вспомогательного назначения: с преобладанием профильного проката собираемые из двух и более деталей, с отверстиями и без отверстий, соединяемые на сварке т | -0.0223 | 10045 |  | 10045 | Конструктивные элементы вспомогательного назначения, с преобладанием профильного проката: собираемые из двух и более деталей, с отверстиями и без, соединяемые на сварке; МАТ=7,282 | -1631 |  |  | -1631.19 | [7 empty] | Конструктивные элементы вспомогательного назначения: с преобладанием профильного проката собираемые из двух и более деталей, с отверстиями и без отверстий, соединяемые на сварке | т | 0
79 | Прайс МеталлПрофиль | Лестница кровельная длиной 1860 мм 2200/1,18/5,63=331,16 шт | 4 | 331.16 |  | 331.16 | Индекс на материалы; МАТ=5,63 | 7460 |  |  | 7457.72 | [7 empty] | Лестница кровельная длиной 1860 мм 2200/1,18/5,63=331,16 | шт | 0
80 | ФЕР12-01-012-01 | Устройство переходных мостиков на кровле 100 м ограждения 15 руб. НР 92%=120%*(0,85*0,9) от ФОТ (16 руб.) 7 руб.СП 44%=65%*(0,8*0,85) от ФОТ (16 руб.) | 0,025 0,0125*2 | 3147,39 59,1 | 55,38 3,92 | 3032.91 | 12.29. Ограждение кровель перилами: ОЗП=15,9; ЭМ=10,13; ЗПМ=15,9; МАТ=7,27 | 580 | 16 | 10 | 551.23 | 6,67 0,29 | 0,17 0,01 | НР 92%=120%*(0,85*0,9) от ФОТ | СП 44%=65%*(0,8*0,85) от ФОТ | 15 | 7 |  | Устройство переходных мостиков на кровле | 100 м ограждения | 16
81 | ФССЦ-201-0777 | Конструктивные элементы вспомогательного назначения: с преобладанием профильного проката собираемые из двух и более деталей, с отверстиями и без отверстий, соединяемые на сварке т | -0.0075 | 10045 |  | 10045 | Конструктивные элементы вспомогательного назначения, с преобладанием профильного проката: собираемые из двух и более деталей, с отверстиями и без, соединяемые на сварке; МАТ=7,282 | -546 |  |  | -548.61 | [7 empty] | Конструктивные элементы вспомогательного назначения: с преобладанием профильного проката собираемые из двух и более деталей, с отверстиями и без отверстий, соединяемые на сварке | т | 0
82 | Прайс Руффо | Переходный мостик 1250 мм 2250/1,18/5,63=338,68 шт | 2 | 338.68 |  | 338.68 | Индекс на материалы; МАТ=5,63 | 3812 |  |  | 3813.54 | [7 empty] | Переходный мостик 1250 мм 2250/1,18/5,63=338,68 | шт | 0
83 | ФЕР08-07-001-02 | Установка и разборка наружных инвентарных лесов высотой до 16 м: трубчатых для прочих отделочных работ 100 м2 вертикальной проекции для наружных лесов 32975 руб. НР 93%=122%*(0,85*0,9) от ФОТ (35457 руб.) 19147 руб.СП 54%=80%*(0,8*0,85) от ФОТ (35457 руб.) | 5.16 | 725,16 375,84 | 6.1 | 343.22 | 8.43. Установка и разборка инвентарных лесов: ОЗП=15,9; ЭМ=11,58; ЗПМ=15,9; МАТ=12,83 | 58632 | 35457 | 452 | 22722.13 | 43.5 | 224.46 | НР 93%=122%*(0,85*0,9) от ФОТ | СП 54%=80%*(0,8*0,85) от ФОТ | 32975 | 19147 |  | Установка и разборка наружных инвентарных лесов высотой до 16 м: трубчатых для прочих отделочных работ | 100 м2 вертикальной проекции для наружных лесов | 35457
Итого прямые затраты по разделу в ценах 2001г. | [7 empty] | 146973 | 10039 | 2589 123 | 134343 |  | 1175,24 9,28
Итого прямые затраты по разделу с учетом коэффициентов к итогам | [7 empty] | 148793 | 11289 | 3160 147 | 134343 |  | 1319,8 11,06
В том числе, справочно:
При ремонте и реконструкции зданий и сооружений работы, аналогичные технологическим процессам в новом строительстве ОЗП=1,15; ЭМ=1,25; ЗПМ=1,25; ТЗ=1,15; ТЗМ=1,25 (Поз. 44, 54, 59-60, 62, 67, 70, 73, 77, 80, 66, 83) | [7 empty] | 1820 | 1250 | 571 23 |  |  | 144,549 1,7675
Итого прямые затраты по разделу с учетом индексов, в текущих ценах | [7 empty] | 873457 | 179495 | 34990 2337 | 658971 |  | 1319,8 11,06
Накладные расходы | [7 empty] | 156401
Сметная прибыль | [7 empty] | 86534
Итого по разделу 3 Кровля | [7 empty] | 1116392 |  |  |  |  | 1319,8 11,06
Раздел 4. Молниезащита
84 | ФЕРм08-02-472-08 | Проводник заземляющий открыто по строительным основаниям: из круглой стали диаметром 8 мм 100 м 683 руб. НР 81%=95%*0,85 от ФОТ (843 руб.) 438 руб.СП 52%=65%*0,8 от ФОТ (843 руб.) | 0.28 | 541,57 188,94 | 51,62 1,49 | 301.01 | 55.352 Проводник заземляющий открыто по строительным основаниям: ОЗП=15,9; ЭМ=8,61; ЗПМ=15,9; МАТ=3,45 | 1254 | 843 | 121 | 290.78 | 20,1 0,11 | 5,63 0,03 | НР 81%=95%*0,85 от ФОТ | СП 52%=65%*0,8 от ФОТ | 683 | 438 |  | Проводник заземляющий открыто по строительным основаниям: из круглой стали диаметром 8 мм | 100 м | 843
85 | ФЕРм08-02-472-08 | Проводник заземляющий открыто по строительным основаниям: из круглой стали диаметром 8 мм 100 м 2975 руб. НР 81%=95%*0,85 от ФОТ (3673 руб.) 1910 руб.СП 52%=65%*0,8 от ФОТ (3673 руб.) | 1.21 | 541,57 188,94 | 51,62 1,49 | 301.01 | 55.352 Проводник заземляющий открыто по строительным основаниям: ОЗП=15,9; ЭМ=8,61; ЗПМ=15,9; МАТ=3,45 | 5431 | 3641 | 534 32 | 1256.57 | 20,1 0,11 | 24,32 0,13 | НР 81%=95%*0,85 от ФОТ | СП 52%=65%*0,8 от ФОТ | 2975 | 1910 |  | Проводник заземляющий открыто по строительным основаниям: из круглой стали диаметром 8 мм | 100 м | 3673
86 | ФССЦ-101-1627 | Сталь листовая углеродистая обыкновенного качества марки ВСт3пс5 толщиной: 4-6 мм т | -0,0596 -0,0112-0,0484 | 5763 |  | 5763 | Сталь листовая углеродистая обыкновенного качества марки ВСт3пс5 толщиной:4-6 мм; МАТ=4,507 | -1546 |  |  | -1548.04 | [7 empty] | Сталь листовая углеродистая обыкновенного качества марки ВСт3пс5 толщиной: 4-6 мм | т | 0
87 | ФССЦ-101-1613 | Сталь круглая углеродистая обыкновенного качества марки ВСт3пс5-1 диаметром: 8 мм т | 0,05886 0,01106+0,0478 | 5230.01 |  | 5230.01 | Сталь круглая углеродистая обыкновенного качества марки ВСт3пс5-1 диаметром:8 мм; МАТ=3,922 | 1208 |  |  | 1207.34 | [7 empty] | Сталь круглая углеродистая обыкновенного качества марки ВСт3пс5-1 диаметром: 8 мм | т | 0
88 | ФЕРм08-02-471-04 | Заземлитель вертикальный из круглой стали диаметром: 16 мм 10 шт. 412 руб. НР 81%=95%*0,85 от ФОТ (509 руб.) 265 руб.СП 52%=65%*0,8 от ФОТ (509 руб.) | 0.4 | 155,02 77,93 | 51,63 1,89 | 25.46 | 55.349 Заземлители: ОЗП=15,9; ЭМ=8,99; ЗПМ=15,9; МАТ=6,35 | 746 | 493 | 189 16 | 64.67 | 8,29 0,14 | 3,32 0,06 | НР 81%=95%*0,85 от ФОТ | СП 52%=65%*0,8 от ФОТ | 412 | 265 |  | Заземлитель вертикальный из круглой стали диаметром: 16 мм | 10 шт. | 509
89 | ФССЦ-101-1614 | Сталь круглая углеродистая обыкновенного качества марки ВСт3пс5-1 диаметром: 16 мм т | 0,0316 20*1,58/1000 | 5230.01 |  | 5230.01 | Сталь круглая углеродистая обыкновенного качества марки ВСт3пс5-1 диаметром:16 мм; МАТ=3,889 | 642 |  |  | 642.73 | [7 empty] | Сталь круглая углеродистая обыкновенного качества марки ВСт3пс5-1 диаметром: 16 мм | т | 0
90 | ФЕРм08-02-472-07 | Проводник заземляющий открыто по строительным основаниям: из полосовой стали сечением 160 мм2 100 м 129 руб. НР 81%=95%*0,85 от ФОТ (159 руб.) 83 руб.СП 52%=65%*0,8 от ФОТ (159 руб.) | 0.052 | 389,46 200,22 | 82,67 3,38 | 106.57 | 55.352 Проводник заземляющий открыто по строительным основаниям: ОЗП=15,9; ЭМ=8,61; ЗПМ=15,9; МАТ=3,45 | 214 | 159 | 34 | 19.12 | 21,3 0,25 | 1,11 0,01 | НР 81%=95%*0,85 от ФОТ | СП 52%=65%*0,8 от ФОТ | 129 | 83 |  | Проводник заземляющий открыто по строительным основаниям: из полосовой стали сечением 160 мм2 | 100 м | 159
91 | ФССЦ-101-1627 | Сталь листовая углеродистая обыкновенного качества марки ВСт3пс5 толщиной: 4-6 мм т | 0.00812 | 5763 |  | 5763 | Сталь листовая углеродистая обыкновенного качества марки ВСт3пс5 толщиной:4-6 мм; МАТ=4,507 | 212 |  |  | 210.91 | [7 empty] | Сталь листовая углеродистая обыкновенного качества марки ВСт3пс5 толщиной: 4-6 мм | т | 0
92 | ФЕРм08-02-472-09 | Проводник заземляющий открыто по строительным основаниям: из круглой стали диаметром 12 мм 100 м 2769 руб. НР 81%=95%*0,85 от ФОТ (3419 руб.) 1778 руб.СП 52%=65%*0,8 от ФОТ (3419 руб.) | 1,06 0,86+0,2 | 374,79 200,22 | 69,36 2,57 | 105.21 | 55.352 Проводник заземляющий открыто по строительным основаниям: ОЗП=15,9; ЭМ=8,61; ЗПМ=15,9; МАТ=3,45 | 4393 | 3371 | 637 48 | 384.75 | 21,3 0,19 | 22,58 0,2 | НР 81%=95%*0,85 от ФОТ | СП 52%=65%*0,8 от ФОТ | 2769 | 1778 |  | Проводник заземляющий открыто по строительным основаниям: из круглой стали диаметром 12 мм | 100 м | 3419
93 | ФССЦ-101-1627 | Сталь листовая углеродистая обыкновенного качества марки ВСт3пс5 толщиной: 4-6 мм т | -0.0042 | 5763 |  | 5763 | Сталь листовая углеродистая обыкновенного качества марки ВСт3пс5 толщиной:4-6 мм; МАТ=4,507 | -108 |  |  | -109.09 | [7 empty] | Сталь листовая углеродистая обыкновенного качества марки ВСт3пс5 толщиной: 4-6 мм | т | 0
94 | ФССЦ-101-1614 | Сталь круглая углеродистая обыкновенного качества марки ВСт3пс5-1 диаметром: 16 мм т | 0,16748 106*1,58/1000 | 5230.01 |  | 5230.01 | Сталь круглая углеродистая обыкновенного качества марки ВСт3пс5-1 диаметром:16 мм; МАТ=3,889 | 3407 |  |  | 3406.46 | [7 empty] | Сталь круглая углеродистая обыкновенного качества марки ВСт3пс5-1 диаметром: 16 мм | т | 0
95 | Прайс Руссвет | Зажим угловой коньковый 100мм ДКС ND2202 154,98/1,18/5,63=23,33 шт | 61 | 23.33 |  | 23.33 | Индекс на материалы; МАТ=5,63 | 8011 |  |  | 8012.22 | [7 empty] | Зажим угловой коньковый 100мм ДКС ND2202 154,98/1,18/5,63=23,33 | шт | 0
96 | Прайс Руссвет | Держатель проволоки d8мм кровельный 55мм (пластик) FOREND F21214 281,82/1,18/5,63=42,42 шт | 63 | 42.42 |  | 42.42 | Индекс на материалы; МАТ=5,63 | 15043 |  |  | 15045.95 | [7 empty] | Держатель проволоки d8мм кровельный 55мм (пластик) FOREND F21214 281,82/1,18/5,63=42,42 | шт | 0
97 | Прайс Руссвет | Держатель фасадный 160мм ДКС ND2301 327,04/1,18/5,63=49,23 шт | 119 32+87 | 49.23 |  | 49.23 | Индекс на материалы; МАТ=5,63 | 32981 |  |  | 32982.62 | [7 empty] | Держатель фасадный 160мм ДКС ND2301 327,04/1,18/5,63=49,23 | шт | 0
98 | ФЕР01-02-031-04 применит | Бурение ям глубиной до 2 м бурильно-крановыми машинами: на автомобиле, группа грунтов 2 100 ям 203 руб. НР 80% от ФОТ (254 руб.) 114 руб.СП 45% от ФОТ (254 руб.) | 0.04 | 2416,94 118,56 | 2298,38 192,44 |  | 1.163 Бурение ям бурильно-крановыми машинами: ОЗП=15,9; ЭМ=6,79; ЗПМ=15,9 | 876 | 95 | 781 159 |  | 15,2 16,59 | 0,61 0,66 | НР 80% от ФОТ | СП 45% от ФОТ | 203 | 114 |  | Бурение ям глубиной до 2 м бурильно-крановыми машинами: на автомобиле, группа грунтов 2 | 100 ям | 254
99 | ФЕР13-03-002-04 | Огрунтовка металлических поверхностей за один раз: грунтовкой ГФ-021 100 м2 окрашиваемой поверхности 99 руб. НР 69%=90%*(0,85*0,9) от ФОТ (143 руб.) 69 руб.СП 48%=70%*(0,8*0,85) от ФОТ (143 руб.) | 0.143 | 268,7 56,55 | 9,43 0,1 | 202.72 | 13.39. Огрунтовка металлических поверхностей за один раз: грунтовкой ГФ-021: ОЗП=15,9; ЭМ=11,05; ЗПМ=15,9; МАТ=4,81 | 293 | 143 | 11 | 139.44 | 5,31 0,01 | 0.76 | НР 69%=90%*(0,85*0,9) от ФОТ | СП 48%=70%*(0,8*0,85) от ФОТ | 99 | 69 |  | Огрунтовка металлических поверхностей за один раз: грунтовкой ГФ-021 | 100 м2 окрашиваемой поверхности | 143
100 | ФЕР13-03-004-26 ПЗ=2 ОЗП=2 ЭМ=2 ЗПМ=2 МАТ=2 ТЗ=2 ТЗМ=2 | Окраска металлических огрунтованных поверхностей: эмалью ПФ-115 100 м2 окрашиваемой поверхности (За 2 раза ПЗ=2 (ОЗП=2; ЭМ=2 к расх.; ЗПМ=2; МАТ=2 к расх.; ТЗ=2; ТЗМ=2)) 132 руб. НР 69%=90%*(0,85*0,9) от ФОТ (191 руб.) 92 руб.СП 48%=70%*(0,8*0,85) от ФОТ (191 руб.) | 0.143 | 644,48 69,48 | 12,44 0,2 | 562.56 | 13.100 Окраска металлических огрунтованных поверхностей: эмалью ПФ-115: ОЗП=15,9; ЭМ=10,87; ЗПМ=15,9; МАТ=6,04 | 707 | 191 | 33 | 485.89 | 7,66 0,02 | 1.1 | НР 69%=90%*(0,85*0,9) от ФОТ | СП 48%=70%*(0,8*0,85) от ФОТ | 132 | 92 | (За 2 раза ПЗ=2 (ОЗП=2; ЭМ=2 к расх.; ЗПМ=2; МАТ=2 к расх.; ТЗ=2; ТЗМ=2)) | Окраска металлических огрунтованных поверхностей: эмалью ПФ-115 | 100 м2 окрашиваемой поверхности | 191
Итого прямые затраты по разделу в ценах 2001г. | [7 empty] | 12495 | 558 | 270 14 | 11667 |  | 59,43 1,09
Итого прямые затраты по разделу с учетом коэффициентов к итогам | [7 empty] | 12523 | 562 | 294 16 | 11667 |  | 59,8 1,26
В том числе, справочно:
При ремонте и реконструкции зданий и сооружений работы, аналогичные технологическим процессам в новом строительстве ОЗП=1,15; ЭМ=1,25; ЗПМ=1,25; ТЗ=1,15; ТЗМ=1,25 (Поз. 98-100) | [7 empty] | 28 | 3 | 24 2 |  |  | 0,3705 0,165
Итого прямые затраты по разделу с учетом индексов, в текущих ценах | [7 empty] | 73763 | 8936 | 2339 255 | 62488 |  | 59,8 1,26
Накладные расходы | [7 empty] | 7401
Сметная прибыль | [7 empty] | 4748
Итого по разделу 4 Молниезащита | [7 empty] | 85912 |  |  |  |  | 59,8 1,26
Раздел 5. Вывоз мусора
101 | ФССЦпг01-01-01-041 | Погрузочные работы при автомобильных перевозках: мусора строительного с погрузкой вручную 1 т груза | 1,62 54*0,03 | 42,98 42,98 |  |  | Мусор строительный, вручную: погрузка: ОЗП=10,75; ЭМ=10,75 | 753 | 753 |  |  |  |  | НР 0% от | СП 0% от |  |  |  | Погрузочные работы при автомобильных перевозках: мусора строительного с погрузкой вручную | 1 т груза | 753
102 | ФССЦпг01-01-01-043 | Погрузочные работы при автомобильных перевозках: мусора строительного с погрузкой экскаваторами емкостью ковша до 0,5 м3 1 т груза | 52,38 54*0,97 | 3.28 | 3.28 |  | Мусор строительный, экскаваторами емк,ковша 0,5 м3: погрузка; ЭМ=11,52 | 1981 |  | 1981 |  |  |  | НР 0% от | СП 0% от |  |  |  | Погрузочные работы при автомобильных перевозках: мусора строительного с погрузкой экскаваторами емкостью ковша до 0,5 м3 | 1 т груза | 0
103 | ФССЦпг03-21-01-015 | Перевозка грузов автомобилями-самосвалами грузоподъемностью 10 т, работающих вне карьера, на расстояние: до 15 км I класс груза 1 т груза | 54 | 13.38 | 13.38 |  | Перевозка грузов автомобилями-самосвалами грузоподъемностью 10 т, работающих вне карьера, на расстояние: до 15 км.: I класс груза; ЭМ=9,82 | 7100 |  | 7100 |  |  |  | НР 0% от ФОТ | СП 0% от ФОТ |  |  |  | Перевозка грузов автомобилями-самосвалами грузоподъемностью 10 т, работающих вне карьера, на расстояние: до 15 км I класс груза | 1 т груза | 0
Итого прямые затраты по разделу в ценах 2001г. | [7 empty] | 965 | 70 | 895
Итого прямые затраты по разделу с учетом индексов, в текущих ценах | [7 empty] | 9834 | 753 | 9081
Итого по разделу 5 Вывоз мусора | [7 empty] | 9834
Итого прямые затраты по смете в ценах 2001г. | [7 empty] | 237369 | 21326 | 6473 666 | 209567 |  | 2475,98 50,03
Итого прямые затраты по смете с учетом коэффициентов к итогам | [7 empty] | 240254 | 23373 | 7312 720 | 209567 |  | 2704,27 54
Итого прямые затраты по смете с учетом индексов, в текущих ценах | [7 empty] | 1533143 | 371273 | 72863 11448 | 1089006 |  | 2704,27 54
Накладные расходы | [7 empty] | 327041
Сметная прибыль | [7 empty] | 179264
Итоги по смете:
Итого Строительные работы | [7 empty] | 1956119 |  |  |  |  | 2647,31 53,57
Итого Монтажные работы | [7 empty] | 83329 |  |  |  |  | 56,96 0,43
Итого | [7 empty] | 2039448 |  |  |  |  | 2704,27 54
В том числе:
Материалы | [7 empty] | 1089006
Машины и механизмы | [7 empty] | 72863
ФОТ | [7 empty] | 382721
Накладные расходы | [7 empty] | 327041
Сметная прибыль | [7 empty] | 179264
ВСЕГО по смете | [7 empty] | 2039448 |  |  |  |  | 2704,27 54
|  | Составила:____________________________ |  |  | Проверил:____________________________
Note on F1: <Наименование стройки>
Note on A4: <подпись 240 значение> <подпись 240 атрибут 800 значение> ИНН/КПП <подпись 240 атрибут 830 значение>/<подпись 240 атрибут 840 значение>
Note on F4: <Индекс/ЛН локальной сметы>
Note on I4: <подпись 230 значение> <подпись 230 атрибут 800 значение> ИНН/КПП <подпись 230 атрибут 830 значение>/<подпись 230 атрибут 840 значение>
Note on D7: <Наименование локальной сметы>, <Наименование объекта>
Note on A10: <Основание>
Note on C11: <Итого по расчету>
Note on D12: <Итого ФОТ>
Note on A19: <Номер позиции по смете>
Note on B19: <Обоснование (код) позиции> ПЗ=<К-т к позиции на прямые затраты> ОЗП=<К-т к позиции на основную з/п> ЭМ=<К-т к позиции на эксплуатацию машин> ЗПМ=<К-т к позиции на з/п машинистов> МАТ=<К-т к позиции на материалы> ТЗ=<К-т к позиции на трудозатраты рабочих> ТЗМ=<К-т к позиции на трудозатраты механизаторов> <Примечание>
Note on C19: =INDIRECT("AF"&ROW())&Char(10)&INDIRECT("AG"&ROW())&IF(INDIRECT("AE"&ROW())="", "", Char(10)&INDIRECT("AE"&ROW()))&IF(INDIRECT("AC"&ROW())="", "", Char(10)&INDIRECT("AC"&ROW())&" руб. "&INDIRECT("AA"&ROW())&" ("&INDIRECT("AI"&ROW())&" руб.)")&IF(INDIRECT("AD"&ROW())="", "", Char(10)&INDIRECT("AD"&ROW())&" руб."&INDIRECT("AB"&ROW())&" ("&INDIRECT("AI"&ROW())&" руб.)")&Char(10)&Char(10)<Пустой идентификатор>
Note on D19: <Количество всего (физ. объем) по позиции> <Формула расчета физ. объема>
Note on E19: <ПЗ по позиции на единицу в базисных ценах с учетом всех к-тов> <ОЗП по позиции на единицу в базисных ценах с учетом всех к-тов>
Note on F19: <ЭММ по позиции на единицу в базисных ценах с учетом всех к-тов> <ЗПМ по позиции на единицу в базисных ценах с учетом всех к-тов>
Note on G19: <МАТ по позиции на единицу в базисных ценах с учетом всех к-тов>
Note on H19: <Наименование индекса к позиции>: ОЗП=<Индекс к позиции на ОЗП>; ЭМ=<Индекс к позиции на ЭМ>; ЗПМ=<Индекс к позиции на ЗПМ>; МАТ=<Индекс к позиции на МАТ> <Дополнительные начисления к индексу>
Note on I19: <Общая стоимость ПЗ по позиции для БИМ до начисления НР и СП>
Note on J19: <Общая стоимость ОЗП по позиции для БИМ до начисления НР и СП>
Note on K19: <Общая стоимость ЭММ по позиции для БИМ до начисления НР и СП> <Общая стоимость ЗПМ по позиции для БИМ до начисления НР и СП>
Note on L19: =IF(<Количество всего (физ. объем) по позиции>*<МАТ по позиции на единицу в базисных ценах с учетом всех к-тов>=0," ",TEXT(,ROUND((<Количество всего (физ. объем) по позиции>*<МАТ по позиции на единицу в базисных ценах с учетом всех к-тов>*<Индекс к позиции на МАТ>),2)))
Note on M19: <ТЗ по позиции на единицу> <ТЗМ по позиции на единицу>
Note on N19: <ТЗ по позиции всего> <ТЗМ по позиции всего>
Note on AA19: <Строка задания НР для БИМ>
Note on AB19: <Строка задания СП для БИМ>
Note on AC19: <Сумма НР по позиции для БИМ>
Note on AD19: <Сумма СП по позиции для БИМ>
Note on AE19: <Обоснование коэффициентов>
Note on AF19: <Наименование (текстовая часть) расценки>
Note on AG19: <Ед. измерения по расценке>
Note on AH19: <Формула расчета стоимости единицы>
Note on AI19: =<Общая стоимость ОЗП по позиции для БИМ до начисления НР и СП>+<Общая стоимость ЗПМ по позиции для БИМ до начисления НР и СП>
Note on A160: <Текстовая часть (итоги)>
Note on I160: <Прямые затраты (итоги)>
Note on J160: <З/п основных рабочих (итоги)>
Note on K160: <Эксплуатация машин (итоги)> <З/п машинистов (итоги)>
Note on L160: <Материалы (итоги)>
Note on N160: <Трудозатраты основных рабочих (итоги)> <Трудозатраты машинистов (итоги)>
Note on C178: ______________<Составил>
Note on F178: ______________<Проверил>