## Лок.См.Расч.Баз.-Инд.Методом
Капитальный ремонт многоквартирного дома по адресу г. Томск, пр. Фрунзе, 222
СОГЛАСОВАНО: |  |  |  |  | (наименование стройки) |  |  |  | УТВЕРЖДАЮ:
Подрядчик | [8 empty] | Заказчик
ЛОКАЛЬНЫЙ СМЕТНЫЙ РАСЧЕТ № 02-01-01
(локальная смета)
Капитальный ремонт фасада
(наименование работ и затрат, наименование объекта)
Основание: Техническое решение №1
Сметная стоимость |  | 1821568.93 |  |  | руб.
Средства на оплату труда |  |  | 565629 |  | руб.
Составлен(а) в текущих ценах по состоянию III кв. 2016 г. | [5 empty] | Проведена проверка достоверности определения сметной стоимости
№ пп | Шифр и номер позиции и норматива | Наименование работ и затрат, единица измерения | Коли- чество | Стоимость единицы (в базисном уровне цен с учетом всех коэффициентов к позиции) |  | Индекс | Общая стоимость (в текущем уровне цен) |  |  | Затраты труда рабочих, чел.-ч, не занятых обсл.машин
|  |  |  | всего | экспл.маш. |  | всего | основная зарплата | экспл.маш. | на единицу | всего
|  |  |  | осн.зарплата | в т.ч. з/пл. |  |  |  | в т.ч. з/пл.
1 | 2 | 3 | 4 | 5 | 6 | 7 | 8 | 9 | 10 | 11 | 12
Раздел 1. Ремонт фасада
1 | ФЕРр53-16-1 -------------------- Пр. Минрегион от 13.10.08 № 207 | Ремонт кирпичной кладки стен отдельными местами, 1 м3 кладки НР 73%=86%*0.85 от ФОТ СП 56%=70%*0.8 от ФОТ | 27.32 | 1149,58 _______ 283,83 | 29,59 _______ 5,37 | 79.31 Ремонт кирпичной кладки стен отдельными местами: ОЗП=15,76; ЭМ=10,25; ЗПМ=15,76; МАТ=4,55 | 234430 | 122203 | 8282 _______ 2317 | 35,39 _____ 0,43 | 966,85 _____ 11,75
2 | ФЕР06-01-015-01 -------------------- Приказ Минстроя РФ от 30.01.14 №31/пр | Установка анкерных болтов: в готовые гнезда с заделкой длиной до 1 м, 1 т (При ремонте и реконструкции зданий и сооружений (пЗП=1,15; пЭМ=1,25 к расх.; пЗПМ=1,25; пЗТ=1,15; пЗТМ=1,25)) НР 80%=105%*(0.9*0.85) от ФОТ СП 44%=65%*(0.85*0.8) от ФОТ | 0,0015 ----------- 10*0,15/1000 | 13388,41 _______ 3209,64 | 75,31 _______ 4,23 | 6.18. Установка анкерных болтов: ОЗП=15,76; ЭМ=11; ЗПМ=15,76; МАТ=6,33 | 174 | 79 |  | 362,2615 _____ 0,3125 | 0.54
Ремонт цоколя
3 | ФЕРр61-22-1 -------------------- Приказ Минстроя РФ от 30.01.14 №31/пр | Ремонт штукатурки наружных прямолинейных горизонтальных тяг по камню и бетону цементно-известковым раствором длиной в одном месте: до 5 м с земли и лесов, 100 м2 отремонтированной площади развернутой поверхности тяг НР 67%=79%*0.85 от ФОТ СП 40%=50%*0.8 от ФОТ | 1.3786 | 8113,02 _______ 5105,32 | 3.03 | 87.45 Ремонт штукатурки наружных прямолинейных горизонтальных тяг по камню и бетону цементно-известковым раствором длиной в одном месте: до 5 м с земли и лесов: ОЗП=15,76; ЭМ=4,66; ЗПМ=15,76; МАТ=5,64 | 134305 | 110919 | 19 | 549.55 | 757.64
4 | ФЕР15-02-036-01 -------------------- Приказ Минстроя РФ от 30.01.14 №31/пр | Штукатурка по сетке без устройства каркаса: улучшенная стен, 100 м2 оштукатуриваемой поверхности (При ремонте и реконструкции зданий и сооружений работы, аналогичные технологическим процессам в новом строительстве (пЗП=1,15; пЭМ=1,25 к расх.; пЗПМ=1,25; пЗТ=1,15; пЗТМ=1,25)) НР 80%=105%*(0.9*0.85) от ФОТ СП 37%=55%*(0.85*0.8) от ФОТ | 4,4047 ----------- 440,47 / 100 | 6206,72 _______ 1371,88 | 66,55 _______ 23,7 | 15.107 Штукатурка по сетке без устройства каркаса: стен и потолков: ОЗП=15,76; ЭМ=7,13; ЗПМ=15,76; МАТ=7,97 | 264721 | 95238 | 2089 _______ 1639 | 149,4425 _____ 1,8 | 658,25 _____ 7,93
5 | ФЕРр61-24-1 -------------------- Приказ Минстроя РФ от 30.01.14 №31/пр | Ремонт штукатурки фасадов сухой растворной смесью (типа «Ветонит»), 100 м2 отремонтированной поверхности НР 67%=79%*0.85 от ФОТ СП 40%=50%*0.8 от ФОТ | 4,5 ----------- 450 / 100 | 5020,64 _______ 669,99 | 87,7 _______ 64,46 | 87.77 Ремонт штукатурки фасадов сухой растворной смесью (типа «Ветонит»): ОЗП=15,76; ЭМ=14,94; ЗПМ=15,76; МАТ=2,93 | 109623 | 47516 | 5901 _______ 4570 | 62,91 _____ 6,21 | 283,1 _____ 27,95
Ремонт фасада с рустами
6 | ФЕРр61-24-1 -------------------- Приказ Минстроя РФ от 30.01.14 №31/пр | Ремонт штукатурки фасадов сухой растворной смесью (типа «Ветонит»), 100 м2 отремонтированной поверхности НР 67%=79%*0.85 от ФОТ СП 40%=50%*0.8 от ФОТ | 7.526 | 5020,64 _______ 669,99 | 87,7 _______ 64,46 | 87.77 Ремонт штукатурки фасадов сухой растворной смесью (типа «Ветонит»): ОЗП=15,76; ЭМ=14,94; ЗПМ=15,76; МАТ=2,93 | 183325 | 79462 | 9860 _______ 7644 | 62,91 _____ 6,21 | 473,46 _____ 46,74
Окраска фасада
7 | ФЕР15-04-014-01 -------------------- Приказ Минстроя РФ от 30.01.14 №31/пр | Окраска фасадов с лесов по подготовленной поверхности: перхлорвиниловая, 100 м2 окрашиваемой поверхности (При ремонте и реконструкции зданий и сооружений (пЗП=1,15; пЭМ=1,25 к расх.; пЗПМ=1,25; пЗТ=1,15; пЗТМ=1,25)) НР 80%=105%*(0.9*0.85) от ФОТ СП 37%=55%*(0.85*0.8) от ФОТ | 27,209 ----------- (1968,3+752,6) / 100 | 1405,3 _______ 107,58 | 12.26 | 15.138 Окраска фасадов с лесов по подготовленной поверхности: перхлорвиниловая: ОЗП=15,76; ЭМ=11,49; ЗПМ=15,76; МАТ=5,92 | 257026 | 46130 | 3838 | 11.5805 | 315.09
Итого прямые затраты по разделу в ценах 2001г. | [6 empty] | 168566 | 31824 | 2494 1026 |  | 3454,93 94,37
Итого прямые затраты по разделу с учетом индексов, в текущих ценах | [6 empty] | 1183605 | 501547 | 29990 16170 |  | 3454,93 94,37
Накладные расходы | [6 empty] | 372943
В том числе, справочно:
67% = 79%*0.85 ФОТ (от 250111) (Поз. 3, 5-6) | [6 empty] | 167574
73% = 86%*0.85 ФОТ (от 124520) (Поз. 1) | [6 empty] | 90900
80% = 105%*(0.9*0.85) ФОТ (от 143086) (Поз. 2, 4, 7) | [6 empty] | 114469
Сметная прибыль | [6 empty] | 222723
В том числе, справочно:
40% = 50%*0.8 ФОТ (от 250111) (Поз. 3, 5-6) | [6 empty] | 100044
37% = 55%*(0.85*0.8) ФОТ (от 143007) (Поз. 4, 7) | [6 empty] | 52913
44% = 65%*(0.85*0.8) ФОТ (от 79) (Поз. 2) | [6 empty] | 35
56% = 70%*0.8 ФОТ (от 124520) (Поз. 1) | [6 empty] | 69731
Итого по разделу 1 Ремонт фасада | [6 empty] | 1779271 |  |  |  | 3454,93 94,37
Раздел 2. Балконы
8 | ФЕР06-01-013-01 -------------------- Приказ Минстроя РФ от 30.01.14 №31/пр | Устройство подливки толщиной 20 мм, 100 м2 подливки под оборудование (МДС35-IV п.4.7.При ремонте и реконструкции зданий и сооружений работы, аналогичные технологическим процессам в новом строительстве (пЗП=1,15; пЭМ=1,25 к расх.; пЗПМ=1,25; пЗТ=1,15; пЗТМ=1,25)) НР 80%=105%*(0.9*0.85) от ФОТ СП 44%=65%*(0.85*0.8) от ФОТ | 1,05 ----------- 105/100 | 2023,22 _______ 472,25 | 18,18 _______ 1,35 | 6.16. Устройство подливки: ОЗП=15,76; ЭМ=11,41; ЗПМ=15,76; МАТ=4,94 | 15982 | 7817 | 217 _______ 16 | 52,647 _____ 0,1 | 55,28 _____ 0,11
9 | ФЕР06-01-013-02 -------------------- Приказ Минстроя РФ от 30.01.14 №31/пр | На каждые 10 мм изменения толщины добавлять или исключать к расценке 06-01-013-01, 100 м2 подливки под оборудование ((пПЗ=2 (пЗП=2; пЭМ=2 к расх.; пЗПМ=2; пМР=2 к расх.; пЗТ=2; пЗТМ=2)); МДС35-IV п.4.7.При ремонте и реконструкции зданий и сооружений работы, аналогичные технологическим процессам в новом строительстве (пЗП=1,15; пЭМ=1,25 к расх.; пЗПМ=1,25; пЗТ=1,15; пЗТМ=1,25)) НР 80%=105%*(0.9*0.85) от ФОТ СП 44%=65%*(0.85*0.8) от ФОТ | 1,05 ----------- 105/100 | 1731,96 _______ 269,86 | 16,43 _______ 1,35 | 6.16. Устройство подливки: ОЗП=15,76; ЭМ=11,41; ЗПМ=15,76; МАТ=4,94 | 12158 | 4460 | 194 _______ 16 | 30,084 _____ 0,1 | 31,59 _____ 0,11
10 | ФЕР11-01-004-05 -------------------- Приказ Минстроя РФ от 30.01.14 №31/пр | Устройство гидроизоляции обмазочной: в один слой толщиной 2 мм, 100 м2 изолируемой поверхности (МДС35-IV п.4.7.При ремонте и реконструкции зданий и сооружений работы, аналогичные технологическим процессам в новом строительстве (пЗП=1,15; пЭМ=1,25 к расх.; пЗПМ=1,25; пЗТ=1,15; пЗТМ=1,25)) НР 94%=123%*(0.9*0.85) от ФОТ СП 51%=75%*(0.85*0.8) от ФОТ | 1,05 ----------- 105 / 100 | 1235,14 _______ 339,31 | 203,21 _______ 3,04 | 11.14. Устройство гидроизоляции обмазочной: битумом: ОЗП=15,76; ЭМ=6,64; ЗПМ=15,76; МАТ=11,7 | 15543 | 5611 | 1414 _______ 47 | 31,0155 _____ 0,225 | 32,57 _____ 0,24
11 | ФЕР11-01-004-06 -------------------- Приказ Минстроя РФ от 30.01.14 №31/пр | Устройство гидроизоляции обмазочной: на каждый последующий слой толщиной 1 мм добавлять к расценке 11-01-004-05, 100 м2 изолируемой поверхности (3 слоя (пПЗ=2 (пЗП=2; пЭМ=2 к расх.; пЗПМ=2; пМР=2 к расх.; пЗТ=2; пЗТМ=2)); МДС35-IV п.4.7.При ремонте и реконструкции зданий и сооружений работы, аналогичные технологическим процессам в новом строительстве (пЗП=1,15; пЭМ=1,25 к расх.; пЗПМ=1,25; пЗТ=1,15; пЗТМ=1,25)) НР 94%=123%*(0.9*0.85) от ФОТ СП 51%=75%*(0.85*0.8) от ФОТ | 1,05 ----------- 105/100 | 750,81 _______ 228,97 | 210 _______ 3,38 | 11.14. Устройство гидроизоляции обмазочной: битумом: ОЗП=15,76; ЭМ=6,64; ЗПМ=15,76; МАТ=11,7 | 9075 | 3782 | 1467 _______ 63 | 20,93 _____ 0,25 | 21,98 _____ 0,26
12 | ФЕР11-01-011-01 -------------------- И4-Пр. Минрегион от 13.07.11 №339 | Устройство стяжек: цементных толщиной 20 мм, 100 м2 стяжки (При ремонте и реконструкции зданий и сооружений (пЗП=1,15; пЭМ=1,25 к расх.; пЗПМ=1,25; пЗТ=1,15; пЗТМ=1,25)) НР 94%=123%*(0.9*0.85) от ФОТ СП 51%=75%*(0.85*0.8) от ФОТ | 1,05 ----------- 105/100 | 1543,14 _______ 360,77 | 55,3 _______ 18,41 | 11.27. Устройство стяжек: цементных: ОЗП=15,76; ЭМ=7,42; ЗПМ=15,76; МАТ=6,47 | 14057 | 5973 | 430 _______ 299 | 45,4365 _____ 1,5875 | 47,71 _____ 1,67
13 | ФЕР11-01-011-02 -------------------- И4-Пр. Минрегион от 13.07.11 №339 | Устройство стяжек: на каждые 5 мм изменения толщины стяжки добавлять или исключать к расценке 11-01-011-01, 100 м2 стяжки (до толщ. 30 мм (пПЗ=2 (пЗП=2; пЭМ=2 к расх.; пЗПМ=2; пМР=2 к расх.; пЗТ=2; пЗТМ=2)); При ремонте и реконструкции зданий и сооружений (пЗП=1,15; пЭМ=1,25 к расх.; пЗПМ=1,25; пЗТ=1,15; пЗТМ=1,25)) НР 94%=123%*(0.9*0.85) от ФОТ СП 51%=75%*(0.85*0.8) от ФОТ | 1,05 ----------- 105/100 | 587,69 _______ 9,13 | 19,3 _______ 6,1 | 11.27. Устройство стяжек: цементных: ОЗП=15,76; ЭМ=7,42; ЗПМ=15,76; МАТ=6,47 | 4104 | 158 | 148 _______ 95 | 1,15 _____ 0,525 | 1,21 _____ 0,55
14 | ФЕР06-01-015-10 -------------------- Приказ Минстроя РФ от 30.01.14 №31/пр | Армирование подстилающих слоев и набетонок 1(00х100х6 - 4,45кг/м2), 1 т (МДС35-IV п.4.7.При ремонте и реконструкции зданий и сооружений работы, аналогичные технологическим процессам в новом строительстве (пЗП=1,15; пЭМ=1,25 к расх.; пЗПМ=1,25; пЗТ=1,15; пЗТМ=1,25)) НР 80%=105%*(0.9*0.85) от ФОТ СП 44%=65%*(0.85*0.8) от ФОТ | 0,46725 ----------- 4,45*105/1000 | 6110,76 _______ 128,79 | 46,38 _______ 2,7 | 6.21. Армирование подстилающих слоев и набетонок: ОЗП=15,76; ЭМ=11,48; ЗПМ=15,76; МАТ=6,04 | 17948 | 946 | 253 _______ 16 | 14,536 _____ 0,2 | 6,79 _____ 0,09
Итого прямые затраты по разделу в ценах 2001г. | [6 empty] | 11120 | 1824 | 570 35 |  | 197,13 3,03
Итого прямые затраты по разделу с учетом индексов, в текущих ценах | [6 empty] | 88867 | 28747 | 4123 552 |  | 197,13 3,03
Накладные расходы | [6 empty] | 25683
В том числе, справочно:
80% = 105%*(0.9*0.85) ФОТ (от 13271) (Поз. 8-9, 14) | [6 empty] | 10617
94% = 123%*(0.9*0.85) ФОТ (от 16028) (Поз. 10-13) | [6 empty] | 15066
Сметная прибыль | [6 empty] | 14013
В том числе, справочно:
44% = 65%*(0.85*0.8) ФОТ (от 13271) (Поз. 8-9, 14) | [6 empty] | 5839
51% = 75%*(0.85*0.8) ФОТ (от 16028) (Поз. 10-13) | [6 empty] | 8174
Итого по разделу 2 Балконы | [6 empty] | 128563 |  |  |  | 197,13 3,03
Раздел 3. Вход в подвал
Стены
15 | ФЕР08-02-001-01 -------------------- Пр. Минрегион от 17.11.08 № 253 | Кладка стен кирпичных наружных: простых при высоте этажа до 4 м, 1 м3 кладки (При ремонте и реконструкции зданий и сооружений (пЗП=1,15; пЭМ=1,25 к расх.; пЗПМ=1,25; пЗТ=1,15; пЗТМ=1,25)) НР 93%=122%*(0.9*0.85) от ФОТ СП 54%=80%*(0.85*0.8) от ФОТ | 4.63 | 906,21 _______ 51,6 | 43,2 _______ 6,75 | 8.14. Кладка стен из кирпича: ОЗП=15,76; ЭМ=12,45; ЗПМ=15,76; МАТ=4,57 | 23426 | 3767 | 2490 _______ 489 | 6,21 _____ 0,5 | 28,75 _____ 2,32
16 | ФЕР06-01-015-08 -------------------- Приказ Минстроя РФ от 30.01.14 №31/пр | Установка закладных деталей весом: до 20 кг, 1 т (При ремонте и реконструкции зданий и сооружений (пЗП=1,15; пЭМ=1,25 к расх.; пЗПМ=1,25; пЗТ=1,15; пЗТМ=1,25)) НР 80%=105%*(0.9*0.85) от ФОТ СП 44%=65%*(0.85*0.8) от ФОТ | 0.02336 | 7503,3 _______ 659,42 | 43,88 _______ 2,54 | 6.20. Установка закладных деталей: ОЗП=15,76; ЭМ=11,48; ЗПМ=15,76; МАТ=6,11 | 1218 | 236 | 11 | 72,703 _____ 0,1875 | 1.7
17 | ФЕР15-02-001-01 -------------------- И1-Пр. Минрегион от 27.02.10 №81 | Улучшенная штукатурка фасадов цементно-известковым раствором по камню: стен, 100 м2 оштукатуриваемой поверхности (При ремонте и реконструкции зданий и сооружений (пЗП=1,15; пЭМ=1,25 к расх.; пЗПМ=1,25; пЗТ=1,15; пЗТМ=1,25)) НР 80%=105%*(0.9*0.85) от ФОТ СП 37%=55%*(0.85*0.8) от ФОТ | 0,1852 ----------- 18,52/100 | 1841,2 _______ 784,15 | 77,36 _______ 43,61 | 15.81 Улучшенная штукатурка цементно-известковым раствором по камню: ОЗП=15,76; ЭМ=7,59; ЗПМ=15,76; МАТ=5,64 | 3417 | 2285 | 106 _______ 126 | 81,512 _____ 3,475 | 15,1 _____ 0,64
18 | ФЕР15-04-014-01 -------------------- Приказ Минстроя РФ от 30.01.14 №31/пр | Окраска фасадов с лесов по подготовленной поверхности: перхлорвиниловая, 100 м2 окрашиваемой поверхности (При ремонте и реконструкции зданий и сооружений (пЗП=1,15; пЭМ=1,25 к расх.; пЗПМ=1,25; пЗТ=1,15; пЗТМ=1,25)) НР 80%=105%*(0.9*0.85) от ФОТ СП 37%=55%*(0.85*0.8) от ФОТ | 0,1852 ----------- 18,52/100 | 1405,3 _______ 107,58 | 12.26 | 15.138 Окраска фасадов с лесов по подготовленной поверхности: перхлорвиниловая: ОЗП=15,76; ЭМ=11,49; ЗПМ=15,76; МАТ=5,92 | 1747 | 315 | 23 | 11.5805 | 2.14
Покрытие
19 | ФЕР10-01-002-01 -------------------- Пр. Минрегион от 17.11.08 № 253 | Установка стропил, 1 м3 древесины в конструкции (При ремонте и реконструкции зданий и сооружений (пЗП=1,15; пЭМ=1,25 к расх.; пЗПМ=1,25; пЗТ=1,15; пЗТМ=1,25)) НР 90%=118%*(0.9*0.85) от ФОТ СП 43%=63%*(0.85*0.8) от ФОТ | 2.44 | 2340,25 _______ 230,22 | 47,78 _______ 2,54 | 10.4. Установка стропил: ОЗП=15,76; ЭМ=11,19; ЗПМ=15,76; МАТ=4,11 | 30843 | 8857 | 1309 _______ 95 | 27,7035 _____ 0,1875 | 67,6 _____ 0,46
20 | ФЕРр58-12-2 -------------------- И3-Пр. Минрегион от 25.07.11 №358 | Устройство обрешетки с прозорами из досок и брусков под кровлю: из листовой стали, 100 м2 НР 71%=83%*0.85 от ФОТ СП 52%=65%*0.8 от ФОТ | 0,105 ----------- 10,5/100 | 1766,82 _______ 169,52 | 26,57 _______ 3,71 | 84.31 Устройство обрешетки с прозорами из досок и брусков под кровлю: из листовой стали: ОЗП=15,76; ЭМ=9,89; ЗПМ=15,76; МАТ=5,45 | 1213 | 284 | 30 | 21,35 _____ 0,32 | 2,24 _____ 0,03
21 | ФЕР12-01-023-01 -------------------- И6-Пр. Минрегион от 29.12.11 №631 | Устройство кровли из металлочерепицы по готовым прогонам: простая кровля, 100 м2 кровли (При ремонте и реконструкции зданий и сооружений (пЗП=1,15; пЭМ=1,25 к расх.; пЗПМ=1,25; пЗТ=1,15; пЗТМ=1,25)) НР 92%=120%*(0.9*0.85) от ФОТ СП 44%=65%*(0.85*0.8) от ФОТ | 0,1502 ----------- (10,5+4,52)/100 | 9676,33 _______ 382,84 | 144,05 _______ 13,34 | 12.51. Устройство кровли из металлочерепицы (с отделочным покрытием): ОЗП=15,76; ЭМ=11,49; ЗПМ=15,76; МАТ=4,54 | 7400 | 914 | 253 _______ 32 | 44,3095 _____ 0,9875 | 6,66 _____ 0,15
22 | ФССЦ-101-4136 -------------------- Пр. Минрегион от 28.07.09 № 308 | Металлочерепица «Монтеррей», м2 | -18.32 | 70.5 |  | Металлочерепица «Монтеррей»; МАТ=4,436 | -5731
23 | ФССЦ-101-3845 -------------------- Пр. Минрегион от 28.07.09 № 308 | Профилированный лист оцинкованный Н44-1000-0,7, т | 0,08547 ----------- 10,5*7,4*1,1/1000 | 10090.38 |  | Профилированный лист оцинкованный: НС44-1000-0,7; МАТ=4,698 | 4050
24 | ФЕР10-01-022-06 применительно -------------------- Приказ Минстроя РФ от 30.01.14 №31/пр | Подшивка потолков: сталью кровельной оцинкованной по дереву, 100 м2 потолка (При ремонте и реконструкции зданий и сооружений (пЗП=1,15; пЭМ=1,25 к расх.; пЗПМ=1,25; пЗТ=1,15; пЗТМ=1,25)) НР 90%=118%*(0.9*0.85) от ФОТ СП 43%=63%*(0.85*0.8) от ФОТ _______ применительно | 0,0452 ----------- 4,52 / 100 | 4989,46 _______ 233,94 | 11.99 | 10.52. Подшивка потолков: сталью кровельной оцинкованной по дереву: ОЗП=15,76; ЭМ=11,64; ЗПМ=15,76; МАТ=3,87 | 1013 | 173 | 12 | 28.635 | 1.29
Дверь
25 | ФЕР09-04-012-01 -------------------- И4-Пр. Минрегион от 13.07.11 №339 | Установка металлических дверных блоков в готовые проемы, 1 м2 проема (При ремонте и реконструкции зданий и сооружений (пЗП=1,15; пЭМ=1,25 к расх.; пЗПМ=1,25; пЗТ=1,15; пЗТМ=1,25)) НР 69%=90%*(0.9*0.85) от ФОТ СП 58%=85%*(0.85*0.8) от ФОТ | 2.42 | 76,94 _______ 27,38 | 23.84 | 9.65 Установка металлических дверных блоков в готовые проемы: ОЗП=15,76; ЭМ=10,17; ЗПМ=15,76; МАТ=9,68 | 2230 | 1040 | 590 | 2.76 | 6.68
26 | ФССЦ-201-0251 -------------------- Приказ Минстроя России от 12.11.14 №703/пр | Двери стальные утепленные двупольные, шт. | 1 | 3462.65 |  | Двери стальные утепленные двупольные:2ДСУ 2.02.1; МАТ=3,435 | 11895
Итого прямые затраты по разделу в ценах 2001г. | [6 empty] | 15766 | 1134 | 418 47 |  | 132,16 3,6
Итого прямые затраты по разделу с учетом индексов, в текущих ценах | [6 empty] | 82721 | 17871 | 4824 742 |  | 132,16 3,6
Накладные расходы | [6 empty] | 16331
В том числе, справочно:
71% = 83%*0.85 ФОТ (от 284) (Поз. 20) | [6 empty] | 202
69% = 90%*(0.9*0.85) ФОТ (от 1040) (Поз. 25) | [6 empty] | 718
80% = 105%*(0.9*0.85) ФОТ (от 2962) (Поз. 16-18) | [6 empty] | 2370
90% = 118%*(0.9*0.85) ФОТ (от 9125) (Поз. 19, 24) | [6 empty] | 8213
92% = 120%*(0.9*0.85) ФОТ (от 946) (Поз. 21) | [6 empty] | 870
93% = 122%*(0.9*0.85) ФОТ (от 4256) (Поз. 15) | [6 empty] | 3958
Сметная прибыль | [6 empty] | 8502
В том числе, справочно:
37% = 55%*(0.85*0.8) ФОТ (от 2726) (Поз. 17-18) | [6 empty] | 1009
43% = 63%*(0.85*0.8) ФОТ (от 9125) (Поз. 19, 24) | [6 empty] | 3924
44% = 65%*(0.85*0.8) ФОТ (от 1182) (Поз. 16, 21) | [6 empty] | 520
52% = 65%*0.8 ФОТ (от 284) (Поз. 20) | [6 empty] | 148
54% = 80%*(0.85*0.8) ФОТ (от 4256) (Поз. 15) | [6 empty] | 2298
58% = 85%*(0.85*0.8) ФОТ (от 1040) (Поз. 25) | [6 empty] | 603
Итого по разделу 3 Вход в подвал | [6 empty] | 107554 |  |  |  | 132,16 3,6
Раздел 4. Вывоз мусора
27 | ФССЦпг01-01-01-041 -------------------- Приказ Минстроя России от 12.11.14 №703/пр | Погрузочные работы при автомобильных перевозках: мусора строительного с погрузкой вручную, 1 т груза НР 0%=0%*0.85 от ФОТ СП 0%=0%*0.8 от ФОТ | 1 | 42.98 | 42.98 | Мусор строительный, вручную: погрузка: ОЗП=10,71; ЭМ=10,71 | 461 |  | 461
28 | ФССЦпг01-01-01-043 -------------------- Приказ Минстроя России от 12.11.14 №703/пр | Погрузочные работы при автомобильных перевозках: мусора строительного с погрузкой экскаваторами емкостью ковша до 0,5 м3, 1 т груза НР 0%=0%*0.85 от ФОТ СП 0%=0%*0.8 от ФОТ | 16.65 | 3.28 | 3.28 | Мусор строительный, экскаваторами емк,ковша 0,5 м3: погрузка; ЭМ=11,64 | 640 |  | 640
29 | ФССЦпг03-21-01-025 -------------------- Приказ Минстроя РФ от 30.01.14 №31/пр | Перевозка грузов автомобилями-самосвалами грузоподъемностью 10 т, работающих вне карьера, на расстояние: до 25 км I класс груза, 1 т груза НР 0%=0%*0.85 от ФОТ СП 0%=0%*0.8 от ФОТ | 17.65 | 17.32 | 17.32 | Перевозка грузов автомобилями-самосвалами грузоподъемностью 10 т, работающих вне карьера, на расстояние: до 25 км.: I класс груза; ЭМ=9,69 | 2965 |  | 2965
Итого прямые затраты по разделу в ценах 2001г. | [6 empty] | 404 |  | 404
Итого прямые затраты по разделу с учетом индексов, в текущих ценах | [6 empty] | 4066 |  | 4066
Итого по разделу 4 Вывоз мусора | [6 empty] | 4066
Итого прямые затраты по смете в ценах 2001г. | [6 empty] | 195856 | 34782 | 3886 1108 |  | 3784,22 101
Итого прямые затраты по смете с учетом индексов, в текущих ценах | [6 empty] | 1359259 | 548165 | 43003 17464 |  | 3784,22 101
Накладные расходы | [6 empty] | 414956
В том числе, справочно:
67% = 79%*0.85 ФОТ (от 250111) (Поз. 3, 5-6) | [6 empty] | 167574
71% = 83%*0.85 ФОТ (от 284) (Поз. 20) | [6 empty] | 202
73% = 86%*0.85 ФОТ (от 124520) (Поз. 1) | [6 empty] | 90900
69% = 90%*(0.9*0.85) ФОТ (от 1040) (Поз. 25) | [6 empty] | 718
80% = 105%*(0.9*0.85) ФОТ (от 159319) (Поз. 2, 8-9, 14, 16, 4, 7, 17-18) | [6 empty] | 127455
90% = 118%*(0.9*0.85) ФОТ (от 9125) (Поз. 19, 24) | [6 empty] | 8213
92% = 120%*(0.9*0.85) ФОТ (от 946) (Поз. 21) | [6 empty] | 870
93% = 122%*(0.9*0.85) ФОТ (от 4256) (Поз. 15) | [6 empty] | 3958
94% = 123%*(0.9*0.85) ФОТ (от 16028) (Поз. 10-13) | [6 empty] | 15066
Сметная прибыль | [6 empty] | 245237
В том числе, справочно:
40% = 50%*0.8 ФОТ (от 250111) (Поз. 3, 5-6) | [6 empty] | 100044
37% = 55%*(0.85*0.8) ФОТ (от 145733) (Поз. 4, 7, 17-18) | [6 empty] | 53921
43% = 63%*(0.85*0.8) ФОТ (от 9125) (Поз. 19, 24) | [6 empty] | 3924
44% = 65%*(0.85*0.8) ФОТ (от 14532) (Поз. 2, 8-9, 14, 16, 21) | [6 empty] | 6394
52% = 65%*0.8 ФОТ (от 284) (Поз. 20) | [6 empty] | 148
56% = 70%*0.8 ФОТ (от 124520) (Поз. 1) | [6 empty] | 69731
51% = 75%*(0.85*0.8) ФОТ (от 16028) (Поз. 10-13) | [6 empty] | 8174
54% = 80%*(0.85*0.8) ФОТ (от 4256) (Поз. 15) | [6 empty] | 2298
58% = 85%*(0.85*0.8) ФОТ (от 1040) (Поз. 25) | [6 empty] | 603
Итоги по смете:
Итого | [6 empty] | 2019452 |  |  |  | 3784,22 101
Итого с учетом понижающего коэффициента К=0.9020115 | [6 empty] | 1821568.93
|  | Составил:____________________________ |  |  | Проверил:____________________________
Note on F1: <Наименование стройки>
Note on F4: <Индекс/ЛН локальной сметы>
Note on D6: <Наименование локальной сметы>, <Наименование объекта>
Note on A8: <Основание>
Note on C9: <Итого по расчету>
Note on D10: <Итого ФОТ>
Note on A11: <подпись 102 значение>
Note on A17: <Номер позиции по смете>
Note on B17: <Обоснование (код) позиции> <Примечание> -------------------- <Комментарии из базы данных к расценке>
Note on C17: <Наименование (текстовая часть) расценки>, <Ед. измерения по расценке> <Обоснование коэффициентов> <Формула расчета стоимости единицы> <Строка задания НР для БИМ> <Строка задания СП для БИМ> <Пустой идентификатор> _______ <Примечание>
Note on D17: <Количество всего (физ. объем) по позиции> ----------- <Формула расчета физ. объема>
Note on E17: <ПЗ по позиции на единицу в базисных ценах с учетом всех к-тов> _______ <ОЗП по позиции на единицу в базисных ценах с учетом всех к-тов>
Note on F17: <ЭММ по позиции на единицу в базисных ценах с учетом всех к-тов> _______ <ЗПМ по позиции на единицу в базисных ценах с учетом всех к-тов>
Note on G17: <Наименование индекса к позиции>: ОЗП=<Индекс к позиции на ОЗП>; ЭМ=<Индекс к позиции на ЭМ>; ЗПМ=<Индекс к позиции на ЗПМ>; МАТ=<Индекс к позиции на МАТ> <Дополнительные начисления к индексу> <Пустой идентификатор>
Note on H17: <Общая стоимость ПЗ по позиции для БИМ до начисления НР и СП>
Note on I17: <Общая стоимость ОЗП по позиции для БИМ до начисления НР и СП>
Note on J17: <Общая стоимость ЭММ по позиции для БИМ до начисления НР и СП> _______ <Общая стоимость ЗПМ по позиции для БИМ до начисления НР и СП>
Note on K17: <ТЗ по позиции на единицу> _____ <ТЗМ по позиции на единицу>
Note on L17: <ТЗ по позиции всего> _____ <ТЗМ по позиции всего>
Note on A104: <Текстовая часть (итоги)>
Note on H104: <Прямые затраты (итоги)>
Note on I104: <З/п основных рабочих (итоги)>
Note on J104: <Эксплуатация машин (итоги)> <З/п машинистов (итоги)>
Note on L104: <Трудозатраты основных рабочих (итоги)> <Трудозатраты машинистов (итоги)>
Note on C132: ______________<Составил>
Note on F132: ______________<Проверил>

## Переменные и константы
Спецификация переменных и констант из программы ГРАНД-СМЕТА
№ | Наименование переменной из позиции сметы или акта выполнения | № | Наименование константы по смете или акту выполнения | № | Наименование столбца структуры итогов
| Локальный сметный расчет | 1 | Наименование группы строек | 1 | Текстовая часть (итоги)
|  | 2 | Индекс/ЛН группы строек | 2 | Прямые затраты (итоги)
1 | Номер позиции по смете | 3 | Дата изменения группы строек | 3 | З/п основных рабочих (итоги)
2 | Номер позиции по порядку (в актах выполненных работ) | 4 | Дата создания группы строек | 4 | Эксплуатация машин (итоги)
3 | Обоснование (код) позиции | 5 | Регистрационный номер группы строек | 5 | З/п машинистов (итоги)
4 | К-ты к позиции (результат) | 6 | Описание группы строек | 6 | Материалы (итоги)
5 | К-т к позиции на прямые затраты |  |  | 7 | Трудозатраты основных рабочих (итоги)
6 | К-т к позиции на основную з/п | 7 | Наименование очереди | 8 | Трудозатраты машинистов (итоги)
7 | К-т к позиции на эксплуатацию машин | 8 | Индекс/ЛН очереди
8 | К-т к позиции на з/п машинистов | 9 | Дата изменения очереди
9 | К-т к позиции на материалы | 10 | Дата создания очереди
10 | К-т к позиции на трудозатраты рабочих | 11 | Регистрационный номер очереди
11 | К-т к позиции на трудозатраты механизаторов | 12 | Описание очереди
12 | Обоснование коэффициентов
13 | Наименование (текстовая часть) расценки | 13 | Наименование пускового комплекса
14 | Ед. измерения по расценке | 14 | Индекс/ЛН пускового комплекса
15 | Количество всего (физ. объем) по позиции | 15 | Дата изменения пускового комплекса
16 | Формула расчета физ. объема | 16 | Дата создания пускового комплекса
17 | Норма расхода на единицу | 17 | Регистрационный номер пускового комплекса
18 | Формула расчета стоимости единицы | 18 | Описание пускового комплекса
19 | ПЗ по позиции на единицу в базисных ценах
20 | ОЗП по позиции на единицу в базисных ценах | 19 | Наименование стройки
21 | ЭММ по позиции на единицу в базисных ценах | 20 | Индекс/ЛН стройки
22 | ЗПМ по позиции на единицу в базисных ценах | 21 | Дата изменения стройки
23 | МАТ по позиции на единицу в базисных ценах | 22 | Дата создания стройки
24 | Оборудование по позиции на единицу в базисных ценах | 23 | Регистрационный номер стройки
25 | ПЗ по позиции на единицу в базисных ценах с учетом к-тов к позиции | 24 | Описание стройки
26 | ОЗП по позиции на единицу в базисных ценах с учетом к-тов к позиции
27 | ЭММ по позиции на единицу в базисных ценах с учетом к-тов к позиции | 25 | Наименование объекта
28 | ЗПМ по позиции на единицу в базисных ценах с учетом к-тов к позиции | 26 | Индекс/ЛН объекта
29 | МАТ по позиции на единицу в базисных ценах с учетом к-тов к позиции | 27 | Дата изменения объекта
30 | Оборудование на единицу в базисных ценах с учетом к-тов к позиции | 28 | Дата создания объекта
31 | ПЗ по позиции на единицу после применения индекса | 29 | Регистрационный номер объекта
32 | ОЗП по позиции на единицу после применения индекса | 30 | Описание объекта
33 | ЭММ по позиции на единицу после применения индекса
34 | ЗПМ по позиции на единицу после применения индекса | 31 | Наименование сводного сметного расчета
35 | МАТ по позиции на единицу после применения индекса | 32 | Индекс/ЛН сводного сметного расчета
36 | Оборудование по позиции на единицу после применения индекса | 33 | Дата изменения сводного сметного расчета
37 | Общая стоимость ПЗ по позиции в базисных ценах | 34 | Дата создания сводного сметного расчета
38 | Общая стоимость ОЗП по позиции в базисных ценах | 35 | Регистрационный номер сводного сметного расчета
39 | Общая стоимость ЭММ по позиции в базисных ценах | 36 | Описание сводного сметного расчета
40 | Общая стоимость ЗПМ по позиции в базисных ценах
41 | Общая стоимость МАТ по позиции в базисных ценах | 37 | Наименование объектной сметы
42 | Общая стоимость оборудования по позиции в базисных ценах | 38 | Индекс/ЛН объектной сметы
43 | ТЗ по позиции на единицу | 39 | Дата изменения объектной сметы
44 | ТЗ по позиции всего | 40 | Дата создания объектной сметы
45 | ТЗМ по позиции на единицу | 41 | Регистрационный номер объектной сметы
46 | ТЗМ по позиции всего | 42 | Описание объектной сметы
47 | Вид работ 2001г. по позиции
48 | Нормы НР 2001г. по позиции | 43 | Наименование локальной сметы
49 | Нормы СП 2001г. по позиции | 44 | Индекс/ЛН локальной сметы
50 | Вид работ 1984г. по позиции | 45 | Дата изменения локальной сметы
51 | Нормы НР 1984г. по позиции | 46 | Дата создания локальной сметы
52 | Нормы СП 1984г. по позиции | 47 | Регистрационный номер локальной сметы
53 | К-ты к НР по позиции при расчете в текущих ценах | 48 | Описание локальной сметы
54 | К-ты к НР по позиции при расчете в базисных ценах
55 | Сумма НР по позиции при расчете в текущих ценах (ресурсный расчет) | 49 | Основание
56 | Сумма НР по позиции при расчете в базисных ценах | 50 | Составил
57 | Сумма СП по позиции при расчете в текущих ценах (ресурсный расчет) | 51 | Проверил
58 | Сумма СП по позиции при расчете в базисных ценах | 52 | Заказчик
59 | К-т удорожания по позиции (ресурсный расчет) | 53 | Инвестор
| Ресурсный расчет | 54 | Нормативная трудоемкость основных рабочих по смете
|  | 55 | Нормативная трудоемкость механизаторов по смете
60 | ПЗ по позиции на единицу в текущих ценах | 56 | Норм_трудоемкость осн_рабочих по смете с учетом к-тов
61 | ОЗП по позиции на единицу в текущих ценах | 57 | Норм_трудоемкость механизаторов по смете с учетом к-тов
62 | ЭММ по позиции на единицу в текущих ценах
63 | ЗПМ по позиции на единицу в текущих ценах | 58 | Сметная стоимость в базисных ценах
64 | МАТ по позиции на единицу в текущих ценах | 59 | Строительные работы в базисных ценах
65 | Оборудование по позиции на единицу в текущих ценах | 60 | Монтажные работы в базисных ценах
66 | ПЗ по позиции на единицу в текущих ценах с учетом к-тов к позиции | 61 | Оборудование в базисных ценах
67 | ОЗП по позиции на единицу в текущих ценах с учетом к-тов к позиции | 62 | Прочие затраты в базисных ценах
68 | ЭММ по позиции на единицу в текущих ценах с учетом к-тов к позиции | 63 | Итого ПЗ в базисных ценах
69 | ЗПМ по позиции на единицу в текущих ценах с учетом к-тов к позиции | 64 | Итого ОЗП в базисных ценах
70 | МАТ по позиции на единицу в текущих ценах с учетом к-тов к позиции | 65 | Районный к-т к ЗП
71 | Оборудование на единицу в текущих ценах с учетом к-тов к позиции | 66 | Итого ЗПМ в базисных ценах
72 | Общая стоимость ПЗ по позиции в текущих ценах | 67 | Итого ФОТ в базисных ценах
73 | Общая стоимость ОЗП по позиции в текущих ценах | 68 | Итого материалы в базисных ценах
74 | Общая стоимость ЭММ по позиции в текущих ценах | 69 | Итого машины и механизмы в базисных ценах
75 | Общая стоимость ЗПМ по позиции в текущих ценах | 70 | Итого НР в базисных ценах
76 | Общая стоимость МАТ по позиции в текущих ценах | 71 | Итого СП в базисных ценах
77 | Общая стоимость оборудования по позиции в текущих ценах | 72 | Итого ПЗ в базисных ценах с учетом к-тов
|  | 73 | Итого ОЗП в базисных ценах с учетом к-тов
| Индексы пересчета и территориальные поправки | 74 | Итого ЗПМ в базисных ценах с учетом к-тов
|  | 75 | Итого материалы в базисных ценах с учетом к-тов
78 | Индекс пересчета ПЗ по позиции из базисных цен 1984г. в текущие | 76 | Итого ЭММ в базисных ценах с учетом к-тов
79 | Индекс пересчета ОЗП по позиции из базисных цен 1984г. в текущие
80 | Индекс пересчета ЭМ по позиции из базисных цен 1984г. в текущие | 77 | Сметная стоимость в текущих ценах после применения индексов
81 | Индекс пересчета ЗПМ по позиции из базисных цен 1984г. в текущие | 78 | Строительные работы в текущих ценах после применения индексов
82 | Индекс пересчета МАТ по позиции из базисных цен 1984г. в текущие | 79 | Монтажные работы в текущих ценах после применения индексов
83 | Обоснование индекса пересчета по позиции из базисных цен 1984г. в текущие | 80 | Оборудование в текущих ценах после применения индексов
84 | Индекс пересчета ПЗ по позиции из базисных цен 2001г. в текущие | 81 | Прочие затраты в текущих ценах после применения индексов
85 | Индекс пересчета ОЗП по позиции из базисных цен 2001г. в текущие
86 | Индекс пересчета ЭМ по позиции из базисных цен 2001г. в текущие | 82 | Сметная стоимость по ресурсному расчету
87 | Индекс пересчета ЗПМ по позиции из базисных цен 2001г. в текущие | 83 | Строительные работы в текущих ценах по ресурсному расчету
88 | Индекс пересчета МАТ по позиции из базисных цен 2001г. в текущие | 84 | Монтажные работы в текущих ценах по ресурсному расчету
89 | Обоснование индекса пересчета по позиции из базисных цен 2001г. в текущие | 85 | Оборудование в текущих ценах по ресурсному расчету
90 | Индекс пересчета ПЗ по позиции из цен 1984г. в цены 2001г. | 86 | Прочие затраты в текущих ценах по ресурсному расчету
91 | Индекс пересчета ОЗП по позиции из цен 1984г. в цены 2001г. | 87 | Итого ПЗ по ресурсному расчету
92 | Индекс пересчета ЭМ по позиции из цен 1984г. в цены 2001г. | 88 | Итого ОЗП по ресурсному расчету
93 | Индекс пересчета ЗПМ по позиции из цен 1984г. в цены 2001г. | 89 | Районный к-т к ЗП
94 | Индекс пересчета МАТ по позиции из цен 1984г. в цены 2001г. | 90 | Итого ЗПМ при расчете по стоимости ч/часа работы механизаторов
95 | Обоснование индекса пересчета по позиции из цен 1984г. в цены 2001г. | 91 | Итого ФОТ при расчете по доле з/п в стоимости эксплуатации машин
96 | Обоснование территориальной поправки к расценкам 2001г. | 92 | Итого материалы по ресурсному расчету
97 | Территориальная поправка к ПЗ к расценкам 2001г. | 93 | Итого машины и механизмы по ресурсному расчету
98 | Территориальная поправка к ОЗП к расценкам 2001г. | 94 | Итого НР по ресурсному расчету
99 | Территориальная поправка к ЭМ к расценкам 2001г. | 95 | Итого СП по ресурсному расчету
100 | Территориальная поправка к ЗПМ к расценкам 2001г. | 96 | Итого ПЗ по рес_расчету с учетом к-тов
101 | Территориальная поправка к МАТ к расценкам 2001г. | 97 | Итого ОЗП по рес_расчету с учетом к-тов
102 | Индекс по конструктивам (часть 1) | 98 | Итого ЗПМ по рес_расчету с учетом к-тов
103 | Индекс по конструктивам (часть 2) | 99 | Итого материалы по рес_расчету с учетом к-тов
104 | Обоснование индекса по конструктивам | 100 | Итого ЭММ по рес_расчету с учетом к-тов
| Акт о приемке выполненных работ | 101 | Отчетный период (учет выполненных работ)
|  | 102 | Трудоемкость основных рабочих по акту выполненных работ
105 | ПЗ по позиции в базисных ценах по выполнению | 103 | Трудоемкость механизаторов по акту выполненных работ
106 | ОЗП по позиции в базисных ценах по выполнению | 104 | Стоимость по акту выполненных работ в базисных ценах
107 | ЭММ по позиции в базисных ценах по выполнению | 105 | Итого ПЗ по акту выполненных работ в базисных ценах
108 | ЗПМ по позиции в базисных ценах по выполнению | 106 | Итого ОЗП по акту выполненных работ в базисных ценах
109 | МАТ по позиции в базисных ценах по выполнению | 107 | Итого ЗПМ по акту выполненных работ в базисных ценах
110 | Стоимость оборудования по позиции в базисных ценах по выполнению | 108 | Итого ФОТ по акту выполненных работ в базисных ценах
111 | ТЗ по позиции по выполнению | 109 | Итого материалы по акту выполненных работ в базисных ценах
112 | ТЗМ по позиции по выполнению | 110 | Итого машины и механизмы по акту выполненных работ в базисных ценах
113 | ПЗ по позиции в текущих ценах по выполнению | 111 | Стоимость по акту выполненных работ при ресурсном расчете
114 | ОЗП по позиции в текущих ценах по выполнению | 112 | Итого ПЗ по акту выполненных работ при ресурсном расчете
115 | ЭММ по позиции в текущих ценах по выполнению | 113 | Итого ОЗП по акту выполненных работ при ресурсном расчете
116 | ЗПМ по позиции в текущих ценах по выполнению | 114 | Итого ЗПМ по акту выполненных работ при ресурсном расчете
117 | МАТ по позиции в текущих ценах по выполнению | 115 | Итого ФОТ по акту выполненных работ при ресурсном расчете
118 | Стоимость оборудования по позиции в текущих ценах по выполнению | 116 | Итого материалы по акту выполненных работ при ресурсном расчете
|  | 117 | Итого машины и механизмы по акту выполненных работ при ресурсном расчете
| Ведомость ресурсов и список потребных ресурсов | 118 | Итого НР по акту в базисных ценах
|  | 119 | Итого СП по акту в базисных ценах
119 | Номер ресурса п.п. | 120 | Итого НР по акту при ресурсном расчете
120 | Код ресурса | 121 | Итого СП по акту при ресурсном расчете
121 | Наименование ресурса | 122 | Труд_основн_рабочих по акту вып_работ с учетом к-тов
122 | Единица измерения ресурса | 123 | Труд_механизаторов по акту вып_работ с учетом к-тов
123 | Количество ресурса на единицу измерения | 124 | Итого ПЗ по акту вып_работ в базисных ценах с учетом к-тов
124 | Общее количество ресурса (на физ. объем) | 125 | Итого ОЗП по акту вып_работ в базисных ценах с учетом к-тов
125 | Сметная базисная цена ресурса (на ед. измерения) | 126 | Итого ЗПМ по акту вып_работ в базисных ценах с учетом к-тов
126 | Сметная базисная цена ресурса (на физ. объем) | 127 | Итого МАТ по акту вып_работ в базисных ценах с учетом к-тов
127 | Обоснование базисной цены ресурса | 128 | Итого ЭММ по акту вып_работ в базисных ценах с учетом к-тов
128 | Сметная текущая цена ресурса (на ед. измерения) | 129 | Итого ПЗ по акту вып_работ при ресурсном расчете с учетом к-тов
129 | Сметная текущая цена ресурса (на физ. объем) | 130 | Итого ОЗП по акту вып_работ при ресурсном расчете с учетом к-тов
130 | Обоснование текущей цены ресурса | 131 | Итого ЗПМ по акту вып_работ при ресурсном расчете с учетом к-тов
131 | Базисная ЗП по ресурсу (для машин и механизмов) | 132 | Итого МАТ по акту вып_работ при ресурсном расчете с учетом к-тов
132 | Текущая ЗП по ресурсу (для машин и механизмов) | 133 | Итого ЭММ по акту вып_работ при ресурсном расчете с учетом к-тов
|  | 134 | Укрупненный норматив НР для расчета в текущих ценах и ценах 2001г.
|  | 135 | Укрупненный норматив СП для расчета в текущих ценах и ценах 2001г.
|  | 136 | Укрупненный норматив НР для расчета в ценах 1984г.
|  | 137 | Укрупненный норматив СП для расчета в ценах 1984г.
|  | 139 | Территориальная поправка к ТЕР на ПЗ
|  | 140 | Территориальная поправка к ТЕР на ОЗП
|  | 141 | Территориальная поправка к ТЕР на ЭМ
|  | 142 | Территориальная поправка к ТЕР на ЗПМ
|  | 143 | Территориальная поправка к ТЕР на МАТ
|  | 144 | Обоснование поправки к ТЕР