## Лок.См.Расч.Баз.-Инд.Методом
Капитальный ремонт многоквартирного дома по адресу: г. Томск, ул. Советская, 46
СОГЛАСОВАНО: |  |  |  |  | (наименование стройки) | [7 empty] | УТВЕРЖДАЮ:
Подрядчик | [12 empty] | Заказчик
ИНН/КПП / |  |  | ЛОКАЛЬНЫЙ СМЕТНЫЙ РАСЧЕТ № 02-01-01 |  |  |  |  | ИНН/КПП /
(локальная смета)
на капитальный ремонт крыши
(наименование работ и затрат, наименование объекта)
Основание: Рабочая документация 14-35-АС
Сметная стоимость |  | 5804020 |  |  | руб.
Средства на оплату труда |  |  | 1009392 |  | руб. |  | Проведена проверка определения достоверности сметной стоимости
Составлен(а) в текущих ценах по состоянию на 3кв 2015
№ пп | Шифр и номер позиции и норматива | Наименование работ и затрат, единица измерения | Коли- чество | Стоимость единицы (в базисном уровне цен с учетом всех коэффициентов к позиции) |  |  | Индекс | Общая стоимость (в текущем уровне цен) |  |  |  | Затраты труда рабочих, чел.-ч, не занятых обсл.машин
|  |  |  | всего | экспл.маш. | материалы |  | всего | основная зарплата | экспл.маш. | материалы | на единицу | всего
|  |  |  | осн.зарплата | в т.ч. з/пл. |  |  |  |  | в т.ч. з/пл.
1 | 2 | 3 | 4 | 5 | 6 | 7 | 8 | 9 | 10 | 11 | 12 | 13 | 14
Раздел 1. Демонтажные работы
1 | ФЕР46-04-001-04 -------------------- Пр. Минрегион от 17.11.08 № 253 | Разборка: кирпичных стен --------------------------------------------------------------------- 1 м3 ---------------------------------------------------------------------28577 руб. НР 84%=110%*(0.9*0.85) от ФОТ (34020 руб.) 16330 руб. СП 48%=70%*(0.85*0.8) от ФОТ (34020 руб.) | 23,8 ------------------ 190*0,12+1 | 180,03 ---------------- 73,01 | 107,02 ---------------- 11,57 | ------------------- | 46.59 Разборка: кирпичных и мелкоблочных стен: ОЗП=16,9; ЭМ=7,43; ЗПМ=16,9 | 48296 | 29372 | 18924 ---------------- 4648 |  | 8,24 ----------- 1,15 | 196,11 ----------- 27,37 | НР 84%=110%*(0.9*0.85) от ФОТ | СП 48%=70%*(0.85*0.8) от ФОТ | 28577 | 16330 |  | Разборка: кирпичных стен | 1 м3 | 34020
2 | ФЕРр58-4-1 -------------------- Приказ Минстроя РФ от 30.01.14 №31/пр | Разборка парапетных решеток --------------------------------------------------------------------- 100 м парапетных решеток ---------------------------------------------------------------------2640 руб. НР 71%=83%*0.85 от ФОТ (3718 руб.) 1933 руб. СП 52%=65%*0.8 от ФОТ (3718 руб.) | 1.89 | 118,1 ---------------- 116,48 | 1.62 | ------------------- | 84.4 Разборка парапетных решеток: ОЗП=16,9; ЭМ=4,64; ЗПМ=16,9 | 3732 | 3718 | 14 |  | 14.8 | 27.97 | НР 71%=83%*0.85 от ФОТ | СП 52%=65%*0.8 от ФОТ | 2640 | 1933 |  | Разборка парапетных решеток | 100 м парапетных решеток | 3718
3 | ФЕР46-04-008-02 -------------------- Пр. Минрегион от 17.11.08 № 253 | Разборка покрытий кровель: из листовой стали --------------------------------------------------------------------- 100 м2 покрытия ---------------------------------------------------------------------14054 руб. НР 84%=110%*(0.9*0.85) от ФОТ (16731 руб.) 8031 руб. СП 48%=70%*(0.85*0.8) от ФОТ (16731 руб.) | 14.785 | 79,44 ---------------- 66,92 | 12.52 | ------------------- | 46.70 Разборка покрытий кровель: ОЗП=16,9; ЭМ=2,99; ЗПМ=16,9 | 17284 | 16731 | 553 |  | 8.58 | 126.86 | НР 84%=110%*(0.9*0.85) от ФОТ | СП 48%=70%*(0.85*0.8) от ФОТ | 14054 | 8031 |  | Разборка покрытий кровель: из листовой стали | 100 м2 покрытия | 16731
4 | ФЕРр58-2-2 -------------------- Приказ Минстроя РФ от 30.01.14 №31/пр | Разборка слуховых окон: прямоугольных односкатных --------------------------------------------------------------------- 100 окон ---------------------------------------------------------------------1188 руб. НР 71%=83%*0.85 от ФОТ (1673 руб.) 870 руб. СП 52%=65%*0.8 от ФОТ (1673 руб.) | 0.04 | 2466,21 ---------------- 2455,84 | 10.37 | ------------------- | 84.2 Разборка слуховых окон: ОЗП=16,9; ЭМ=4,65; ЗПМ=16,9 | 1673 | 1673 |  |  | 309.3 | 12.37 | НР 71%=83%*0.85 от ФОТ | СП 52%=65%*0.8 от ФОТ | 1188 | 870 |  | Разборка слуховых окон: прямоугольных односкатных | 100 окон | 1673
5 | ФЕРр58-1-1 -------------------- Приказ Минстроя РФ от 30.01.14 №31/пр | Разборка деревянных элементов конструкций крыш: обрешетки из брусков с прозорами --------------------------------------------------------------------- 100 м2 кровли ---------------------------------------------------------------------22462 руб. НР 71%=83%*0.85 от ФОТ (31637 руб.) 16451 руб. СП 52%=65%*0.8 от ФОТ (31637 руб.) | 14.785 | 160,11 ---------------- 120,37 | 39,74 ---------------- 6,21 | ------------------- | 84.1 Разборка деревянных элементов конструкций крыш: ОЗП=16,9; ЭМ=12,12; ЗПМ=16,9 | 37196 | 30082 | 7114 ---------------- 1555 |  | 15,16 ----------- 0,46 | 224,14 ----------- 6,8 | НР 71%=83%*0.85 от ФОТ | СП 52%=65%*0.8 от ФОТ | 22462 | 16451 |  | Разборка деревянных элементов конструкций крыш: обрешетки из брусков с прозорами | 100 м2 кровли | 31637
6 | ФЕРр58-1-2 -------------------- Приказ Минстроя РФ от 30.01.14 №31/пр | Разборка деревянных элементов конструкций крыш: стропил со стойками и подкосами из досок --------------------------------------------------------------------- 100 м2 кровли ---------------------------------------------------------------------33249 руб. НР 71%=83%*0.85 от ФОТ (46830 руб.) 24352 руб. СП 52%=65%*0.8 от ФОТ (46830 руб.) | 14.785 | 208,54 ---------------- 183,48 | 25,06 ---------------- 3,92 | ------------------- | 84.1 Разборка деревянных элементов конструкций крыш: ОЗП=16,9; ЭМ=12,12; ЗПМ=16,9 | 50334 | 45850 | 4484 ---------------- 980 |  | 22,68 ----------- 0,29 | 335,32 ----------- 4,29 | НР 71%=83%*0.85 от ФОТ | СП 52%=65%*0.8 от ФОТ | 33249 | 24352 |  | Разборка деревянных элементов конструкций крыш: стропил со стойками и подкосами из досок | 100 м2 кровли | 46830
7 | ФЕРр58-1-4 -------------------- Приказ Минстроя РФ от 30.01.14 №31/пр | Разборка деревянных элементов конструкций крыш: мауэрлатов --------------------------------------------------------------------- 100 м2 кровли ---------------------------------------------------------------------10127 руб. НР 71%=83%*0.85 от ФОТ (14264 руб.) 7417 руб. СП 52%=65%*0.8 от ФОТ (14264 руб.) | 14.785 | 76,77 ---------------- 53,44 | 23,33 ---------------- 3,65 | ------------------- | 84.1 Разборка деревянных элементов конструкций крыш: ОЗП=16,9; ЭМ=12,12; ЗПМ=16,9 | 17532 | 13351 | 4181 ---------------- 913 |  | 6,73 ----------- 0,27 | 99,5 ----------- 3,99 | НР 71%=83%*0.85 от ФОТ | СП 52%=65%*0.8 от ФОТ | 10127 | 7417 |  | Разборка деревянных элементов конструкций крыш: мауэрлатов | 100 м2 кровли | 14264
8 | ФССЦпг01-01-01-041 -------------------- И1-Пр. Минрегион от 05.05.12 №189 | Погрузочные работы при автомобильных перевозках: мусора строительного с погрузкой вручную --------------------------------------------------------------------- 1 т груза | 1 | 42.98 | 42.98 | ------------------- | Мусор строительный, вручную: погрузка; ЭМ=11,13 | 479 |  | 479 |  |  |  | НР 0% от ФОТ | СП 0% от ФОТ |  |  |  | Погрузочные работы при автомобильных перевозках: мусора строительного с погрузкой вручную | 1 т груза | 0
9 | ФССЦпг01-01-01-043 -------------------- И1-Пр. Минрегион от 05.05.12 №189 | Погрузочные работы при автомобильных перевозках: мусора строительного с погрузкой экскаваторами емкостью ковша до 0,5 м3 --------------------------------------------------------------------- 1 т груза | 101,56145 ------------------ 13,51+15,01+23,35+0,224+1478,5*5,7/1000+22,8*1,8 | 3.53 | 3.53 | ------------------- | Мусор строительный, экскаваторами емк,ковша 0,5 м3: погрузка; ЭМ=11,6 | 4164 |  | 4164 |  |  |  | НР 0% от ФОТ | СП 0% от ФОТ |  |  |  | Погрузочные работы при автомобильных перевозках: мусора строительного с погрузкой экскаваторами емкостью ковша до 0,5 м3 | 1 т груза | 0
10 | ФССЦпг03-21-01-025 -------------------- Пр. Минрегион от 20.07.11 №354 | Перевозка грузов автомобилями-самосвалами грузоподъемностью 10 т, работающих вне карьера, на расстояние: до 25 км I класс груза --------------------------------------------------------------------- 1 т груза | 102.5614 | 17.32 | 17.32 | ------------------- | Перевозка грузов автомобилями-самосвалами грузоподъемностью 10 т, работающих вне карьера, на расстояние: до 25 км.: I класс груза; ЭМ=9,84 | 17476 |  | 17476 |  |  |  | НР 0% от ФОТ | СП 0% от ФОТ |  |  |  | Перевозка грузов автомобилями-самосвалами грузоподъемностью 10 т, работающих вне карьера, на расстояние: до 25 км I класс груза | 1 т груза | 0
Итого прямые затраты по разделу в ценах 2001г. | [7 empty] | 14545 | 8330 | 6215 --------------- 479 |  |  | 1022,27 ----------- 42,45
Итого прямые затраты по разделу с учетом индексов, в текущих ценах | [7 empty] | 198166 | 140777 | 57389 --------------- 8096 |  |  | 1022,27 ----------- 42,45
Накладные расходы | [7 empty] | 112297
Сметная прибыль | [7 empty] | 75384
Итого по разделу 1 Демонтажные работы | [7 empty] | 385847 |  |  |  |  | 1022,27 ----------- 42,45
Раздел 2. Подготовительные и общестроительные работы
11 | ФЕРр58-10-1 -------------------- Приказ Минстроя РФ от 30.01.14 №31/пр | Смена: прямых звеньев водосточных труб с земли, лестниц или подмостей --------------------------------------------------------------------- 100 м ---------------------------------------------------------------------КОЭФ. К ПОЗИЦИИ: МАТ=0 к расх. ---------------------------------------------------------------------1512 руб. НР 71%=83%*0.85 от ФОТ (2129 руб.) 1107 руб. СП 52%=65%*0.8 от ФОТ (2129 руб.) | 0.4 | 325,23 ---------------- 313,9 | 11.33 | ------------------- | 84.22 Смена: прямых звеньев водосточных труб с земли, лестниц или подмостей: ОЗП=16,9; ЭМ=11,82; ЗПМ=16,9; МАТ=2,65 | 2176 | 2129 | 47 |  | 36.8 | 14.72 | НР 71%=83%*0.85 от ФОТ | СП 52%=65%*0.8 от ФОТ | 1512 | 1107 | КОЭФ. К ПОЗИЦИИ: МАТ=0 к расх. | Смена: прямых звеньев водосточных труб с земли, лестниц или подмостей | 100 м | 2129
12 | ФЕРр58-10-2 -------------------- Приказ Минстроя РФ от 30.01.14 №31/пр | Смена: прямых звеньев водосточных труб с люлек --------------------------------------------------------------------- 100 м ---------------------------------------------------------------------КОЭФ. К ПОЗИЦИИ: МАТ=0 к расх. ---------------------------------------------------------------------11603 руб. НР 71%=83%*0.85 от ФОТ (16342 руб.) 8498 руб. СП 52%=65%*0.8 от ФОТ (16342 руб.) | 1.28 | 762,73 ---------------- 755,76 | 6.97 | ------------------- | 84.23 Смена: прямых звеньев водосточных труб с люлек: ОЗП=16,9; ЭМ=11,83; ЗПМ=16,9; МАТ=2,65 | 16448 | 16342 | 106 |  | 88.6 | 113.41 | НР 71%=83%*0.85 от ФОТ | СП 52%=65%*0.8 от ФОТ | 11603 | 8498 | КОЭФ. К ПОЗИЦИИ: МАТ=0 к расх. | Смена: прямых звеньев водосточных труб с люлек | 100 м | 16342
13 | ФССЦ-301-5893 -------------------- Приказ Минстроя России от 12.11.14 №703/пр | Труба водосточная МП, диаметр 150х1000 мм, полиэстер (стандартный цвет) --------------------------------------------------------------------- шт. | 28 ------------------ 2*14 | 119.27 |  | 119,27 ------------------- | Труба водосточная МП, диаметр 150х1000 мм, полиэстер (стандартный цвет); МАТ=2,832 | 9459 |  |  | 9458 | [7 empty] | Труба водосточная МП, диаметр 150х1000 мм, полиэстер (стандартный цвет) | шт. | 0
14 | ФССЦ-301-5895 -------------------- Приказ Минстроя России от 12.11.14 №703/пр | Труба водосточная МП, диаметр 150х3000 мм, полиэстер (стандартный цвет) --------------------------------------------------------------------- шт. | 56 ------------------ 4*14 | 357.8 |  | 357,8 ------------------- | Труба водосточная МП, диаметр 150х3000 мм, полиэстер (стандартный цвет); МАТ=2,82 | 56504 |  |  | 56504 | [7 empty] | Труба водосточная МП, диаметр 150х3000 мм, полиэстер (стандартный цвет) | шт. | 0
15 | ФЕРр58-10-3 -------------------- Приказ Минстроя РФ от 30.01.14 №31/пр | Смена: колен водосточных труб с земли, лестниц и подмостей --------------------------------------------------------------------- 100 шт. ---------------------------------------------------------------------КОЭФ. К ПОЗИЦИИ: МАТ=0 к расх. ---------------------------------------------------------------------1836 руб. НР 71%=83%*0.85 от ФОТ (2586 руб.) 1345 руб. СП 52%=65%*0.8 от ФОТ (2586 руб.) | 0.28 | 552,04 ---------------- 545,07 | 6.97 | ------------------- | 84.24 Смена: колен водосточных труб с земли, лестниц и подмостей: ОЗП=16,9; ЭМ=11,83; ЗПМ=16,9; МАТ=4,01 | 2610 | 2586 | 24 |  | 63.9 | 17.89 | НР 71%=83%*0.85 от ФОТ | СП 52%=65%*0.8 от ФОТ | 1836 | 1345 | КОЭФ. К ПОЗИЦИИ: МАТ=0 к расх. | Смена: колен водосточных труб с земли, лестниц и подмостей | 100 шт. | 2586
16 | ФССЦ-301-5897 -------------------- Приказ Минстроя России от 12.11.14 №703/пр | Колено трубы МП, диаметр 150 мм, полиэстер (стандартный цвет) --------------------------------------------------------------------- шт. | 28 | 83.12 |  | 83,12 ------------------- | Колено трубы МП, диаметр 150 мм, полиэстер (стандартный цвет); МАТ=2,915 | 6783 |  |  | 6784 | [7 empty] | Колено трубы МП, диаметр 150 мм, полиэстер (стандартный цвет) | шт. | 0
17 | ФЕРр58-10-5 -------------------- Приказ Минстроя РФ от 30.01.14 №31/пр | Смена: отливов (отметов) водосточных труб --------------------------------------------------------------------- 100 шт. ---------------------------------------------------------------------КОЭФ. К ПОЗИЦИИ: МАТ=0 к расх. ---------------------------------------------------------------------756 руб. НР 71%=83%*0.85 от ФОТ (1065 руб.) 554 руб. СП 52%=65%*0.8 от ФОТ (1065 руб.) | 0.14 | 459,91 ---------------- 452,94 | 6.97 | ------------------- | 84.26 Смена: отливов (отметов) водосточных труб: ОЗП=16,9; ЭМ=11,83; ЗПМ=16,9; МАТ=3,9 | 1077 | 1065 | 12 |  | 53.1 | 7.43 | НР 71%=83%*0.85 от ФОТ | СП 52%=65%*0.8 от ФОТ | 756 | 554 | КОЭФ. К ПОЗИЦИИ: МАТ=0 к расх. | Смена: отливов (отметов) водосточных труб | 100 шт. | 1065
18 | ФССЦ-301-5899 -------------------- Приказ Минстроя России от 12.11.14 №703/пр | Колено трубы МП сливное, диаметр 150 мм, полиэстер (стандартный цвет) --------------------------------------------------------------------- шт. | 14 | 83.12 |  | 83,12 ------------------- | Колено трубы МП сливное, диаметр 150 мм, полиэстер (стандартный цвет); МАТ=2,915 | 3393 |  |  | 3392 | [7 empty] | Колено трубы МП сливное, диаметр 150 мм, полиэстер (стандартный цвет) | шт. | 0
19 | ФЕРр58-10-6 -------------------- Приказ Минстроя РФ от 30.01.14 №31/пр | Смена: воронок водосточных труб с земли, лестниц или подмостей --------------------------------------------------------------------- 100 шт. ---------------------------------------------------------------------КОЭФ. К ПОЗИЦИИ: МАТ=0 к расх. ---------------------------------------------------------------------756 руб. НР 71%=83%*0.85 от ФОТ (1065 руб.) 554 руб. СП 52%=65%*0.8 от ФОТ (1065 руб.) | 0.14 | 459,91 ---------------- 452,94 | 6.97 | ------------------- | 84.27 Смена: воронок водосточных труб с земли, лестниц или подмостей: ОЗП=16,9; ЭМ=11,83; ЗПМ=16,9; МАТ=3 | 1077 | 1065 | 12 |  | 53.1 | 7.43 | НР 71%=83%*0.85 от ФОТ | СП 52%=65%*0.8 от ФОТ | 756 | 554 | КОЭФ. К ПОЗИЦИИ: МАТ=0 к расх. | Смена: воронок водосточных труб с земли, лестниц или подмостей | 100 шт. | 1065
20 | ФССЦ-301-5889 -------------------- Приказ Минстроя России от 12.11.14 №703/пр | Воронка водосборная МП, диаметр 350/150 мм, полиэстер (стандартный цвет) --------------------------------------------------------------------- шт. | 14 | 271.07 |  | 271,07 ------------------- | Воронка водосборная МП, диаметр 350/150 мм, полиэстер (стандартный цвет); МАТ=2,472 | 9381 |  |  | 9381 | [7 empty] | Воронка водосборная МП, диаметр 350/150 мм, полиэстер (стандартный цвет) | шт. | 0
21 | ФЕРр58-22-1 -------------------- Приказ Минстроя РФ от 30.01.14 №31/пр | Смена ухватов для водосточных труб: в каменных стенах --------------------------------------------------------------------- 100 шт. ---------------------------------------------------------------------КОЭФ. К ПОЗИЦИИ: МАТ=0 к расх. ---------------------------------------------------------------------6300 руб. НР 71%=83%*0.85 от ФОТ (8873 руб.) 4614 руб. СП 52%=65%*0.8 от ФОТ (8873 руб.) | 1.7 | 309,7 ---------------- 308,83 | 0.87 | ------------------- | 84.57 Смена ухватов для водосточных труб: ОЗП=16,9; ЭМ=11,84; ЗПМ=16,9; МАТ=4,26 | 8885 | 8873 | 12 |  | 37.8 | 64.26 | НР 71%=83%*0.85 от ФОТ | СП 52%=65%*0.8 от ФОТ | 6300 | 4614 | КОЭФ. К ПОЗИЦИИ: МАТ=0 к расх. | Смена ухватов для водосточных труб: в каменных стенах | 100 шт. | 8873
22 | Цена поставщика ООО "Томский центр снабжения материалами" | Держатель трубы (саморез), диаметр 150 мм, полиэстер 170/1,18/5,56=25,91 --------------------------------------------------------------------- шт | 170 | 25.91 |  | 25,91 ------------------- | 3кв 2015; МАТ=5,56 | 24492 |  |  | 24490 | [7 empty] | Держатель трубы (саморез), диаметр 150 мм, полиэстер 170/1,18/5,56=25,91 | шт | 0
23 | ФЕР08-02-003-01 -------------------- Пр. Минрегион от 17.11.08 № 253 | Кладка из кирпича: столбов прямоугольных армированных при высоте этажа до 4 м --------------------------------------------------------------------- 1 м3 кладки ---------------------------------------------------------------------КОЭФ. К ПОЗИЦИИ: При ремонте и реконструкции зданий и сооружений работы, аналогичные технологическим процессам в новом строительстве ОЗП=1,15; ЭМ=1,25; ЗПМ=1,25; ТЗ=1,15; ТЗМ=1,25 ---------------------------------------------------------------------5517 руб. НР 93%=122%*(0.9*0.85) от ФОТ (5932 руб.) 3203 руб. СП 54%=80%*(0.85*0.8) от ФОТ (5932 руб.) | 3.44 | 1040,59 ---------------- 95,13 | 50,81 ---------------- 7,09 | 894,65 ------------------- | 8.17. Кладка из кирпича конструкций: ОЗП=16,9; ЭМ=12,09; ЗПМ=16,9; МАТ=4,68 | 22047 | 5526 | 2116 ---------------- 406 | 14403 | 10,12 ----------- 0,53 | 34,81 ----------- 1,82 | НР 93%=122%*(0.9*0.85) от ФОТ | СП 54%=80%*(0.85*0.8) от ФОТ | 5517 | 3203 | КОЭФ. К ПОЗИЦИИ: При ремонте и реконструкции зданий и сооружений работы, аналогичные технологическим процессам в новом строительстве ОЗП=1,15; ЭМ=1,25; ЗПМ=1,25; ТЗ=1,15; ТЗМ=1,25 | Кладка из кирпича: столбов прямоугольных армированных при высоте этажа до 4 м | 1 м3 кладки | 5932
Итого прямые затраты по разделу в ценах 2001г. | [7 empty] | 40563 | 2224 | 193 --------------- 24 | 38146 |  | 259,95 ----------- 1,82
Итого прямые затраты по разделу с учетом индексов, в текущих ценах | [7 empty] | 164332 | 37586 | 2329 --------------- 406 | 124417 |  | 259,95 ----------- 1,82
Накладные расходы | [7 empty] | 28280
Сметная прибыль | [7 empty] | 19875
Итого по разделу 2 Подготовительные и общестроительные работы | [7 empty] | 212487 |  |  |  |  | 259,95 ----------- 1,82
Раздел 3. Стропильная система, устройство кровли.
Менталлоконструкции
24 | ФЕР09-03-015-02 -------------------- Приказ Минстроя РФ от 30.01.14 №31/пр | Монтаж прогонов при шаге ферм до 12 м при высоте здания: до 50 м --------------------------------------------------------------------- 1 т конструкций ---------------------------------------------------------------------КОЭФ. К ПОЗИЦИИ: При ремонте и реконструкции зданий и сооружений работы, аналогичные технологическим процессам в новом строительстве ОЗП=1,15; ЭМ=1,25; ЗПМ=1,25; ТЗ=1,15; ТЗМ=1,25; 11.2 Ремонт сложных кровель ОЗП=1,25; ЭМ=1,25; ЗПМ=1,25; ТЗ=1,25; ТЗМ=1,25 ---------------------------------------------------------------------7300 руб. НР 69%=90%*(0.9*0.85) от ФОТ (10580 руб.) 6136 руб. СП 58%=85%*(0.85*0.8) от ФОТ (10580 руб.) | 2,34688 ------------------ (878,94+206,63+272,42+745,3+141,35+36*2,84)/1000 | 1018,79 ---------------- 205,42 | 727,86 ---------------- 61,22 | 85,51 ------------------- | 9.31 Монтаж прогонов при шаге ферм до 12 м: ОЗП=16,9; ЭМ=10,38; ЗПМ=16,9; МАТ=5,56 | 26993 | 8146 | 17729 ---------------- 2434 | 1116 | 23,5 ----------- 4,83 | 55,15 ----------- 11,34 | НР 69%=90%*(0.9*0.85) от ФОТ | СП 58%=85%*(0.85*0.8) от ФОТ | 7300 | 6136 | КОЭФ. К ПОЗИЦИИ: При ремонте и реконструкции зданий и сооружений работы, аналогичные технологическим процессам в новом строительстве ОЗП=1,15; ЭМ=1,25; ЗПМ=1,25; ТЗ=1,15; ТЗМ=1,25; 11.2 Ремонт сложных кровель ОЗП=1,25; ЭМ=1,25; ЗПМ=1,25; ТЗ=1,25; ТЗМ=1,25 | Монтаж прогонов при шаге ферм до 12 м при высоте здания: до 50 м | 1 т конструкций | 10580
25 | ФССЦ-201-0777 -------------------- Приказ Минстроя России от 12.11.14 №703/пр | Конструктивные элементы вспомогательного назначения: с преобладанием профильного проката собираемые из двух и более деталей, с отверстиями и без отверстий, соединяемые на сварке --------------------------------------------------------------------- т | 2.3469 | 10045 |  | 10045 ------------------- | Конструктивные элементы вспомогательного назначения, с преобладанием профильного проката: собираемые из двух и более деталей, с отверстиями и без, соединяемые на сварке; МАТ=7,534 | 177607 |  |  | 177610 | [7 empty] | Конструктивные элементы вспомогательного назначения: с преобладанием профильного проката собираемые из двух и более деталей, с отверстиями и без отверстий, соединяемые на сварке | т | 0
26 | ФЕР13-03-002-04 -------------------- И8-Пр. Минрегиона от 29.06.12 №262 | Огрунтовка металлических поверхностей за один раз: грунтовкой ГФ-021 --------------------------------------------------------------------- 100 м2 окрашиваемой поверхности ---------------------------------------------------------------------КОЭФ. К ПОЗИЦИИ: При ремонте и реконструкции зданий и сооружений работы, аналогичные технологическим процессам в новом строительстве ОЗП=1,15; ЭМ=1,25; ЗПМ=1,25; ТЗ=1,15; ТЗМ=1,25 ---------------------------------------------------------------------688 руб. НР 69%=90%*(0.9*0.85) от ФОТ (997 руб.) 479 руб. СП 48%=70%*(0.85*0.8) от ФОТ (997 руб.) | 0.913 | 279,54 ---------------- 65,03 | 11,79 ---------------- 0,13 | 202,72 ------------------- | 13.39. Огрунтовка металлических поверхностей за один раз: грунтовкой ГФ-021: ОЗП=16,9; ЭМ=10,97; ЗПМ=16,9; МАТ=4,27 | 1908 | 997 | 121 | 790 | 6,11 ----------- 0,01 | 5,58 ----------- 0,01 | НР 69%=90%*(0.9*0.85) от ФОТ | СП 48%=70%*(0.85*0.8) от ФОТ | 688 | 479 | КОЭФ. К ПОЗИЦИИ: При ремонте и реконструкции зданий и сооружений работы, аналогичные технологическим процессам в новом строительстве ОЗП=1,15; ЭМ=1,25; ЗПМ=1,25; ТЗ=1,15; ТЗМ=1,25 | Огрунтовка металлических поверхностей за один раз: грунтовкой ГФ-021 | 100 м2 окрашиваемой поверхности | 997
27 | ФЕР26-02-009-01 -------------------- Приказ Минстроя РФ от 30.01.14 №31/пр | Огнезащитное покрытие металлических огрунтованных (грунтом ГФ-021) поверхностей материалом огнезащитным терморасширяющимся «UNITFIRE CH общая толщиной 1мм» --------------------------------------------------------------------- 100 м2 покрытия ---------------------------------------------------------------------КОЭФ. К ПОЗИЦИИ: При ремонте и реконструкции зданий и сооружений работы, аналогичные технологическим процессам в новом строительстве ОЗП=1,15; ЭМ=1,25; ЗПМ=1,25; ТЗ=1,15; ТЗМ=1,25 ---------------------------------------------------------------------22278 руб. НР 77%=100%*(0.9*0.85) от ФОТ (28933 руб.) 13888 руб. СП 48%=70%*(0.85*0.8) от ФОТ (28933 руб.) | 0.913 | 12317,18 ---------------- 1874,78 | 366.15 | 10076,25 ------------------- | 26.92 Огнезащитное покрытие несущих металлических конструкций: ОЗП=16,9; ЭМ=11,27; ЗПМ=16,9; МАТ=4,18 | 71153 | 28933 | 3764 | 38454 | 211.6 | 193.19 | НР 77%=100%*(0.9*0.85) от ФОТ | СП 48%=70%*(0.85*0.8) от ФОТ | 22278 | 13888 | КОЭФ. К ПОЗИЦИИ: При ремонте и реконструкции зданий и сооружений работы, аналогичные технологическим процессам в новом строительстве ОЗП=1,15; ЭМ=1,25; ЗПМ=1,25; ТЗ=1,15; ТЗМ=1,25 | Огнезащитное покрытие металлических огрунтованных (грунтом ГФ-021) поверхностей материалом огнезащитным терморасширяющимся «UNITFIRE CH общая толщиной 1мм» | 100 м2 покрытия | 28933
Стропильная система
28 | ФЕР10-01-002-01 -------------------- Приказ Минстроя РФ от 30.01.14 №31/пр | Установка стропил --------------------------------------------------------------------- 1 м3 древесины в конструкции ---------------------------------------------------------------------КОЭФ. К ПОЗИЦИИ: При ремонте и реконструкции зданий и сооружений работы, аналогичные технологическим процессам в новом строительстве ОЗП=1,15; ЭМ=1,25; ЗПМ=1,25; ТЗ=1,15; ТЗМ=1,25 ---------------------------------------------------------------------260258 руб. НР 90%=118%*(0.9*0.85) от ФОТ (289176 руб.) 124346 руб. СП 43%=63%*(0.85*0.8) от ФОТ (289176 руб.) | 73,512 ------------------ 36,972+36,54 | 2340,25 ---------------- 230,22 | 47,78 ---------------- 2,54 | 2062,26 ------------------- | 10.4. Установка стропил: ОЗП=16,9; ЭМ=11,09; ЗПМ=16,9; МАТ=3,71 | 887400 | 286016 | 38948 ---------------- 3160 | 562439 | 27,7 ----------- 0,19 | 2036,28 ----------- 13,97 | НР 90%=118%*(0.9*0.85) от ФОТ | СП 43%=63%*(0.85*0.8) от ФОТ | 260258 | 124346 | КОЭФ. К ПОЗИЦИИ: При ремонте и реконструкции зданий и сооружений работы, аналогичные технологическим процессам в новом строительстве ОЗП=1,15; ЭМ=1,25; ЗПМ=1,25; ТЗ=1,15; ТЗМ=1,25 | Установка стропил | 1 м3 древесины в конструкции | 289176
29 | ФЕРр69-2-1 -------------------- Приказ Минстроя РФ от 30.01.14 №31/пр | Сверление отверстий: в кирпичных стенах электроперфоратором диаметром до 20 мм, толщина стен 0,5 кирпича --------------------------------------------------------------------- 100 отверстий ---------------------------------------------------------------------1049 руб. НР 66%=78%*0.85 от ФОТ (1589 руб.) 636 руб. СП 40%=50%*0.8 от ФОТ (1589 руб.) | 1.99 | 57,11 ---------------- 46,83 | 10.28 | ------------------- | 94.2 Сверление отверстий: ОЗП=16,9; ЭМ=3; ЗПМ=16,9 | 1649 | 1589 | 60 |  | 5.49 | 10.93 | НР 66%=78%*0.85 от ФОТ | СП 40%=50%*0.8 от ФОТ | 1049 | 636 |  | Сверление отверстий: в кирпичных стенах электроперфоратором диаметром до 20 мм, толщина стен 0,5 кирпича | 100 отверстий | 1589
30 | ФЕРр69-2-2 -------------------- Приказ Минстроя РФ от 30.01.14 №31/пр | Сверление отверстий: на каждые 0,5 кирпича толщины стен добавлять к расценке 69-2-1 --------------------------------------------------------------------- 100 отверстий ---------------------------------------------------------------------1004 руб. НР 66%=78%*0.85 от ФОТ (1521 руб.) 608 руб. СП 40%=50%*0.8 от ФОТ (1521 руб.) | 1.99 | 54,92 ---------------- 45,04 | 9.88 | ------------------- | 94.2 Сверление отверстий: ОЗП=16,9; ЭМ=3; ЗПМ=16,9 | 1578 | 1521 | 57 |  | 5.28 | 10.51 | НР 66%=78%*0.85 от ФОТ | СП 40%=50%*0.8 от ФОТ | 1004 | 608 |  | Сверление отверстий: на каждые 0,5 кирпича толщины стен добавлять к расценке 69-2-1 | 100 отверстий | 1521
31 | ФЕР09-05-003-01 -------------------- Приказ Минстроя РФ от 30.01.14 №31/пр | Постановка болтов: строительных с гайками и шайбами --------------------------------------------------------------------- 100 шт. болтов ---------------------------------------------------------------------КОЭФ. К ПОЗИЦИИ: 11.2 Ремонт сложных кровель ОЗП=1,25; ЭМ=1,25; ЗПМ=1,25; ТЗ=1,25; ТЗМ=1,25 ---------------------------------------------------------------------3125 руб. НР 69%=90%*(0.9*0.85) от ФОТ (4529 руб.) 2627 руб. СП 58%=85%*(0.85*0.8) от ФОТ (4529 руб.) | 1.99 | 138,19 ---------------- 134,91 | 3.28 | ------------------- | 9.70 Постановка болтов: строительных с гайками и шайбами: ОЗП=16,9; ЭМ=11,8; ЗПМ=16,9 | 4612 | 4529 | 83 |  | 14.88 | 29.61 | НР 69%=90%*(0.9*0.85) от ФОТ | СП 58%=85%*(0.85*0.8) от ФОТ | 3125 | 2627 | КОЭФ. К ПОЗИЦИИ: 11.2 Ремонт сложных кровель ОЗП=1,25; ЭМ=1,25; ЗПМ=1,25; ТЗ=1,25; ТЗМ=1,25 | Постановка болтов: строительных с гайками и шайбами | 100 шт. болтов | 4529
32 | Цена поставщика ООО "Томский центр снабжения материалами" | Анкер распорный с кольцом м14х200х20 86,62/1,18/5,56=13,20 --------------------------------------------------------------------- шт | 199 | 13.2 |  | 13,2 ------------------- | 3кв 2015; МАТ=5,56 | 14606 |  |  | 14605 | [7 empty] | Анкер распорный с кольцом м14х200х20 86,62/1,18/5,56=13,20 | шт | 0
Устройство кровли
33 | ФЕРр58-12-1 -------------------- Приказ Минстроя РФ от 30.01.14 №31/пр | Устройство обрешетки сплошной из досок --------------------------------------------------------------------- 100 м2 ---------------------------------------------------------------------КОЭФ. К ПОЗИЦИИ: 11.2 Ремонт сложных кровель ОЗП=1,25; ЭМ=1,25; ЗПМ=1,25; ТЗ=1,25; ТЗМ=1,25 ---------------------------------------------------------------------19666 руб. НР 71%=83%*0.85 от ФОТ (27699 руб.) 14403 руб. СП 52%=65%*0.8 от ФОТ (27699 руб.) | 5.069 | 2565,57 ---------------- 315,91 | 50,98 ---------------- 7,43 | 2198,68 ------------------- | 84.30 Устройство обрешетки сплошной из досок: ОЗП=16,9; ЭМ=10,32; ЗПМ=16,9; МАТ=5,51 | 91134 | 27057 | 2663 ---------------- 642 | 61410 | 39,79 ----------- 0,55 | 201,7 ----------- 2,79 | НР 71%=83%*0.85 от ФОТ | СП 52%=65%*0.8 от ФОТ | 19666 | 14403 | КОЭФ. К ПОЗИЦИИ: 11.2 Ремонт сложных кровель ОЗП=1,25; ЭМ=1,25; ЗПМ=1,25; ТЗ=1,25; ТЗМ=1,25 | Устройство обрешетки сплошной из досок | 100 м2 | 27699
34 | ФССЦ-102-0073 -------------------- Приказ Минстроя России от 12.11.14 №703/пр | Доски необрезные хвойных пород длиной: 4-6,5 м, все ширины, толщиной 25 мм, III сорта --------------------------------------------------------------------- м3 | -13.38 | 792 |  | 792 ------------------- | Доски необрезные хвойных пород длиной: 4-6,5 м, все ширины, толщиной 25 мм, III сорта; МАТ=5,639 | -59756 |  |  | -59756 | [7 empty] | Доски необрезные хвойных пород длиной: 4-6,5 м, все ширины, толщиной 25 мм, III сорта | м3 | 0
35 | ФССЦ-102-0056 -------------------- Приказ Минстроя России от 12.11.14 №703/пр | Доски обрезные хвойных пород длиной: 4-6,5 м, шириной 75-150 мм, толщиной 32-40 мм, II сорта --------------------------------------------------------------------- м3 | 20,276 ------------------ 506,9*0,04 | 1430 |  | 1430 ------------------- | Доски обрезные хвойных пород длиной: 4-6,5 м, шириной 75-150 мм, толщиной 32-40 мм, II сорта; МАТ=3,839 | 111312 |  |  | 111311 | [7 empty] | Доски обрезные хвойных пород длиной: 4-6,5 м, шириной 75-150 мм, толщиной 32-40 мм, II сорта | м3 | 0
36 | ФЕРр58-12-2 -------------------- Приказ Минстроя РФ от 30.01.14 №31/пр | Устройство обрешетки с прозорами из досок и брусков под кровлю: из листовой стали --------------------------------------------------------------------- 100 м2 ---------------------------------------------------------------------КОЭФ. К ПОЗИЦИИ: 11.2 Ремонт сложных кровель ОЗП=1,25; ЭМ=1,25; ЗПМ=1,25; ТЗ=1,25; ТЗМ=1,25 ---------------------------------------------------------------------25330 руб. НР 71%=83%*0.85 от ФОТ (35676 руб.) 18552 руб. СП 52%=65%*0.8 от ФОТ (35676 руб.) | 9.716 | 1815,84 ---------------- 211,9 | 33,21 ---------------- 5,4 | 1570,73 ------------------- | 84.31 Устройство обрешетки с прозорами из досок и брусков под кровлю: из листовой стали: ОЗП=16,9; ЭМ=10,15; ЗПМ=16,9; МАТ=5,26 | 118348 | 34797 | 3278 ---------------- 879 | 80274 | 26,69 ----------- 0,4 | 259,32 ----------- 3,89 | НР 71%=83%*0.85 от ФОТ | СП 52%=65%*0.8 от ФОТ | 25330 | 18552 | КОЭФ. К ПОЗИЦИИ: 11.2 Ремонт сложных кровель ОЗП=1,25; ЭМ=1,25; ЗПМ=1,25; ТЗ=1,25; ТЗМ=1,25 | Устройство обрешетки с прозорами из досок и брусков под кровлю: из листовой стали | 100 м2 | 35676
37 | ФССЦ-102-0077 -------------------- Пр. Минрегион от 28.07.09 № 308 | Доски необрезные хвойных пород длиной 4-6,5 м, все ширины, толщиной 32-40 мм, III сорта --------------------------------------------------------------------- м3 | -17.49 | 832.7 |  | 832,7 ------------------- | Доски необрезные хвойных пород длиной: 4-6,5 м, все ширины, толщиной 32-40 мм, III сорта; МАТ=5,364 | -78121 |  |  | -78121 | [7 empty] | Доски необрезные хвойных пород длиной 4-6,5 м, все ширины, толщиной 32-40 мм, III сорта | м3 | 0
38 | ФССЦ-102-0056 -------------------- Пр. Минрегион от 28.07.09 № 308 | Доски обрезные хвойных пород длиной 4-6,5 м, шириной 75-150 мм, толщиной 32-40 мм, II сорта --------------------------------------------------------------------- м3 | 17.49 | 1430 |  | 1430 ------------------- | Доски обрезные хвойных пород длиной: 4-6,5 м, шириной 75-150 мм, толщиной 32-40 мм, II сорта; МАТ=3,839 | 96017 |  |  | 96016 | [7 empty] | Доски обрезные хвойных пород длиной 4-6,5 м, шириной 75-150 мм, толщиной 32-40 мм, II сорта | м3 | 0
39 | ФЕР12-01-009-01 -------------------- Приказ Минстроя РФ от 30.01.14 №31/пр | Устройство желобов: настенных --------------------------------------------------------------------- 100 м желобов ---------------------------------------------------------------------КОЭФ. К ПОЗИЦИИ: При ремонте и реконструкции зданий и сооружений работы, аналогичные технологическим процессам в новом строительстве ОЗП=1,15; ЭМ=1,25; ЗПМ=1,25; ТЗ=1,15; ТЗМ=1,25; 11.2 Ремонт сложных кровель ОЗП=1,25; ЭМ=1,25; ЗПМ=1,25; ТЗ=1,25; ТЗМ=1,25 ---------------------------------------------------------------------31843 руб. НР 92%=120%*(0.9*0.85) от ФОТ (34612 руб.) 15229 руб. СП 44%=65%*(0.85*0.8) от ФОТ (34612 руб.) | 1.89 | 19435,55 ---------------- 1039,2 | 462,73 ---------------- 44,52 | 17933,62 ------------------- | 12.26. Устройство желобов: ОЗП=16,9; ЭМ=11,67; ЗПМ=16,9; МАТ=3,93 | 176606 | 33192 | 10211 ---------------- 1420 | 133206 | 121,83 ----------- 3,3 | 230,26 ----------- 6,24 | НР 92%=120%*(0.9*0.85) от ФОТ | СП 44%=65%*(0.85*0.8) от ФОТ | 31843 | 15229 | КОЭФ. К ПОЗИЦИИ: При ремонте и реконструкции зданий и сооружений работы, аналогичные технологическим процессам в новом строительстве ОЗП=1,15; ЭМ=1,25; ЗПМ=1,25; ТЗ=1,15; ТЗМ=1,25; 11.2 Ремонт сложных кровель ОЗП=1,25; ЭМ=1,25; ЗПМ=1,25; ТЗ=1,25; ТЗМ=1,25 | Устройство желобов: настенных | 100 м желобов | 34612
40 | ФССЦ-101-1875 -------------------- Пр. Минрегион от 28.07.09 № 308 | Сталь листовая оцинкованная толщиной листа 0,7 мм --------------------------------------------------------------------- т | -2.098 | 11200 |  | 11200 ------------------- | Сталь листовая оцинкованная толщиной листа:0,7 мм; МАТ=3,474 | -81632 |  |  | -81631 | [7 empty] | Сталь листовая оцинкованная толщиной листа 0,7 мм | т | 0
41 | Цена поставщика ООО "Томский центр снабжения материалами" | Лист плоский с полимерным покрытием толщиной 0,55 мм 372/1,18/5,56=56,7 --------------------------------------------------------------------- м2 | 465.62 | 56.7 |  | 56,7 ------------------- | 3кв 2015; МАТ=5,56 | 146790 |  |  | 146788 | [7 empty] | Лист плоский с полимерным покрытием толщиной 0,55 мм 372/1,18/5,56=56,7 | м2 | 0
42 | ФЕР10-01-010-01 -------------------- Приказ Минстроя РФ от 30.01.14 №31/пр | Установка элементов каркаса: из брусьев (контробрешетка) --------------------------------------------------------------------- 1 м3 древесины в конструкции ---------------------------------------------------------------------КОЭФ. К ПОЗИЦИИ: При ремонте и реконструкции зданий и сооружений работы, аналогичные технологическим процессам в новом строительстве ОЗП=1,15; ЭМ=1,25; ЗПМ=1,25; ТЗ=1,15; ТЗМ=1,25; 11.2 Ремонт сложных кровель ОЗП=1,25; ЭМ=1,25; ЗПМ=1,25; ТЗ=1,25; ТЗМ=1,25 ---------------------------------------------------------------------17126 руб. НР 90%=118%*(0.9*0.85) от ФОТ (19029 руб.) 8182 руб. СП 43%=63%*(0.85*0.8) от ФОТ (19029 руб.) | 4.156 | 2512,4 ---------------- 271,04 | 52.36 | 2189 ------------------- | 10.18. Установка деревянных элементов каркаса: ОЗП=16,9; ЭМ=11,46; ЗПМ=16,9; МАТ=3,37 | 52187 | 19029 | 2498 | 30659 | 32.34 | 134.41 | НР 90%=118%*(0.9*0.85) от ФОТ | СП 43%=63%*(0.85*0.8) от ФОТ | 17126 | 8182 | КОЭФ. К ПОЗИЦИИ: При ремонте и реконструкции зданий и сооружений работы, аналогичные технологическим процессам в новом строительстве ОЗП=1,15; ЭМ=1,25; ЗПМ=1,25; ТЗ=1,15; ТЗМ=1,25; 11.2 Ремонт сложных кровель ОЗП=1,25; ЭМ=1,25; ЗПМ=1,25; ТЗ=1,25; ТЗМ=1,25 | Установка элементов каркаса: из брусьев (контробрешетка) | 1 м3 древесины в конструкции | 19029
43 | ФЕРр58-13-1 -------------------- Приказ Минстроя РФ от 30.01.14 №31/пр | Устройство покрытия из рулонных материалов: насухо без промазки кромок --------------------------------------------------------------------- 100 м2 кровли ---------------------------------------------------------------------КОЭФ. К ПОЗИЦИИ: 11.2 Ремонт сложных кровель ОЗП=1,25; ЭМ=1,25; ЗПМ=1,25; ТЗ=1,25; ТЗМ=1,25 ---------------------------------------------------------------------8255 руб. НР 71%=83%*0.85 от ФОТ (11627 руб.) 6046 руб. СП 52%=65%*0.8 от ФОТ (11627 руб.) | 15.185 | 935,18 ---------------- 45,31 | 6.54 | 883,33 ------------------- | 84.34 Устройство покрытия из рулонных материалов: насухо без промазки кромок: ОЗП=16,9; ЭМ=11,82; ЗПМ=16,9; МАТ=5,01 | 80001 | 11627 | 1170 | 67201 | 5.65 | 85.8 | НР 71%=83%*0.85 от ФОТ | СП 52%=65%*0.8 от ФОТ | 8255 | 6046 | КОЭФ. К ПОЗИЦИИ: 11.2 Ремонт сложных кровель ОЗП=1,25; ЭМ=1,25; ЗПМ=1,25; ТЗ=1,25; ТЗМ=1,25 | Устройство покрытия из рулонных материалов: насухо без промазки кромок | 100 м2 кровли | 11627
44 | ФССЦ-101-0852 -------------------- Приказ Минстроя РФ от 30.01.14 №31/пр | Рубероид кровельный с крупнозернистой посыпкой марки РКК-350б --------------------------------------------------------------------- м2 ---------------------------------------------------------------------КОЭФ. К ПОЗИЦИИ: 11.2 Ремонт сложных кровель ОЗП=1,25; ЭМ=1,25; ЗПМ=1,25; ТЗ=1,25; ТЗМ=1,25 | -1746 | 7.46 |  | 7,46 ------------------- | Рубероид кровельный с крупнозернистой посыпкой марки: РКК-350б; МАТ=5,004 | -65177 |  |  | -65178 | [6 empty] | КОЭФ. К ПОЗИЦИИ: 11.2 Ремонт сложных кровель ОЗП=1,25; ЭМ=1,25; ЗПМ=1,25; ТЗ=1,25; ТЗМ=1,25 | Рубероид кровельный с крупнозернистой посыпкой марки РКК-350б | м2 | 0
45 | Каталог ТССЦ 3/2015 104-9221-90004 | Изоспан: Защитный материал марки Д 19,47/5,56=3,50 --------------------------------------------------------------------- м2 | 1746 | 3.5 |  | 3,5 ------------------- | 3кв 2015; МАТ=5,56 | 33977 |  |  | 33977 | [7 empty] | Изоспан: Защитный материал марки Д 19,47/5,56=3,50 | м2 | 0
46 | ФЕР12-01-023-01 -------------------- Приказ Минстроя РФ от 30.01.14 №31/пр | Устройство кровли из металлочерепицы по готовым прогонам: простая кровля --------------------------------------------------------------------- 100 м2 кровли ---------------------------------------------------------------------КОЭФ. К ПОЗИЦИИ: При ремонте и реконструкции зданий и сооружений работы, аналогичные технологическим процессам в новом строительстве ОЗП=1,15; ЭМ=1,25; ЗПМ=1,25; ТЗ=1,15; ТЗМ=1,25; 11.2 Ремонт сложных кровель ОЗП=1,25; ЭМ=1,25; ЗПМ=1,25; ТЗ=1,25; ТЗМ=1,25 ---------------------------------------------------------------------103644 руб. НР 92%=120%*(0.9*0.85) от ФОТ (112656 руб.) 49569 руб. СП 44%=65%*(0.85*0.8) от ФОТ (112656 руб.) | 13.462 | 9808,05 ---------------- 478,54 | 180,06 ---------------- 16,67 | 9149,44 ------------------- | 12.51. Устройство кровли из металлочерепицы (с отделочным покрытием): ОЗП=16,9; ЭМ=11,31; ЗПМ=16,9; МАТ=3,48 | 564917 | 108870 | 27415 ---------------- 3786 | 428631 | 55,39 ----------- 1,23 | 745,66 ----------- 16,56 | НР 92%=120%*(0.9*0.85) от ФОТ | СП 44%=65%*(0.85*0.8) от ФОТ | 103644 | 49569 | КОЭФ. К ПОЗИЦИИ: При ремонте и реконструкции зданий и сооружений работы, аналогичные технологическим процессам в новом строительстве ОЗП=1,15; ЭМ=1,25; ЗПМ=1,25; ТЗ=1,15; ТЗМ=1,25; 11.2 Ремонт сложных кровель ОЗП=1,25; ЭМ=1,25; ЗПМ=1,25; ТЗ=1,25; ТЗМ=1,25 | Устройство кровли из металлочерепицы по готовым прогонам: простая кровля | 100 м2 кровли | 112656
47 | ФССЦ-101-4136 -------------------- Пр. Минрегион от 28.07.09 № 308 | Металлочерепица «Монтеррей» --------------------------------------------------------------------- м2 | -1642 | 70.5 |  | 70,5 ------------------- | Металлочерепица «Монтеррей»; МАТ=3,676 | -425537 |  |  | -425537 | [7 empty] | Металлочерепица «Монтеррей» | м2 | 0
48 | Цена поставщика ООО "Томский центр снабжения материалами" | Профилированный лист с полимерным покрытием: НС44-1000-0,7 500/1,18/5,56=76,21 --------------------------------------------------------------------- м2 | 1642 | 76.21 |  | 76,21 ------------------- | 3кв 2015; МАТ=5,56 | 695762 |  |  | 695761 | [7 empty] | Профилированный лист с полимерным покрытием: НС44-1000-0,7 500/1,18/5,56=76,21 | м2 | 0
49 | Цена поставщика ООО "Томский центр снабжения материалами" | Угол наружный (конек) с полимерным покрытием 300х300х2500 446/1,18/5,56=32,31 --------------------------------------------------------------------- мп | 146 | 67.98 |  | 67,98 ------------------- | 3кв 2015; МАТ=5,56 | 55183 |  |  | 55183 | [7 empty] | Угол наружный (конек) с полимерным покрытием 300х300х2500 446/1,18/5,56=32,31 | мп | 0
50 | Цена поставщика ООО "Томский центр снабжения материалами" | Угол внутренний (примыкание) 300х300х2500 446/1,18/5,56=32,31 --------------------------------------------------------------------- м | 200 | 67.98 |  | 67,98 ------------------- | 3кв 2015; МАТ=5,56 | 75594 |  |  | 75594 | [7 empty] | Угол внутренний (примыкание) 300х300х2500 446/1,18/5,56=32,31 | м | 0
51 | ФЕР12-01-010-01 -------------------- Приказ Минстроя РФ от 30.01.14 №31/пр | Устройство мелких покрытий (брандмауэры, парапеты, свесы и т.п.) из листовой оцинкованной стали --------------------------------------------------------------------- 100 м2 покрытия ---------------------------------------------------------------------КОЭФ. К ПОЗИЦИИ: При ремонте и реконструкции зданий и сооружений работы, аналогичные технологическим процессам в новом строительстве ОЗП=1,15; ЭМ=1,25; ЗПМ=1,25; ТЗ=1,15; ТЗМ=1,25; 11.2 Ремонт сложных кровель ОЗП=1,25; ЭМ=1,25; ЗПМ=1,25; ТЗ=1,25; ТЗМ=1,25 ---------------------------------------------------------------------8085 руб. НР 92%=120%*(0.9*0.85) от ФОТ (8788 руб.) 3867 руб. СП 44%=65%*(0.85*0.8) от ФОТ (8788 руб.) | 0,375 ------------------ 0,3*1,25 | 10309,64 ---------------- 1382,53 | 36,53 ---------------- 4,22 | 8890,58 ------------------- | 12.27. Устройство мелких покрытий (брандмауэры, парапеты, свесы и т.п.) из листовой оцинкованной стали: ОЗП=16,9; ЭМ=12,04; ЗПМ=16,9; МАТ=3,48 | 20525 | 8754 | 169 ---------------- 34 | 11602 | 162,08 ----------- 0,31 | 60,78 ----------- 0,12 | НР 92%=120%*(0.9*0.85) от ФОТ | СП 44%=65%*(0.85*0.8) от ФОТ | 8085 | 3867 | КОЭФ. К ПОЗИЦИИ: При ремонте и реконструкции зданий и сооружений работы, аналогичные технологическим процессам в новом строительстве ОЗП=1,15; ЭМ=1,25; ЗПМ=1,25; ТЗ=1,15; ТЗМ=1,25; 11.2 Ремонт сложных кровель ОЗП=1,25; ЭМ=1,25; ЗПМ=1,25; ТЗ=1,25; ТЗМ=1,25 | Устройство мелких покрытий (брандмауэры, парапеты, свесы и т.п.) из листовой оцинкованной стали | 100 м2 покрытия | 8788
52 | ФССЦ-101-1875 -------------------- Приказ Минстроя РФ от 30.01.14 №31/пр | Сталь листовая оцинкованная толщиной листа 0,7 мм --------------------------------------------------------------------- т ---------------------------------------------------------------------КОЭФ. К ПОЗИЦИИ: При ремонте и реконструкции зданий и сооружений работы, аналогичные технологическим процессам в новом строительстве ОЗП=1,15; ЭМ=1,25; ЗПМ=1,25; ТЗ=1,15; ТЗМ=1,25; 11.2 Ремонт сложных кровель ОЗП=1,25; ЭМ=1,25; ЗПМ=1,25; ТЗ=1,25; ТЗМ=1,25 | -0.2933 | 11200 |  | 11200 ------------------- | Сталь листовая оцинкованная толщиной листа:0,7 мм; МАТ=3,474 | -11412 |  |  | -11412 | [6 empty] | КОЭФ. К ПОЗИЦИИ: При ремонте и реконструкции зданий и сооружений работы, аналогичные технологическим процессам в новом строительстве ОЗП=1,15; ЭМ=1,25; ЗПМ=1,25; ТЗ=1,15; ТЗМ=1,25; 11.2 Ремонт сложных кровель ОЗП=1,25; ЭМ=1,25; ЗПМ=1,25; ТЗ=1,25; ТЗМ=1,25 | Сталь листовая оцинкованная толщиной листа 0,7 мм | т | 0
53 | Цена поставщика ООО "Томский центр снабжения материалами" | Лист плоский с полимерным покрытием толщиной 0,55 мм 372/1,18/5,56=56,7 --------------------------------------------------------------------- м2 | 51,45614 ------------------ 0,2933/5,7*1000 | 56.7 |  | 56,7 ------------------- | 3кв 2015; МАТ=5,56 | 16224 |  |  | 16222 | [7 empty] | Лист плоский с полимерным покрытием толщиной 0,55 мм 372/1,18/5,56=56,7 | м2 | 0
54 | ФЕР26-02-018-03 -------------------- Приказ Минстроя РФ от 30.01.14 №31/пр | Огнебиозащитное покрытие деревянных конструкций составом"Пирилакс" любой модификации при помощи аэрозольно-капельного распыления для обеспечивания: для обеспечения показателей пожарной опасности древесины Г1, РП1, В1, Д2, Т2, по НПБ 244 и для получения трудногорючей и медленно распространяющей пламя древесины по ГОСТ 12.1.044 --------------------------------------------------------------------- 100 м2 обрабатываемой поверхности ---------------------------------------------------------------------КОЭФ. К ПОЗИЦИИ: При ремонте и реконструкции зданий и сооружений работы, аналогичные технологическим процессам в новом строительстве ОЗП=1,15; ЭМ=1,25; ЗПМ=1,25; ТЗ=1,15; ТЗМ=1,25 ---------------------------------------------------------------------40119 руб. НР 77%=100%*(0.9*0.85) от ФОТ (52102 руб.) 25009 руб. СП 48%=70%*(0.85*0.8) от ФОТ (52102 руб.) | 31 | 300,34 ---------------- 97 | 201,49 ---------------- 2,46 | 1,85 ------------------- | 26.104 Огнебиозащитное покрытие деревянных конструкций составами 'Пирилакс' (любой модификации): ОЗП=16,9; ЭМ=11,38; ЗПМ=16,9; МАТ=19,16 | 123008 | 50818 | 71079 ---------------- 1284 | 1099 | 10,2 ----------- 0,21 | 316,2 ----------- 6,51 | НР 77%=100%*(0.9*0.85) от ФОТ | СП 48%=70%*(0.85*0.8) от ФОТ | 40119 | 25009 | КОЭФ. К ПОЗИЦИИ: При ремонте и реконструкции зданий и сооружений работы, аналогичные технологическим процессам в новом строительстве ОЗП=1,15; ЭМ=1,25; ЗПМ=1,25; ТЗ=1,15; ТЗМ=1,25 | Огнебиозащитное покрытие деревянных конструкций составом"Пирилакс" любой модификации при помощи аэрозольно-капельного распыления для обеспечивания: для обеспечения показателей пожарной опасности древесины Г1, РП1, В1, Д2, Т2, по НПБ 244 и для получения трудногорючей и медленно распространяющей пламя древесины по ГОСТ 12.1.044 | 100 м2 обрабатываемой поверхности | 52102
55 | Каталог ТССЦ 3/2015 113-0515-00005 | Биопирен "Пирилакс-Люкс" 226,70/5,56=40,77 --------------------------------------------------------------------- кг | 1426 | 40.77 |  | 40,77 ------------------- | 3кв 2015; МАТ=5,56 | 323247 |  |  | 323247 | [7 empty] | Биопирен "Пирилакс-Люкс" 226,70/5,56=40,77 | кг | 0
Слуховые окна
56 | ФЕР10-01-003-01 -------------------- Приказ Минстроя РФ от 30.01.14 №31/пр | Устройство слуховых окон --------------------------------------------------------------------- 1 слуховое окно ---------------------------------------------------------------------КОЭФ. К ПОЗИЦИИ: При ремонте и реконструкции зданий и сооружений работы, аналогичные технологическим процессам в новом строительстве ОЗП=1,15; ЭМ=1,25; ЗПМ=1,25; ТЗ=1,15; ТЗМ=1,25 ---------------------------------------------------------------------9157 руб. НР 90%=118%*(0.9*0.85) от ФОТ (10174 руб.) 4375 руб. СП 43%=63%*(0.85*0.8) от ФОТ (10174 руб.) | 9 | 392,81 ---------------- 65,03 | 27,58 ---------------- 1,86 | 300,2 ------------------- | 10.5. Устройство слуховых окон: ОЗП=16,9; ЭМ=11,27; ЗПМ=16,9; МАТ=5,43 | 27354 | 9887 | 2795 ---------------- 287 | 14671 | 7,62 ----------- 0,14 | 68,58 ----------- 1,26 | НР 90%=118%*(0.9*0.85) от ФОТ | СП 43%=63%*(0.85*0.8) от ФОТ | 9157 | 4375 | КОЭФ. К ПОЗИЦИИ: При ремонте и реконструкции зданий и сооружений работы, аналогичные технологическим процессам в новом строительстве ОЗП=1,15; ЭМ=1,25; ЗПМ=1,25; ТЗ=1,15; ТЗМ=1,25 | Устройство слуховых окон | 1 слуховое окно | 10174
57 | ФССЦ-101-2001 -------------------- Пр. Минрегион от 28.07.09 № 308 | Шпингалеты дверные размером 230х26 мм, оцинкованные или окрашенные --------------------------------------------------------------------- компл. | 9 | 13.42 |  | 13,42 ------------------- | Шпингалеты дверные размером 230x26 мм, оцинкованные или окрашенные; МАТ=1,986 | 240 |  |  | 240 | [7 empty] | Шпингалеты дверные размером 230х26 мм, оцинкованные или окрашенные | компл. | 0
58 | ФССЦ-101-2007 -------------------- Пр. Минрегион от 28.07.09 № 308 | Петли форточные накладные размером 70х55 мм --------------------------------------------------------------------- компл. | 9 | 3.74 |  | 3,74 ------------------- | Петли форточные накладные размером 70x55 мм; МАТ=2,338 | 79 |  |  | 79 | [7 empty] | Петли форточные накладные размером 70х55 мм | компл. | 0
59 | ФЕР12-01-010-01 -------------------- Пр. Минрегион от 17.11.08 № 253 | Устройство мелких покрытий (брандмауэры, парапеты, свесы и т.п.) из листовой оцинкованной стали --------------------------------------------------------------------- 100 м2 покрытия ---------------------------------------------------------------------КОЭФ. К ПОЗИЦИИ: При ремонте и реконструкции зданий и сооружений работы, аналогичные технологическим процессам в новом строительстве ОЗП=1,15; ЭМ=1,25; ЗПМ=1,25; ТЗ=1,15; ТЗМ=1,25 ---------------------------------------------------------------------12221 руб. НР 92%=120%*(0.9*0.85) от ФОТ (13284 руб.) 5845 руб. СП 44%=65%*(0.85*0.8) от ФОТ (13284 руб.) | 0.7088 | 10025,83 ---------------- 1106,02 | 29,23 ---------------- 3,38 | 8890,58 ------------------- | 12.27. Устройство мелких покрытий (брандмауэры, парапеты, свесы и т.п.) из листовой оцинкованной стали: ОЗП=16,9; ЭМ=12,04; ЗПМ=16,9; МАТ=3,48 | 35430 | 13250 | 253 ---------------- 34 | 21930 | 129,66 ----------- 0,25 | 91,9 ----------- 0,18 | НР 92%=120%*(0.9*0.85) от ФОТ | СП 44%=65%*(0.85*0.8) от ФОТ | 12221 | 5845 | КОЭФ. К ПОЗИЦИИ: При ремонте и реконструкции зданий и сооружений работы, аналогичные технологическим процессам в новом строительстве ОЗП=1,15; ЭМ=1,25; ЗПМ=1,25; ТЗ=1,15; ТЗМ=1,25 | Устройство мелких покрытий (брандмауэры, парапеты, свесы и т.п.) из листовой оцинкованной стали | 100 м2 покрытия | 13284
60 | ФССЦ-101-1875 -------------------- Пр. Минрегион от 28.07.09 № 308 | Сталь листовая оцинкованная толщиной листа 0,7 мм --------------------------------------------------------------------- т | -0.5543 | 11200 |  | 11200 ------------------- | Сталь листовая оцинкованная толщиной листа:0,7 мм; МАТ=3,474 | -21567 |  |  | -21567 | [7 empty] | Сталь листовая оцинкованная толщиной листа 0,7 мм | т | 0
61 | Цена поставщика ООО "Томский центр снабжения материалами" | Лист плоский с полимерным покрытием толщиной 0,55 мм 372/1,18/5,56=56,7 --------------------------------------------------------------------- м2 | 97,245614 ------------------ 0,5543/5,7*1000 | 56.7 |  | 56,7 ------------------- | 3кв 2015; МАТ=5,56 | 30658 |  |  | 30657 | [7 empty] | Лист плоский с полимерным покрытием толщиной 0,55 мм 372/1,18/5,56=56,7 | м2 | 0
Ограждающие конструкции
62 | ФЕРр69-7-2 -------------------- Пр. Минрегион от 13.10.08 № 207 | Устройство: переходных мостиков на чердаке (приставная лестница к слуховому окну) --------------------------------------------------------------------- 100 п. м переходных мостиков ---------------------------------------------------------------------16675 руб. НР 66%=78%*0.85 от ФОТ (25265 руб.) 10106 руб. СП 40%=50%*0.8 от ФОТ (25265 руб.) | 1.775 | 7796,67 ---------------- 837,29 | 162,57 ---------------- 5,34 | 6796,81 ------------------- | 94.12 Устройство: переходных мостиков на чердаке: ОЗП=16,9; ЭМ=11,43; ЗПМ=16,9; МАТ=5,11 | 90063 | 25113 | 3303 ---------------- 152 | 61649 | 104,4 ----------- 0,46 | 185,31 ----------- 0,82 | НР 66%=78%*0.85 от ФОТ | СП 40%=50%*0.8 от ФОТ | 16675 | 10106 |  | Устройство: переходных мостиков на чердаке (приставная лестница к слуховому окну) | 100 п. м переходных мостиков | 25265
63 | ФЕР12-01-012-01 -------------------- Пр. Минрегион от 17.11.08 № 253 | Ограждение кровель перилами (кровельная лестница) --------------------------------------------------------------------- 100 м ограждения ---------------------------------------------------------------------КОЭФ. К ПОЗИЦИИ: При ремонте и реконструкции зданий и сооружений работы, аналогичные технологическим процессам в новом строительстве ОЗП=1,15; ЭМ=1,25; ЗПМ=1,25; ТЗ=1,15; ТЗМ=1,25; 11.2 Ремонт сложных кровель ОЗП=1,25; ЭМ=1,25; ЗПМ=1,25; ТЗ=1,25; ТЗМ=1,25 ---------------------------------------------------------------------374 руб. НР 92%=120%*(0.9*0.85) от ФОТ (406 руб.) 179 руб. СП 44%=65%*(0.85*0.8) от ФОТ (406 руб.) | 0,2604 ------------------ 1,86*14/100 | 3204,4 ---------------- 84,96 | 86,53 ---------------- 6,13 | 3032,91 ------------------- | 12.29. Ограждение кровель перилами: ОЗП=16,9; ЭМ=10,11; ЗПМ=16,9; МАТ=7,51 | 6530 | 372 | 233 ---------------- 34 | 5931 | 9,59 ----------- 0,45 | 2,5 ----------- 0,12 | НР 92%=120%*(0.9*0.85) от ФОТ | СП 44%=65%*(0.85*0.8) от ФОТ | 374 | 179 | КОЭФ. К ПОЗИЦИИ: При ремонте и реконструкции зданий и сооружений работы, аналогичные технологическим процессам в новом строительстве ОЗП=1,15; ЭМ=1,25; ЗПМ=1,25; ТЗ=1,15; ТЗМ=1,25; 11.2 Ремонт сложных кровель ОЗП=1,25; ЭМ=1,25; ЗПМ=1,25; ТЗ=1,25; ТЗМ=1,25 | Ограждение кровель перилами (кровельная лестница) | 100 м ограждения | 406
64 | ФССЦ-201-0777 -------------------- Пр. Минрегион от 28.07.09 № 308 | Конструктивные элементы вспомогательного назначения с преобладанием профильного проката собираемые из двух и более деталей, с отверстиями и без отверстий, соединяемые на сварке --------------------------------------------------------------------- т | -0.0781 | 10045 |  | 10045 ------------------- | Конструктивные элементы вспомогательного назначения, с преобладанием профильного проката: собираемые из двух и более деталей, с отверстиями и без, соединяемые на сварке; МАТ=7,534 | -5914 |  |  | -5911 | [7 empty] | Конструктивные элементы вспомогательного назначения с преобладанием профильного проката собираемые из двух и более деталей, с отверстиями и без отверстий, соединяемые на сварке | т | 0
65 | Цена поставщика ООО "Томский центр снабжения материалами" | лестница кровельная Л-455х1860 (металлпрофиль) 2300/1,18/5,56=350,57 --------------------------------------------------------------------- шт | 14 | 350.57 |  | 350,57 ------------------- | 3кв 2015; МАТ=5,56 | 27288 |  |  | 27288 | [7 empty] | лестница кровельная Л-455х1860 (металлпрофиль) 2300/1,18/5,56=350,57 | шт | 0
66 | Цена поставщика ООО "Томский центр снабжения материалами" | Кронштейн для кровельной лестницы (металлпрофиль) 170/1,18/5,56=25,91 --------------------------------------------------------------------- шт | 48 | 25.91 |  | 25,91 ------------------- | 3кв 2015; МАТ=5,56 | 6917 |  |  | 6915 | [7 empty] | Кронштейн для кровельной лестницы (металлпрофиль) 170/1,18/5,56=25,91 | шт | 0
67 | ФЕР12-01-012-01 -------------------- Пр. Минрегион от 17.11.08 № 253 | Ограждение кровель перилами (страховочный трос) --------------------------------------------------------------------- 100 м ограждения ---------------------------------------------------------------------КОЭФ. К ПОЗИЦИИ: При ремонте и реконструкции зданий и сооружений работы, аналогичные технологическим процессам в новом строительстве ОЗП=1,15; ЭМ=1,25; ЗПМ=1,25; ТЗ=1,15; ТЗМ=1,25; 11.2 Ремонт сложных кровель ОЗП=1,25; ЭМ=1,25; ЗПМ=1,25; ТЗ=1,25; ТЗМ=1,25 ---------------------------------------------------------------------1213 руб. НР 92%=120%*(0.9*0.85) от ФОТ (1319 руб.) 580 руб. СП 44%=65%*(0.85*0.8) от ФОТ (1319 руб.) | 0.86 | 3204,4 ---------------- 84,96 | 86,53 ---------------- 6,13 | 3032,91 ------------------- | 12.29. Ограждение кровель перилами: ОЗП=16,9; ЭМ=10,11; ЗПМ=16,9; МАТ=7,51 | 21576 | 1234 | 748 ---------------- 85 | 19588 | 9,59 ----------- 0,45 | 8,25 ----------- 0,39 | НР 92%=120%*(0.9*0.85) от ФОТ | СП 44%=65%*(0.85*0.8) от ФОТ | 1213 | 580 | КОЭФ. К ПОЗИЦИИ: При ремонте и реконструкции зданий и сооружений работы, аналогичные технологическим процессам в новом строительстве ОЗП=1,15; ЭМ=1,25; ЗПМ=1,25; ТЗ=1,15; ТЗМ=1,25; 11.2 Ремонт сложных кровель ОЗП=1,25; ЭМ=1,25; ЗПМ=1,25; ТЗ=1,25; ТЗМ=1,25 | Ограждение кровель перилами (страховочный трос) | 100 м ограждения | 1319
68 | ФССЦ-201-0777 -------------------- Пр. Минрегион от 28.07.09 № 308 | Конструктивные элементы вспомогательного назначения с преобладанием профильного проката собираемые из двух и более деталей, с отверстиями и без отверстий, соединяемые на сварке --------------------------------------------------------------------- т | -0.258 | 10045 |  | 10045 ------------------- | Конструктивные элементы вспомогательного назначения, с преобладанием профильного проката: собираемые из двух и более деталей, с отверстиями и без, соединяемые на сварке; МАТ=7,534 | -19528 |  |  | -19525 | [7 empty] | Конструктивные элементы вспомогательного назначения с преобладанием профильного проката собираемые из двух и более деталей, с отверстиями и без отверстий, соединяемые на сварке | т | 0
69 | ФССЦ-509-0801 -------------------- Пр. Минрегион от 28.07.09 № 308 | Трос стальной --------------------------------------------------------------------- м | 86 | 12.03 |  | 12,03 ------------------- | Трос стальной; МАТ=6,919 | 7161 |  |  | 7158 | [7 empty] | Трос стальной | м | 0
70 | ФССЦ-509-0125 -------------------- Пр. Минрегион от 28.07.09 № 308 | Анкер тросовый --------------------------------------------------------------------- 100 шт. | 0.29 | 3000 |  | 3000 ------------------- | Анкер тросовой; МАТ=3,001 | 2611 |  |  | 2611 | [7 empty] | Анкер тросовый | 100 шт. | 0
71 | ФЕР12-01-012-01 -------------------- Пр. Минрегион от 17.11.08 № 253 | Ограждение кровель перилами --------------------------------------------------------------------- 100 м ограждения ---------------------------------------------------------------------КОЭФ. К ПОЗИЦИИ: При ремонте и реконструкции зданий и сооружений работы, аналогичные технологическим процессам в новом строительстве ОЗП=1,15; ЭМ=1,25; ЗПМ=1,25; ТЗ=1,15; ТЗМ=1,25; 11.2 Ремонт сложных кровель ОЗП=1,25; ЭМ=1,25; ЗПМ=1,25; ТЗ=1,25; ТЗМ=1,25 ---------------------------------------------------------------------2690 руб. НР 92%=120%*(0.9*0.85) от ФОТ (2924 руб.) 1287 руб. СП 44%=65%*(0.85*0.8) от ФОТ (2924 руб.) | 1.89 | 3204,4 ---------------- 84,96 | 86,53 ---------------- 6,13 | 3032,91 ------------------- | 12.29. Ограждение кровель перилами: ОЗП=16,9; ЭМ=10,11; ЗПМ=16,9; МАТ=7,51 | 47419 | 2721 | 1658 ---------------- 203 | 43049 | 9,59 ----------- 0,45 | 18,13 ----------- 0,85 | НР 92%=120%*(0.9*0.85) от ФОТ | СП 44%=65%*(0.85*0.8) от ФОТ | 2690 | 1287 | КОЭФ. К ПОЗИЦИИ: При ремонте и реконструкции зданий и сооружений работы, аналогичные технологическим процессам в новом строительстве ОЗП=1,15; ЭМ=1,25; ЗПМ=1,25; ТЗ=1,15; ТЗМ=1,25; 11.2 Ремонт сложных кровель ОЗП=1,25; ЭМ=1,25; ЗПМ=1,25; ТЗ=1,25; ТЗМ=1,25 | Ограждение кровель перилами | 100 м ограждения | 2924
72 | ФССЦ-201-0777 -------------------- Пр. Минрегион от 28.07.09 № 308 | Дополнительно: Конструктивные элементы вспомогательного назначения с преобладанием профильного проката собираемые из двух и более деталей, с отверстиями и без отверстий, соединяемые на сварке --------------------------------------------------------------------- т | 1,049716 ------------------ (189/3,7*31,65-567)/1000 | 10045 |  | 10045 ------------------- | Конструктивные элементы вспомогательного назначения, с преобладанием профильного проката: собираемые из двух и более деталей, с отверстиями и без, соединяемые на сварке; МАТ=7,534 | 79438 |  |  | 79441 | [7 empty] | Дополнительно: Конструктивные элементы вспомогательного назначения с преобладанием профильного проката собираемые из двух и более деталей, с отверстиями и без отверстий, соединяемые на сварке | т | 0
73 | ФЕР13-03-002-04 -------------------- И8-Пр. Минрегиона от 29.06.12 №262 | Огрунтовка металлических поверхностей за один раз: грунтовкой ГФ-021 --------------------------------------------------------------------- 100 м2 окрашиваемой поверхности ---------------------------------------------------------------------КОЭФ. К ПОЗИЦИИ: При ремонте и реконструкции зданий и сооружений работы, аналогичные технологическим процессам в новом строительстве ОЗП=1,15; ЭМ=1,25; ЗПМ=1,25; ТЗ=1,15; ТЗМ=1,25 ---------------------------------------------------------------------700 руб. НР 69%=90%*(0.9*0.85) от ФОТ (1014 руб.) 487 руб. СП 48%=70%*(0.85*0.8) от ФОТ (1014 руб.) | 0.915 | 279,54 ---------------- 65,03 | 11,79 ---------------- 0,13 | 202,72 ------------------- | 13.39. Огрунтовка металлических поверхностей за один раз: грунтовкой ГФ-021: ОЗП=16,9; ЭМ=10,97; ЗПМ=16,9; МАТ=4,27 | 1925 | 1014 | 121 | 792 | 6,11 ----------- 0,01 | 5,59 ----------- 0,01 | НР 69%=90%*(0.9*0.85) от ФОТ | СП 48%=70%*(0.85*0.8) от ФОТ | 700 | 487 | КОЭФ. К ПОЗИЦИИ: При ремонте и реконструкции зданий и сооружений работы, аналогичные технологическим процессам в новом строительстве ОЗП=1,15; ЭМ=1,25; ЗПМ=1,25; ТЗ=1,15; ТЗМ=1,25 | Огрунтовка металлических поверхностей за один раз: грунтовкой ГФ-021 | 100 м2 окрашиваемой поверхности | 1014
74 | ФЕР13-03-004-26 -------------------- И8-Пр. Минрегиона от 29.06.12 №262 | Окраска металлических огрунтованных поверхностей: эмалью ПФ-115 --------------------------------------------------------------------- 100 м2 окрашиваемой поверхности ---------------------------------------------------------------------КОЭФ. К ПОЗИЦИИ: 2 слоя ПЗ=2 (ОЗП=2; ЭМ=2 к расх.; ЗПМ=2; МАТ=2 к расх.; ТЗ=2; ТЗМ=2); При ремонте и реконструкции зданий и сооружений работы, аналогичные технологическим процессам в новом строительстве ОЗП=1,15; ЭМ=1,25; ЗПМ=1,25; ТЗ=1,15; ТЗМ=1,25 ---------------------------------------------------------------------851 руб. НР 69%=90%*(0.9*0.85) от ФОТ (1234 руб.) 592 руб. СП 48%=70%*(0.85*0.8) от ФОТ (1234 руб.) | 0.915 | 658,01 ---------------- 79,9 | 15,55 ---------------- 0,25 | 562,56 ------------------- | 13.100 Окраска металлических огрунтованных поверхностей: эмалью ПФ-115: ОЗП=16,9; ЭМ=10,78; ЗПМ=16,9; МАТ=4,94 | 3929 | 1234 | 151 | 2543 | 8,81 ----------- 0,03 | 8,06 ----------- 0,03 | НР 69%=90%*(0.9*0.85) от ФОТ | СП 48%=70%*(0.85*0.8) от ФОТ | 851 | 592 | КОЭФ. К ПОЗИЦИИ: 2 слоя ПЗ=2 (ОЗП=2; ЭМ=2 к расх.; ЗПМ=2; МАТ=2 к расх.; ТЗ=2; ТЗМ=2); При ремонте и реконструкции зданий и сооружений работы, аналогичные технологическим процессам в новом строительстве ОЗП=1,15; ЭМ=1,25; ЗПМ=1,25; ТЗ=1,15; ТЗМ=1,25 | Окраска металлических огрунтованных поверхностей: эмалью ПФ-115 | 100 м2 окрашиваемой поверхности | 1234
Устройство и утепление вентканалов
75 | ФЕР15-02-001-01 -------------------- Приказ Минстроя России от 12.11.14 №703/пр | Улучшенная штукатурка фасадов цементно-известковым раствором по камню: стен --------------------------------------------------------------------- 100 м2 оштукатуриваемой поверхности ---------------------------------------------------------------------КОЭФ. К ПОЗИЦИИ: добавить до толщины намета 20 мм (20/17=1,18) ПЗ=1,18 (ОЗП=1,18; ЭМ=1,18 к расх.; ЗПМ=1,18; МАТ=1,18 к расх.; ТЗ=1,18; ТЗМ=1,18); При ремонте и реконструкции зданий и сооружений работы, аналогичные технологическим процессам в новом строительстве ОЗП=1,15; ЭМ=1,25; ЗПМ=1,25; ТЗ=1,15; ТЗМ=1,25 ---------------------------------------------------------------------30730 руб. НР 80%=105%*(0.9*0.85) от ФОТ (38413 руб.) 14213 руб. СП 37%=55%*(0.85*0.8) от ФОТ (38413 руб.) | 2.364 | 2157,7 ---------------- 925,3 | 76,36 ---------------- 36,54 | 1156,05 ------------------- | 15.78 Улучшенная штукатурка цементно-известковым раствором по камню: ОЗП=16,9; ЭМ=7,9; ЗПМ=16,9; МАТ=5,71 | 53995 | 36960 | 1430 ---------------- 1453 | 15605 | 96,18 ----------- 4,1 | 227,37 ----------- 9,69 | НР 80%=105%*(0.9*0.85) от ФОТ | СП 37%=55%*(0.85*0.8) от ФОТ | 30730 | 14213 | КОЭФ. К ПОЗИЦИИ: добавить до толщины намета 20 мм (20/17=1,18) ПЗ=1,18 (ОЗП=1,18; ЭМ=1,18 к расх.; ЗПМ=1,18; МАТ=1,18 к расх.; ТЗ=1,18; ТЗМ=1,18); При ремонте и реконструкции зданий и сооружений работы, аналогичные технологическим процессам в новом строительстве ОЗП=1,15; ЭМ=1,25; ЗПМ=1,25; ТЗ=1,15; ТЗМ=1,25 | Улучшенная штукатурка фасадов цементно-известковым раствором по камню: стен | 100 м2 оштукатуриваемой поверхности | 38413
76 | ФЕРр58-13-1 -------------------- Приказ Минстроя РФ от 30.01.14 №31/пр | Устройство покрытия из рулонных материалов: насухо без промазки кромок --------------------------------------------------------------------- 100 м2 кровли ---------------------------------------------------------------------КОЭФ. К ПОЗИЦИИ: 11.2 Ремонт сложных кровель ОЗП=1,25; ЭМ=1,25; ЗПМ=1,25; ТЗ=1,25; ТЗМ=1,25 ---------------------------------------------------------------------1284 руб. НР 71%=83%*0.85 от ФОТ (1808 руб.) 940 руб. СП 52%=65%*0.8 от ФОТ (1808 руб.) | 2.364 | 935,18 ---------------- 45,31 | 6.54 | 883,33 ------------------- | 84.34 Устройство покрытия из рулонных материалов: насухо без промазки кромок: ОЗП=16,9; ЭМ=11,82; ЗПМ=16,9; МАТ=5,01 | 12451 | 1808 | 177 | 10462 | 5.65 | 13.36 | НР 71%=83%*0.85 от ФОТ | СП 52%=65%*0.8 от ФОТ | 1284 | 940 | КОЭФ. К ПОЗИЦИИ: 11.2 Ремонт сложных кровель ОЗП=1,25; ЭМ=1,25; ЗПМ=1,25; ТЗ=1,25; ТЗМ=1,25 | Устройство покрытия из рулонных материалов: насухо без промазки кромок | 100 м2 кровли | 1808
77 | ФССЦ-101-0852 -------------------- Приказ Минстроя РФ от 30.01.14 №31/пр | Рубероид кровельный с крупнозернистой посыпкой марки РКК-350б --------------------------------------------------------------------- м2 ---------------------------------------------------------------------КОЭФ. К ПОЗИЦИИ: 11.2 Ремонт сложных кровель ОЗП=1,25; ЭМ=1,25; ЗПМ=1,25; ТЗ=1,25; ТЗМ=1,25 | -271.9 | 7.46 |  | 7,46 ------------------- | Рубероид кровельный с крупнозернистой посыпкой марки: РКК-350б; МАТ=5,004 | -10148 |  |  | -10150 | [6 empty] | КОЭФ. К ПОЗИЦИИ: 11.2 Ремонт сложных кровель ОЗП=1,25; ЭМ=1,25; ЗПМ=1,25; ТЗ=1,25; ТЗМ=1,25 | Рубероид кровельный с крупнозернистой посыпкой марки РКК-350б | м2 | 0
78 | Каталог ТССЦ 3/2015 104-9221-90002 | Изоспан: Двухслойная паропроницаемая мембрана марки В 14,62/5,56=2,63 --------------------------------------------------------------------- м2 | 271.9 | 2.63 |  | 2,63 ------------------- | 3кв 2015; МАТ=5,56 | 3975 |  |  | 3976 | [7 empty] | Изоспан: Двухслойная паропроницаемая мембрана марки В 14,62/5,56=2,63 | м2 | 0
79 | ФЕР26-01-036-01 -------------------- Приказ Минстроя РФ от 30.01.14 №31/пр | Изоляция изделиями из волокнистых и зернистых материалов с креплением на клее и дюбелями холодных поверхностей: наружных стен --------------------------------------------------------------------- 100 м2 поверхности ---------------------------------------------------------------------КОЭФ. К ПОЗИЦИИ: При ремонте и реконструкции зданий и сооружений работы, аналогичные технологическим процессам в новом строительстве ОЗП=1,15; ЭМ=1,25; ЗПМ=1,25; ТЗ=1,15; ТЗМ=1,25 ---------------------------------------------------------------------4698 руб. НР 77%=100%*(0.9*0.85) от ФОТ (6101 руб.) 2928 руб. СП 48%=70%*(0.85*0.8) от ФОТ (6101 руб.) | 2.364 | 269,35 ---------------- 152,18 | 11,73 ---------------- 0,51 | 105,45 ------------------- | 26.40 Изоляция изделиями из волокнистых и зернистых материалов с креплением на клее и дюбелями холодных поверхностей: наружных стен: ОЗП=16,9; ЭМ=9,6; ЗПМ=16,9; МАТ=1,39 | 6699 | 6084 | 269 ---------------- 17 | 347 | 18,47 ----------- 0,04 | 43,66 ----------- 0,09 | НР 77%=100%*(0.9*0.85) от ФОТ | СП 48%=70%*(0.85*0.8) от ФОТ | 4698 | 2928 | КОЭФ. К ПОЗИЦИИ: При ремонте и реконструкции зданий и сооружений работы, аналогичные технологическим процессам в новом строительстве ОЗП=1,15; ЭМ=1,25; ЗПМ=1,25; ТЗ=1,15; ТЗМ=1,25 | Изоляция изделиями из волокнистых и зернистых материалов с креплением на клее и дюбелями холодных поверхностей: наружных стен | 100 м2 поверхности | 6101
80 | Каталог ТССЦ 3/2015 104-9100-91013 | Плиты теплоизоляционные негидрофобизированные базальтовые: ПТЭ-125, размером 2000х1000х50 4146,89/5,56=745,84 --------------------------------------------------------------------- м3 | 11,82 ------------------ 236,4*0,05 | 745.84 |  | 745,84 ------------------- | 3кв 2015; МАТ=5,56 | 49017 |  |  | 49016 | [7 empty] | Плиты теплоизоляционные негидрофобизированные базальтовые: ПТЭ-125, размером 2000х1000х50 4146,89/5,56=745,84 | м3 | 0
81 | ФЕРр58-13-1 -------------------- Приказ Минстроя РФ от 30.01.14 №31/пр | Устройство покрытия из рулонных материалов: насухо без промазки кромок --------------------------------------------------------------------- 100 м2 кровли ---------------------------------------------------------------------КОЭФ. К ПОЗИЦИИ: 11.2 Ремонт сложных кровель ОЗП=1,25; ЭМ=1,25; ЗПМ=1,25; ТЗ=1,25; ТЗМ=1,25 ---------------------------------------------------------------------1284 руб. НР 71%=83%*0.85 от ФОТ (1808 руб.) 940 руб. СП 52%=65%*0.8 от ФОТ (1808 руб.) | 2.364 | 935,18 ---------------- 45,31 | 6.54 | 883,33 ------------------- | 84.34 Устройство покрытия из рулонных материалов: насухо без промазки кромок: ОЗП=16,9; ЭМ=11,82; ЗПМ=16,9; МАТ=5,01 | 12451 | 1808 | 177 | 10462 | 5.65 | 13.36 | НР 71%=83%*0.85 от ФОТ | СП 52%=65%*0.8 от ФОТ | 1284 | 940 | КОЭФ. К ПОЗИЦИИ: 11.2 Ремонт сложных кровель ОЗП=1,25; ЭМ=1,25; ЗПМ=1,25; ТЗ=1,25; ТЗМ=1,25 | Устройство покрытия из рулонных материалов: насухо без промазки кромок | 100 м2 кровли | 1808
82 | ФССЦ-101-0852 -------------------- Приказ Минстроя РФ от 30.01.14 №31/пр | Рубероид кровельный с крупнозернистой посыпкой марки РКК-350б --------------------------------------------------------------------- м2 ---------------------------------------------------------------------КОЭФ. К ПОЗИЦИИ: 11.2 Ремонт сложных кровель ОЗП=1,25; ЭМ=1,25; ЗПМ=1,25; ТЗ=1,25; ТЗМ=1,25 | -271.9 | 7.46 |  | 7,46 ------------------- | Рубероид кровельный с крупнозернистой посыпкой марки: РКК-350б; МАТ=5,004 | -10148 |  |  | -10150 | [6 empty] | КОЭФ. К ПОЗИЦИИ: 11.2 Ремонт сложных кровель ОЗП=1,25; ЭМ=1,25; ЗПМ=1,25; ТЗ=1,25; ТЗМ=1,25 | Рубероид кровельный с крупнозернистой посыпкой марки РКК-350б | м2 | 0
83 | Каталог ТССЦ 3/2015 104-9221-90004 | Изоспан: Защитный материал марки Д 19,47/5,56=3,50 --------------------------------------------------------------------- м2 | 271.9 | 3.5 |  | 3,5 ------------------- | 3кв 2015; МАТ=5,56 | 5293 |  |  | 5291 | [7 empty] | Изоспан: Защитный материал марки Д 19,47/5,56=3,50 | м2 | 0
84 | ФЕР26-01-053-01 -------------------- И1-Пр. Минрегион от 27.02.10 №81 | Покрытие изоляции плоских (криволинейных) поверхностей листовым металлом с заготовкой покрытия --------------------------------------------------------------------- 100 м2 поверхности покрытия изоляции ---------------------------------------------------------------------КОЭФ. К ПОЗИЦИИ: При ремонте и реконструкции зданий и сооружений работы, аналогичные технологическим процессам в новом строительстве ОЗП=1,15; ЭМ=1,25; ЗПМ=1,25; ТЗ=1,15; ТЗМ=1,25 ---------------------------------------------------------------------44778 руб. НР 77%=100%*(0.9*0.85) от ФОТ (58153 руб.) 27913 руб. СП 48%=70%*(0.85*0.8) от ФОТ (58153 руб.) | 2.364 | 10694,04 ---------------- 1455,58 | 723.05 | 8515,41 ------------------- | 26.69 Покрытие изоляции плоских (криволинейных) поверхностей листовым металлом с заготовкой покрытия: ОЗП=16,9; ЭМ=8,15; ЗПМ=16,9; МАТ=3,77 | 147975 | 58153 | 13928 | 75892 | 160.48 | 379.37 | НР 77%=100%*(0.9*0.85) от ФОТ | СП 48%=70%*(0.85*0.8) от ФОТ | 44778 | 27913 | КОЭФ. К ПОЗИЦИИ: При ремонте и реконструкции зданий и сооружений работы, аналогичные технологическим процессам в новом строительстве ОЗП=1,15; ЭМ=1,25; ЗПМ=1,25; ТЗ=1,15; ТЗМ=1,25 | Покрытие изоляции плоских (криволинейных) поверхностей листовым металлом с заготовкой покрытия | 100 м2 поверхности покрытия изоляции | 58153
85 | ФССЦ-101-1876 -------------------- Пр. Минрегион от 28.07.09 № 308 | Сталь листовая оцинкованная толщиной листа 0,8 мм --------------------------------------------------------------------- т | -1.818 | 11000 |  | 11000 ------------------- | Сталь листовая оцинкованная толщиной листа:0,8 мм; МАТ=3,776 | -75512 |  |  | -75512 | [7 empty] | Сталь листовая оцинкованная толщиной листа 0,8 мм | т | 0
86 | Цена поставщика ООО "Томский центр снабжения материалами" | Лист плоский с полимерным покрытием толщиной 0,55 мм 372/1,18/5,56=56,7 --------------------------------------------------------------------- м2 | 280,555556 ------------------ 1,818/6,48*1000 | 56.7 |  | 56,7 ------------------- | 3кв 2015; МАТ=5,56 | 88448 |  |  | 88446 | [7 empty] | Лист плоский с полимерным покрытием толщиной 0,55 мм 372/1,18/5,56=56,7 | м2 | 0
Фановые трубы
87 | ФЕР16-01-005-01 -------------------- Приказ Минстроя РФ от 30.01.14 №31/пр | Прокладка по стенам зданий и в каналах трубопроводов из чугунных канализационных труб диаметром: 50 мм --------------------------------------------------------------------- 100 м трубопровода ---------------------------------------------------------------------КОЭФ. К ПОЗИЦИИ: При ремонте и реконструкции зданий и сооружений работы, аналогичные технологическим процессам в новом строительстве ОЗП=1,15; ЭМ=1,25; ЗПМ=1,25; ТЗ=1,15; ТЗМ=1,25 ---------------------------------------------------------------------2584 руб. НР 98%=128%*(0.9*0.85) от ФОТ (2637 руб.) 1477 руб. СП 56%=83%*(0.85*0.8) от ФОТ (2637 руб.) | 0.18 | 9305,02 ---------------- 859,59 | 100,01 ---------------- 4,05 | 8345,42 ------------------- | 16.25 Прокладка по стенам зданий и в каналах трубопроводов из чугунных канализационных труб: ОЗП=16,9; ЭМ=11,9; ЗПМ=16,9; МАТ=5,59 | 11230 | 2620 | 214 ---------------- 17 | 8397 | 89,36 ----------- 0,3 | 16,08 ----------- 0,05 | НР 98%=128%*(0.9*0.85) от ФОТ | СП 56%=83%*(0.85*0.8) от ФОТ | 2584 | 1477 | КОЭФ. К ПОЗИЦИИ: При ремонте и реконструкции зданий и сооружений работы, аналогичные технологическим процессам в новом строительстве ОЗП=1,15; ЭМ=1,25; ЗПМ=1,25; ТЗ=1,15; ТЗМ=1,25 | Прокладка по стенам зданий и в каналах трубопроводов из чугунных канализационных труб диаметром: 50 мм | 100 м трубопровода | 2637
88 | ФЕР26-01-002-01 -------------------- Приказ Минстроя РФ от 30.01.14 №31/пр | Изоляция трубопроводов цилиндрами, полуцилиндрами и сегментами из пенопласта, диаметр трубопровода: до 350 мм --------------------------------------------------------------------- 1 м3 изоляции ---------------------------------------------------------------------КОЭФ. К ПОЗИЦИИ: При ремонте и реконструкции зданий и сооружений работы, аналогичные технологическим процессам в новом строительстве ОЗП=1,15; ЭМ=1,25; ЗПМ=1,25; ТЗ=1,15; ТЗМ=1,25 ---------------------------------------------------------------------2616 руб. НР 77%=100%*(0.9*0.85) от ФОТ (3397 руб.) 1631 руб. СП 48%=70%*(0.85*0.8) от ФОТ (3397 руб.) | 0.8754 | 2243,16 ---------------- 230,03 | 49.26 | 1963,86 ------------------- | 26.2. Изоляция трубопроводов цилиндрами, полуцилиндрами и сегментами из пенопласта: ОЗП=16,9; ЭМ=11,64; ЗПМ=16,9; МАТ=4,37 | 11414 | 3397 | 501 | 7513 | 25.65 | 22.45 | НР 77%=100%*(0.9*0.85) от ФОТ | СП 48%=70%*(0.85*0.8) от ФОТ | 2616 | 1631 | КОЭФ. К ПОЗИЦИИ: При ремонте и реконструкции зданий и сооружений работы, аналогичные технологическим процессам в новом строительстве ОЗП=1,15; ЭМ=1,25; ЗПМ=1,25; ТЗ=1,15; ТЗМ=1,25 | Изоляция трубопроводов цилиндрами, полуцилиндрами и сегментами из пенопласта, диаметр трубопровода: до 350 мм | 1 м3 изоляции | 3397
89 | ФССЦ-104-0144 -------------------- Приказ Минстроя России от 12.11.14 №703/пр | Блоки сегментные теплоизоляционные из пенопласта полистирольного ПСБС-40 --------------------------------------------------------------------- м3 | -1.05 | 1280.3 |  | 1280,3 ------------------- | Блоки сегментные теплоизоляционные из пенопласта полистирольного ПСБС-40; МАТ=3,159 | -4246 |  |  | -4247 | [7 empty] | Блоки сегментные теплоизоляционные из пенопласта полистирольного ПСБС-40 | м3 | 0
90 | ФССЦ-104-0214 -------------------- Приказ Минстроя России от 12.11.14 №703/пр | Скорлупы из пенополиуретана для изоляции стыков труб диаметром: 100 (108) мм --------------------------------------------------------------------- компл. | 34 | 40.05 |  | 40,05 ------------------- | Скорлупы из пенополиуретана для изоляции стыков труб диаметром: 100 (108) мм; МАТ=9,426 | 12838 |  |  | 12835 | [7 empty] | Скорлупы из пенополиуретана для изоляции стыков труб диаметром: 100 (108) мм | компл. | 0
91 | ФЕР20-02-010-08 -------------------- Приказ Минстроя РФ от 30.01.14 №31/пр | Установка зонтов над шахтами из листовой стали прямоугольного сечения периметром : 4000 мм --------------------------------------------------------------------- 1 зонт ---------------------------------------------------------------------КОЭФ. К ПОЗИЦИИ: При ремонте и реконструкции зданий и сооружений работы, аналогичные технологическим процессам в новом строительстве ОЗП=1,15; ЭМ=1,25; ЗПМ=1,25; ТЗ=1,15; ТЗМ=1,25 ---------------------------------------------------------------------10517 руб. НР 98%=128%*(0.9*0.85) от ФОТ (10732 руб.) 6010 руб. СП 56%=83%*(0.85*0.8) от ФОТ (10732 руб.) | 17 | 55,34 ---------------- 37,19 | 9,66 ---------------- 0,18 | 8,49 ------------------- | 20.25 Установка зонтов над шахтами из листовой и оцинкованной стали: ОЗП=16,9; ЭМ=7,61; ЗПМ=16,9; МАТ=5,89 | 12783 | 10681 | 1248 ---------------- 51 | 850 | 4,2 ----------- 0,01 | 71,4 ----------- 0,17 | НР 98%=128%*(0.9*0.85) от ФОТ | СП 56%=83%*(0.85*0.8) от ФОТ | 10517 | 6010 | КОЭФ. К ПОЗИЦИИ: При ремонте и реконструкции зданий и сооружений работы, аналогичные технологическим процессам в новом строительстве ОЗП=1,15; ЭМ=1,25; ЗПМ=1,25; ТЗ=1,15; ТЗМ=1,25 | Установка зонтов над шахтами из листовой стали прямоугольного сечения периметром : 4000 мм | 1 зонт | 10732
92 | Цена поставщика ООО "Томский центр снабжения материалами" | Зонты вентиляционных систем из листовой оцинкованной стали с полимерным покрытием : прямоугольные, периметром шахты 4000 мм --------------------------------------------------------------------- шт | 17 | 571.58 |  | 571,58 ------------------- | 3кв 2015; МАТ=5,56 | 54027 |  |  | 54026 | [7 empty] | Зонты вентиляционных систем из листовой оцинкованной стали с полимерным покрытием : прямоугольные, периметром шахты 4000 мм | шт | 0
Итого прямые затраты по разделу в ценах 2001г. | [7 empty] | 667128 | 47468 | 19085 --------------- 945 | 600575 |  | 5550,75 ----------- 75,09
Итого прямые затраты по разделу с учетом индексов, в текущих ценах | [7 empty] | 3970854 | 802211 | 206451 --------------- 15972 | 2962192 |  | 5550,75 ----------- 75,09
Накладные расходы | [7 empty] | 692142
Сметная прибыль | [7 empty] | 369080
Итого по разделу 3 Стропильная система, устройство кровли. | [7 empty] | 5032076 |  |  |  |  | 5550,75 ----------- 75,09
Раздел 4. Устройство молниезащиты
93 | ФЕРр68-12-4 -------------------- Приказ Минстроя РФ от 30.01.14 №31/пр | Разборка покрытий и оснований: асфальтобетонных с помощью молотков отбойных --------------------------------------------------------------------- 100 м3 конструкций ---------------------------------------------------------------------179 руб. НР 88%=104%*0.85 от ФОТ (203 руб.) 97 руб. СП 48%=60%*0.8 от ФОТ (203 руб.) | 0.005 | 6008,44 ---------------- 2022,24 | 3986,2 ---------------- 423,83 | ------------------- | 93.23 Разборка покрытий и оснований: асфальтобетонных с помощью молотков отбойных: ОЗП=16,9; ЭМ=8,96; ЗПМ=16,9 | 348 | 169 | 179 ---------------- 34 |  | 243,35 ----------- 41,39 | 1,22 ----------- 0,21 | НР 88%=104%*0.85 от ФОТ | СП 48%=60%*0.8 от ФОТ | 179 | 97 |  | Разборка покрытий и оснований: асфальтобетонных с помощью молотков отбойных | 100 м3 конструкций | 203
94 | ФЕРм08-02-471-04 -------------------- Приказ Минстроя РФ от 30.01.14 №31/пр | Заземлитель вертикальный из круглой стали диаметром: 16 мм --------------------------------------------------------------------- 10 шт. ---------------------------------------------------------------------657 руб. НР 81%=95%*0.85 от ФОТ (811 руб.) 422 руб. СП 52%=65%*0.8 от ФОТ (811 руб.) | 0.6 | 155,02 ---------------- 77,93 | 51,63 ---------------- 1,89 | 25,46 ------------------- | 55.347 Заземлители: ОЗП=16,9; ЭМ=8,89; ЗПМ=16,9; МАТ=3,6 | 1124 | 794 | 276 ---------------- 17 | 55 | 8,29 ----------- 0,14 | 4,97 ----------- 0,08 | НР 81%=95%*0.85 от ФОТ | СП 52%=65%*0.8 от ФОТ | 657 | 422 |  | Заземлитель вертикальный из круглой стали диаметром: 16 мм | 10 шт. | 811
95 | ФЕРм08-02-472-08 -------------------- Приказ Минстроя РФ от 30.01.14 №31/пр | Проводник заземляющий открыто по строительным основаниям: из круглой стали диаметром 8 мм --------------------------------------------------------------------- 100 м ---------------------------------------------------------------------1301 руб. НР 81%=95%*0.85 от ФОТ (1606 руб.) 835 руб. СП 52%=65%*0.8 от ФОТ (1606 руб.) | 0.5 | 541,57 ---------------- 188,94 | 51,62 ---------------- 1,49 | 301,01 ------------------- | 55.350 Проводник заземляющий открыто по строительным основаниям: ОЗП=16,9; ЭМ=8,51; ЗПМ=16,9; МАТ=3,52 | 2342 | 1589 | 221 ---------------- 17 | 530 | 20,1 ----------- 0,11 | 10,05 ----------- 0,06 | НР 81%=95%*0.85 от ФОТ | СП 52%=65%*0.8 от ФОТ | 1301 | 835 |  | Проводник заземляющий открыто по строительным основаниям: из круглой стали диаметром 8 мм | 100 м | 1606
96 | ФЕРм08-02-472-09 -------------------- Приказ Минстроя РФ от 30.01.14 №31/пр | Проводник заземляющий открыто по строительным основаниям: из круглой стали диаметром 12 мм (16 мм) --------------------------------------------------------------------- 100 м ---------------------------------------------------------------------411 руб. НР 81%=95%*0.85 от ФОТ (507 руб.) 264 руб. СП 52%=65%*0.8 от ФОТ (507 руб.) | 0.15 | 374,79 ---------------- 200,22 | 69,36 ---------------- 2,57 | 105,21 ------------------- | 55.350 Проводник заземляющий открыто по строительным основаниям: ОЗП=16,9; ЭМ=8,51; ЗПМ=16,9; МАТ=3,52 | 648 | 507 | 85 | 56 | 21,3 ----------- 0,19 | 3,2 ----------- 0,03 | НР 81%=95%*0.85 от ФОТ | СП 52%=65%*0.8 от ФОТ | 411 | 264 |  | Проводник заземляющий открыто по строительным основаниям: из круглой стали диаметром 12 мм (16 мм) | 100 м | 507
97 | ФЕРм08-02-472-02 -------------------- Приказ Минстроя РФ от 30.01.14 №31/пр | Заземлитель горизонтальный из стали: полосовой сечением 160 мм2 --------------------------------------------------------------------- 100 м ---------------------------------------------------------------------219 руб. НР 81%=95%*0.85 от ФОТ (270 руб.) 140 руб. СП 52%=65%*0.8 от ФОТ (270 руб.) | 0.1 | 271,78 ---------------- 156,04 | 74,15 ---------------- 2,97 | 41,59 ------------------- | 55.348 Заземлитель горизонтальный из стали: ОЗП=16,9; ЭМ=8,56; ЗПМ=16,9; МАТ=3,64 | 345 | 270 | 60 | 15 | 16,6 ----------- 0,22 | 1,66 ----------- 0,02 | НР 81%=95%*0.85 от ФОТ | СП 52%=65%*0.8 от ФОТ | 219 | 140 |  | Заземлитель горизонтальный из стали: полосовой сечением 160 мм2 | 100 м | 270
98 | ФЕР01-02-061-01 -------------------- Приказ Минстроя РФ от 30.01.14 №31/пр | Засыпка вручную траншей, пазух котлованов и ям, группа грунтов: 1 --------------------------------------------------------------------- 100 м3 грунта ---------------------------------------------------------------------31 руб. НР 61%=80%*(0.9*0.85) от ФОТ (51 руб.) 16 руб. СП 31%=45%*(0.85*0.8) от ФОТ (51 руб.) | 0.005 | 663,75 ---------------- 663,75 |  | ------------------- | 1.183 Погрузка вручную неуплотненного мерзлого грунта в транспортные средства из штабелей и отвалов, засыпка вручную траншей, пазух котлованов и ям: ОЗП=16,9 | 51 | 51 |  |  | 88.5 | 0.44 | НР 61%=80%*(0.9*0.85) от ФОТ | СП 31%=45%*(0.85*0.8) от ФОТ | 31 | 16 |  | Засыпка вручную траншей, пазух котлованов и ям, группа грунтов: 1 | 100 м3 грунта | 51
99 | ФЕР34-02-064-01 применительно -------------------- Приказ Минстроя РФ от 30.01.14 №31/пр | Установка стоек телефонных: однопарных (молниеотвод Форенд) --------------------------------------------------------------------- 1 стойка ---------------------------------------------------------------------КОЭФ. К ПОЗИЦИИ: Без учета стоимости материалов МАТ=0 к расх. ---------------------------------------------------------------------390 руб. НР 77%=100%*(0.9*0.85) от ФОТ (507 руб.) 223 руб. СП 44%=65%*(0.85*0.8) от ФОТ (507 руб.) | 1 | 29,8 ---------------- 29,8 |  | ------------------- | 34.73 Установка стоек телефонных: однопарных: ОЗП=16,9; МАТ=2,41 | 507 | 507 |  |  | 3.17 | 3.17 | НР 77%=100%*(0.9*0.85) от ФОТ | СП 44%=65%*(0.85*0.8) от ФОТ | 390 | 223 | КОЭФ. К ПОЗИЦИИ: Без учета стоимости материалов МАТ=0 к расх. | Установка стоек телефонных: однопарных (молниеотвод Форенд) | 1 стойка | 507
100 | ФЕРм08-01-080-01 -------------------- Приказ Минстроя РФ от 30.01.14 №31/пр | Прибор измерения и защиты, количество подключаемых концов: до 2 --------------------------------------------------------------------- 1 шт. ---------------------------------------------------------------------315 руб. НР 81%=95%*0.85 от ФОТ (389 руб.) 202 руб. СП 52%=65%*0.8 от ФОТ (389 руб.) | 2 | 20,32 ---------------- 10,87 | 8,87 ---------------- 0,54 | 0,58 ------------------- | 55.104 Прибор измерения и защиты: ОЗП=16,9; ЭМ=10,13; ЗПМ=16,9; МАТ=6,12 | 560 | 372 | 182 ---------------- 17 | 7 | 1,13 ----------- 0,04 | 2,26 ----------- 0,08 | НР 81%=95%*0.85 от ФОТ | СП 52%=65%*0.8 от ФОТ | 315 | 202 |  | Прибор измерения и защиты, количество подключаемых концов: до 2 | 1 шт. | 389
Материалы к молниезащите
101 | Счет 1826 от 31.08.2015 ООО "ЭлкоПро" | Держатель проводника DEHNhold Rd=8-10 мм, h=20мм, NIRO DEHN --------------------------------------------------------------------- шт | 25 | 25.86 |  | 25,86 ------------------- | 3кв 2015; МАТ=5,56 | 3597 |  |  | 3595 | [7 empty] | Держатель проводника DEHNhold Rd=8-10 мм, h=20мм, NIRO DEHN | шт | 0
102 | Счет 1826 от 31.08.2015 ООО "ЭлкоПро" | Держатель проводника на кровле DEHNgrip h=36мм --------------------------------------------------------------------- шт | 20 | 67.45 |  | 67,45 ------------------- | 3кв 2015; МАТ=5,56 | 7500 |  |  | 7500 | [7 empty] | Держатель проводника на кровле DEHNgrip h=36мм | шт | 0
103 | Счет 1826 от 31.08.2015 ООО "ЭлкоПро" | Крестообразный соединитель Rd/Fl=8-10/30-40 мм St/tZn --------------------------------------------------------------------- шт | 2 | 95.11 |  | 95,11 ------------------- | 3кв 2015; МАТ=5,56 | 1056 |  |  | 1058 | [7 empty] | Крестообразный соединитель Rd/Fl=8-10/30-40 мм St/tZn | шт | 0
104 | Счет 1826 от 31.08.2015 ООО "ЭлкоПро" | Универсальная разделительная клемма NIRO Rd/Rd=8-10/8-10 мм --------------------------------------------------------------------- шт | 2 | 61.33 |  | 61,33 ------------------- | 3кв 2015; МАТ=5,56 | 684 |  |  | 682 | [7 empty] | Универсальная разделительная клемма NIRO Rd/Rd=8-10/8-10 мм | шт | 0
105 | Счет 1826 от 31.08.2015 ООО "ЭлкоПро" | Ударный наконечник стержня глубинного заземлителя --------------------------------------------------------------------- шт | 3 | 31.47 |  | 31,47 ------------------- | 3кв 2015; МАТ=5,56 | 523 |  |  | 525 | [7 empty] | Ударный наконечник стержня глубинного заземлителя | шт | 0
106 | Счет 1826 от 31.08.2015 ООО "ЭлкоПро" | Соединительный зажим St/tZn D=20мм --------------------------------------------------------------------- шт | 3 | 74.19 |  | 74,19 ------------------- | 3кв 2015; МАТ=5,56 | 1240 |  |  | 1237 | [7 empty] | Соединительный зажим St/tZn D=20мм | шт | 0
107 | Счет 1826 от 31.08.2015 ООО "ЭлкоПро" | Стержень глубинного заземлителя DEHN тип Z D=20мм,St/tZn --------------------------------------------------------------------- шт | 6 | 281.03 |  | 281,03 ------------------- | 3кв 2015; МАТ=5,56 | 9374 |  |  | 9375 | [7 empty] | Стержень глубинного заземлителя DEHN тип Z D=20мм,St/tZn | шт | 0
108 | Счет 1826 от 31.08.2015 ООО "ЭлкоПро" | Круглый проводник D=8мм DEHN St/tZn --------------------------------------------------------------------- м | 50 | 11.24 |  | 11,24 ------------------- | 3кв 2015; МАТ=5,56 | 3125 |  |  | 3125 | [7 empty] | Круглый проводник D=8мм DEHN St/tZn | м | 0
109 | Счет 1826 от 31.08.2015 ООО "ЭлкоПро" | Круглый проводник в ПВХ оболочке D=10/13 мм34кг/50м St/tZn --------------------------------------------------------------------- м | 7 | 58.45 |  | 58,45 ------------------- | 3кв 2015; МАТ=5,56 | 2274 |  |  | 2275 | [7 empty] | Круглый проводник в ПВХ оболочке D=10/13 мм34кг/50м St/tZn | м | 0
110 | Счет 1826 от 31.08.2015 ООО "ЭлкоПро" | Активный молниеотвод Форенд forend eu f 10110 --------------------------------------------------------------------- шт | 1 | 13758.99 |  | 13758,99 ------------------- | 3кв 2015; МАТ=5,56 | 76500 |  |  | 76500 | [7 empty] | Активный молниеотвод Форенд forend eu f 10110 | шт | 0
111 | Счет 1826 от 31.08.2015 ООО "ЭлкоПро" | Антикоррозийная защитная лента W=300мм, L=10мм --------------------------------------------------------------------- шт | 2 | 157.37 |  | 157,37 ------------------- | 3кв 2015; МАТ=5,56 | 1751 |  |  | 1750 | [7 empty] | Антикоррозийная защитная лента W=300мм, L=10мм | шт | 0
112 | Счет 1826 от 31.08.2015 ООО "ЭлкоПро" | Гальванизированная труба 3м /(мачта молниеотвода) --------------------------------------------------------------------- шт | 1 | 629.5 |  | 629,5 ------------------- | 3кв 2015; МАТ=5,56 | 3503 |  |  | 3500 | [7 empty] | Гальванизированная труба 3м /(мачта молниеотвода) | шт | 0
113 | Счет 1826 от 31.08.2015 ООО "ЭлкоПро" | Полоса оцинкованная 40*4 --------------------------------------------------------------------- шт | 10 | 31.47 |  | 31,47 ------------------- | 3кв 2015; МАТ=5,56 | 1751 |  |  | 1750 | [7 empty] | Полоса оцинкованная 40*4 | шт | 0
114 | Счет 1826 от 31.08.2015 ООО "ЭлкоПро" | Скоба для крепления мачты к стене F20253 (верхний) --------------------------------------------------------------------- шт | 2 | 128.15 |  | 128,15 ------------------- | 3кв 2015; МАТ=5,56 | 1423 |  |  | 1425 | [7 empty] | Скоба для крепления мачты к стене F20253 (верхний) | шт | 0
115 | Счет 1826 от 31.08.2015 ООО "ЭлкоПро" | Скоба для крепления мачты к стене F20253 (нижний) --------------------------------------------------------------------- шт | 1 | 128.15 |  | 128,15 ------------------- | 3кв 2015; МАТ=5,56 | 712 |  |  | 713 | [7 empty] | Скоба для крепления мачты к стене F20253 (нижний) | шт | 0
116 | Счет 1826 от 31.08.2015 ООО "ЭлкоПро" | Счетчик ударов молний FLSC FOREND --------------------------------------------------------------------- шт | 1 | 3282.37 |  | 3282,37 ------------------- | 3кв 2015; МАТ=5,56 | 18248 |  |  | 18250 | [7 empty] | Счетчик ударов молний FLSC FOREND | шт | 0
117 | Счет 1826 от 31.08.2015 ООО "ЭлкоПро" | Тестер FLCT FOREND --------------------------------------------------------------------- шт | 1 | 5058.45 |  | 5058,45 ------------------- | 3кв 2015; МАТ=5,56 | 28122 |  |  | 28125 | [7 empty] | Тестер FLCT FOREND | шт | 0
118 | Счет 1826 от 31.08.2015 ООО "ЭлкоПро" | Хомут держатель токоотвода на мачте 2*50, пластик F21061 --------------------------------------------------------------------- шт | 2 | 53.96 |  | 53,96 ------------------- | 3кв 2015; МАТ=5,56 | 600 |  |  | 600 | [7 empty] | Хомут держатель токоотвода на мачте 2*50, пластик F21061 | шт | 0
Итого прямые затраты по разделу в ценах 2001г. | [7 empty] | 29685 | 252 | 112 --------------- 5 | 29321 |  | 26,97 ----------- 0,48
Итого прямые затраты по разделу с учетом индексов, в текущих ценах | [7 empty] | 167908 | 4259 | 1003 --------------- 85 | 162646 |  | 26,97 ----------- 0,48
Накладные расходы | [7 empty] | 3503
Сметная прибыль | [7 empty] | 2199
Итого по разделу 4 Устройство молниезащиты | [7 empty] | 173610 |  |  |  |  | 26,97 ----------- 0,48
Итого прямые затраты по смете в ценах 2001г. | [7 empty] | 751921 | 58274 | 25605 --------------- 1453 | 668042 |  | 6859,94 ----------- 119,84
Итого прямые затраты по смете с учетом индексов, в текущих ценах | [7 empty] | 4501260 | 984833 | 267172 --------------- 24559 | 3249255 |  | 6859,94 ----------- 119,84
Накладные расходы | [7 empty] | 836222
Сметная прибыль | [7 empty] | 466538
Итоги по смете:
Итого по разделу 1 Демонтажные работы | [7 empty] | 385847 |  |  |  |  | 1022,27 ----------- 42,45
Итого по разделу 2 Подготовительные и общестроительные работы | [7 empty] | 212487 |  |  |  |  | 259,95 ----------- 1,82
Итого по разделу 3 Стропильная система, устройство кровли. | [7 empty] | 5032076 |  |  |  |  | 5550,75 ----------- 75,09
Итого по разделу 4 Устройство молниезащиты | [7 empty] | 173610 |  |  |  |  | 26,97 ----------- 0,48
Итого | [7 empty] | 5804020 |  |  |  |  | 6859,94 ----------- 119,84
Справочно, в текущих ценах:
Материалы | [7 empty] | 3249255
Машины и механизмы | [7 empty] | 267172
ФОТ | [7 empty] | 1009392
Накладные расходы | [7 empty] | 836222
Сметная прибыль | [7 empty] | 466538
ВСЕГО по смете | [7 empty] | 5804020 |  |  |  |  | 6859,94 ----------- 119,84
|  | Составил:____________________________ |  |  | Проверил:____________________________
Note on F1: <Наименование стройки>
Note on A4: <подпись 240 значение> <подпись 240 атрибут 800 значение> ИНН/КПП <подпись 240 атрибут 830 значение>/<подпись 240 атрибут 840 значение>
Note on D4: <Индекс/ЛН локальной сметы>
Note on I4: <подпись 230 значение> <подпись 230 атрибут 800 значение> ИНН/КПП <подпись 230 атрибут 830 значение>/<подпись 230 атрибут 840 значение>
Note on D7: <Наименование локальной сметы>, <Наименование объекта>
Note on A10: <Основание>
Note on C11: <Итого по расчету>
Note on D12: <Итого ФОТ>
Note on A13: <подпись 102 значение>
Note on A18: <Номер позиции по смете>
Note on B18: <Обоснование (код) позиции> <Примечание> -------------------- <Комментарии из базы данных к расценке>
Note on C18: =INDIRECT("AF"&ROW())&Char(10)&"---------------------------------------------------------------------"&Char(10)&INDIRECT("AG"&ROW())&IF(INDIRECT("AE"&ROW())="", "", Char(10)&"---------------------------------------------------------------------"&INDIRECT("AE"&ROW()))&IF(INDIRECT("AC"&ROW())="", "", Char(10)&"---------------------------------------------------------------------"&INDIRECT("AC"&ROW())&" руб. "&INDIRECT("AA"&ROW())&" ("&INDIRECT("AI"&ROW())&" руб.)")&IF(INDIRECT("AD"&ROW())="", "", Char(10)&INDIRECT("AD"&ROW())&" руб. "&INDIRECT("AB"&ROW())&" ("&INDIRECT("AI"&ROW())&" руб.)")&Char(10)<Пустой идентификатор>
Note on D18: <Количество всего (физ. объем) по позиции> ------------------ <Формула расчета физ. объема>
Note on E18: <ПЗ по позиции на единицу в базисных ценах с учетом всех к-тов> ---------------- <ОЗП по позиции на единицу в базисных ценах с учетом всех к-тов>
Note on F18: <ЭММ по позиции на единицу в базисных ценах с учетом всех к-тов> ---------------- <ЗПМ по позиции на единицу в базисных ценах с учетом всех к-тов>
Note on G18: <МАТ по позиции на единицу в базисных ценах с учетом всех к-тов><Оборудование на единицу в базисных ценах с учетом всех к-тов> <Пустой идентификатор> ------------------- <Формула базисной цены единицы ПЗ>
Note on H18: <Наименование индекса к позиции>: ОЗП=<Индекс к позиции на ОЗП>; ЭМ=<Индекс к позиции на ЭМ>; ЗПМ=<Индекс к позиции на ЗПМ>; МАТ=<Индекс к позиции на МАТ> <Дополнительные начисления к индексу>
Note on I18: <Общая стоимость ПЗ по позиции для БИМ до начисления НР и СП>
Note on J18: <Общая стоимость ОЗП по позиции для БИМ до начисления НР и СП>
Note on K18: <Общая стоимость ЭММ по позиции для БИМ до начисления НР и СП> ---------------- <Общая стоимость ЗПМ по позиции для БИМ до начисления НР и СП>
Note on L18: =IF(<Количество всего (физ. объем) по позиции>*<МАТ по позиции на единицу в базисных ценах с учетом всех к-тов>=0," ",TEXT(,ROUND((<Количество всего (физ. объем) по позиции>*<МАТ по позиции на единицу в базисных ценах с учетом всех к-тов>*<Индекс к позиции на МАТ>),0)))
Note on M18: <ТЗ по позиции на единицу> ----------- <ТЗМ по позиции на единицу>
Note on N18: <ТЗ по позиции всего> ----------- <ТЗМ по позиции всего>
Note on AA18: <Строка задания НР для БИМ>
Note on AB18: <Строка задания СП для БИМ>
Note on AC18: <Сумма НР по позиции для БИМ>
Note on AD18: <Сумма СП по позиции для БИМ>
Note on AE18: <Обоснование коэффициентов>
Note on AF18: <Наименование (текстовая часть) расценки>
Note on AG18: <Ед. измерения по расценке>
Note on AH18: <Формула расчета стоимости единицы>
Note on AI18: =<Общая стоимость ОЗП по позиции для БИМ до начисления НР и СП>+<Общая стоимость ЗПМ по позиции для БИМ до начисления НР и СП>
Note on A169: <Текстовая часть (итоги)>
Note on I169: <Прямые затраты (итоги)>
Note on J169: <З/п основных рабочих (итоги)>
Note on K169: <Эксплуатация машин (итоги)> --------------- <З/п машинистов (итоги)>
Note on L169: <Материалы (итоги)>
Note on N169: <Трудозатраты основных рабочих (итоги)> ----------- <Трудозатраты машинистов (итоги)>
Note on C188: ______________<Составил>
Note on F188: ______________<Проверил>