## ПНР 9 ост
Капитальный ремонт общего имущества многоквартирного дома по адресу: Томская область, г. Томск, ул.Сибирская, д.102, п.5
(наименование стройки)
ЛОКАЛЬНЫЙ СМЕТНЫЙ РАСЧЕТ № 07-01-02
(локальная смета)
пусконаладочные работы после замены лифтового оборудования
(наименование работ и затрат, наименование объекта)
Основание: |  | заключение; проект № 26-09/2016
Сметная стоимость |  | 194426 |  |  | руб. |  |  |  |  | Проведена проверка достоверности определения сметной стоимости
Средства на оплату труда |  |  | 107308 |  | руб.
Составлен(а) в текущих ценах по состоянию на III кв. 2016 года
№ пп | Шифр и номер позиции и норматива | Наименование работ и затрат, единица измерения | Коли- чество | Стоимость единицы (в базисном уровне цен) |  |  | Индекс | Общая стоимость (в текущем уровне цен) |  |  |  | Затраты труда рабочих, чел.-ч, не занятых обсл.машин
|  |  |  | всего | экспл.маш. | материалы |  | всего | основная зарплата | экспл.маш. | материалы | на единицу | всего
|  |  |  | осн.зарплата | в т.ч. з/пл. |  |  |  |  | в т.ч. з/пл.
1 | 2 | 3 | 4 | 5 | 6 | 7 | 8 | 9 | 10 | 11 | 12 | 13 | 14
| Раздел №1 | Пусконаладочные работы
1 | ФЕРп01-14-025-01 Приказы Минстроя РФ от 17.10.2014 № 634/пр; от 12.11.2014 № 703/пр | Лифт пассажирский для жилых домов на 10 остановок, грузоподъемность до 630 кг, скорость движения кабины 1 м/с, с микропроцессорными устройствами, 1 лифт | 1 | 6945.15 |  |  | таб.7 п.1 Индекс на пусконаладочные работы к ФЕРп ОЗП=15,76 | 109456 | 109456 |  |  | 528.47 | 528.47
6945.15
НР: (65%*0,85) (60201)
СП: (40%*0,8) (35026)
2 | ФЕРп01-14-025-04 Приказы Минстроя РФ от 17.10.2014 № 634/пр; от 12.11.2014 № 703/пр | При изменении количества остановок уменьшать или добавлять к расценке 01-14-025-01, 1 остановка | -1 | 136.28 |  |  | таб.7 п.1 Индекс на пусконаладочные работы к ФЕРп ОЗП=15,76 | -2148 | -2148 |  |  | 10.37 | -10.37
136.28
НР: (65%*0,85) (-1181)
СП: (40%*0,8) (-687)
| Итого прямые затраты по разделу в ценах 2001 г.: | [6 empty] | 6808.87 | 6808.87 |  |  |  | 518.1
| Итого прямые затраты по разделу в текущих ценах: | [6 empty] | 107308 | 107308 |  |  |  | 518.1
| Накладные расходы: 65%*0,85=55% ФОТ (п.1,2) | [6 empty] | 59020
| ИТОГО накладных расходов по разделу: | [6 empty] | 59020
| Сметная прибыль: 40%*0,8=32% ФОТ (п.1,2) | [6 empty] | 34339
| ИТОГО сметной прибыли по разделу: | [6 empty] | 34339
| ИТОГО: | [6 empty] | 200667
В том числе:
|  | Прочие затраты | [5 empty] | 200667
| ИТОГО по разделу: | [6 empty] | 200667
| Итого прямые затраты по смете в ценах 2001 г.: | [6 empty] | 6808.87 | 6808.87 |  |  |  | 518.1
| Итого прямые затраты по смете в текущих ценах: | [6 empty] | 107308 | 107308 |  |  |  | 518.1
| Накладные расходы: 65%*0,85=55% ФОТ (п.1,2) | [6 empty] | 59020
| ИТОГО накладных расходов по смете: | [6 empty] | 59020
| Сметная прибыль: 40%*0,8=32% ФОТ (п.1,2) | [6 empty] | 34339
| ИТОГО сметной прибыли по смете: | [6 empty] | 34339
| ИТОГО: | [6 empty] | 200667
В том числе:
|  | Прочие затраты | [5 empty] | 200667
| Итого: | [6 empty] | 200667
| ВСЕГО с понижающим коэффициентом K= |  | 0,9689 | постановление Администрации ТО от 08.04.2015 № 129а п.36 |  |  |  | 194426.26
В том числе:
|  | Пусконаладочные работы | [5 empty] | 194426.26
| Составил: |  |  |  | Проверил: