## замена щ
Капитальный ремонт общего имущества многоквартирного дома по адресу: Томская область, г. Северск, ул. Калинина, д.131, п.5
(наименование стройки)
ЛОКАЛЬНЫЙ СМЕТНЫЙ РАСЧЕТ № 02-01-05
(локальная смета)
замена лифтового оборудование
(наименование работ и затрат, наименование объекта)
Основание: |  | заключение; проект № 30-09/2016
Сметная стоимость |  | 1251339 |  |  | руб. |  |  |  |  | Проведена проверка достоверности определения сметной стоимости
Средства на оплату труда |  |  | 165177 |  | руб.
Составлен(а) в текущих ценах по состоянию на III кв. 2016 года
№ пп | Шифр и номер позиции и норматива | Наименование работ и затрат, единица измерения | Коли- чество | Стоимость единицы (в базисном уровне цен) |  |  | Индекс | Общая стоимость (в текущем уровне цен) |  |  |  | Затраты труда рабочих, чел.-ч, не занятых обсл.машин
|  |  |  | всего | экспл.маш. | материалы |  | всего | основная зарплата | экспл.маш. | материалы | на единицу | всего
|  |  |  | осн.зарплата | в т.ч. з/пл. |  |  |  |  | в т.ч. з/пл.
1 | 2 | 3 | 4 | 5 | 6 | 7 | 8 | 9 | 10 | 11 | 12 | 13 | 14
| Раздел №1 | Замена лифтового оборудования
1 | ФЕРмр01-01-002-05 Приказ Минстроя РФ от 30.01.2014 г. № 31/пр | Замена лифтовой лебедки, количество лифтов в подъезде 1, 1 шт. | 1 | 803.85 | 331.5 | 13.76 | 76.2 Замена оборудования главного привода ОЗП=15,76; ЭМ=7,83; ЗПМ=15,76; МАТ=5,85 | 9904 | 7227 | 2596 | 80 | 52.47 | 52.47
|  |  |  | 458.59 | 36.22 |  |  |  |  | 571 |  | 3.6 | 3.6
НР: (80%*0,85) (5303)
СП: (60%*0,8) (3743)
2 | ФЕРмр01-01-004-02 (прим) Приказ Минстроя РФ от 30.01.2014 г. № 31/пр | Замена купе кабины лифта грузоподъемностью до 400 кг с доработкой рамы пола, 1 кабина | 1 | 748.85 | 8.5 | 21.56 | 76.4 Замена купе и порога кабины лифта ОЗП=15,76; ЭМ=3,75; ЗПМ=15,76; МАТ=5,85 | 11486 | 11328 | 32 | 126 | 78.3 | 78.3
718.79
НР: (80%*0,85) (7703)
СП: (60%*0,8) (5437)
3 | ФЕРмр01-01-005-01 Приказ Минстроя РФ от 30.01.2014 г. № 31/пр | Замена двери шахты, грузоподъемность лифта до 500 кг, 1 дверь | 8 | 313.47 | 15.88 | 8.67 | 76.5 Замена дверей и отдельных конструкций дверей шахты лифта ОЗП=15,76; ЭМ=4,02; ЗПМ=15,76; МАТ=5,85 | 37343 | 36427 | 511 | 406 | 31.1 | 248.8
288.92
НР: (80%*0,85) (24770)
СП: (60%*0,8) (17485)
4 | ФЕРмр01-01-007-01 Приказ Минстроя РФ от 30.01.2014 г. № 31/пр | Замена системы управления лифта на 9 этажей, при количестве лифтов в подъезде 1, одиночная работа, 1 система управления | 1 | 1836.09 | 449.59 | 40.38 | 76.7 Замена системы управления лифта ОЗП=15,76; ЭМ=5,77; ЗПМ=15,76; МАТ=5,85 | 24045 | 21215 | 2594 | 236 | 144.9 | 144.9
|  |  |  | 1346.12 | 48.89 |  |  |  |  | 771 |  | 4.86 | 4.86
НР: (80%*0,85) (14950)
СП: (60%*0,8) (10553)
5 | ФЕРмр01-01-007-06 Приказ Минстроя РФ от 30.01.2014 г. № 31/пр | Добавлять или исключать на каждый этаж сверх или менее 9-ти по расценкам 01-01-007-01, -02, -03, -04, -05, 1 этаж | -1 | 70.38 | 0.78 | 2.03 | 76.7 Замена системы управления лифта ОЗП=15,76; ЭМ=5,77; ЗПМ=15,76; МАТ=5,85 | -1081 | -1065 | -5 | -12 | 7.45 | -7.45
67.57
НР: (80%*0,85) (-724)
СП: (60%*0,8) (-511)
6 | ФЕРмр01-01-009-01 Приказ Минстроя РФ от 30.01.2014 г. № 31/пр | Замена тягового каната, 1 канат | 3 | 260.19 |  | 7.58 | 76.9 Замена канатов, стяжки канатов, ограничителя скорости и натяжного устройства ОЗП=15,76; ЭМ=0,7; ЗПМ=15,76; МАТ=5,85 | 12076 | 11943 |  | 133 | 25.11 | 75.33
252.61
НР: (80%*0,85) (8121)
СП: (60%*0,8) (5733)
7 | ФЕРмр01-01-009-03 Приказ Минстроя РФ от 30.01.2014 г. № 31/пр | Замена ограничителя скорости, 1 ограничитель | 1 | 87.25 | 2.31 | 2.47 | 76.9 Замена канатов, стяжки канатов, ограничителя скорости и натяжного устройства ОЗП=15,76; ЭМ=0,7; ЗПМ=15,76; МАТ=5,85 | 1316 | 1300 | 2 | 14 | 8.45 | 8.45
82.47
НР: (80%*0,85) (884)
СП: (60%*0,8) (624)
8 | ФЕРмр01-01-009-04 Приказ Минстроя РФ от 30.01.2014 г. № 31/пр | Замена каната ограничителя скорости, 1 канат | 1 | 115.84 |  | 3.37 | 76.9 Замена канатов, стяжки канатов, ограничителя скорости и натяжного устройства ОЗП=15,76; ЭМ=0,7; ЗПМ=15,76; МАТ=5,85 | 1792 | 1773 |  | 20 | 12.4 | 12.4
112.47
НР: (80%*0,85) (1206)
СП: (60%*0,8) (851)
9 | ФЕРмр01-01-009-05 Приказ Минстроя РФ от 30.01.2014 г. № 31/пр | Замена натяжного устройство каната ограничителя скорости, 1 устройство | 1 | 72.78 |  | 2.12 | 76.9 Замена канатов, стяжки канатов, ограничителя скорости и натяжного устройства ОЗП=15,76; ЭМ=0,7; ЗПМ=15,76; МАТ=5,85 | 1126 | 1114 |  | 12 | 7.79 | 7.79
70.66
НР: (80%*0,85) (758)
СП: (60%*0,8) (535)
10 | ФЕРмр01-01-010-03 Приказ Минстроя РФ от 30.01.2014 г. № 31/пр | Замена устройства вводного, количество лифтов в подъезде 1, 1 устройство | 1 | 48.8 |  | 1.42 | 76.10 Замена электрооборудования в машинном помещении лифта ОЗП=15,76; МАТ=5,85 | 755 | 747 |  | 8 | 5.04 | 5.04
47.38
НР: (80%*0,85) (508)
СП: (60%*0,8) (359)
11 | ФЕРмр01-01-014-01 Приказ Минстроя РФ от 30.01.2014 г. № 31/пр | Замена балки дверей кабины, 1 балка | 1 | 118.19 |  | 3.44 | 76.14 Замена балки дверей кабины ОЗП=15,76; МАТ=5,85 | 1829 | 1808 |  | 20 | 12.5 | 12.5
114.75
НР: (80%*0,85) (1229)
СП: (60%*0,8) (868)
12 | ФЕРмр01-01-024-01 Приказ Минстроя РФ от 30.01.2014 г. № 31/пр | Замена металлического каркаса кабины, 1 каркас | 1 | 310.42 | 7.03 | 8.84 | 76.24 Замена металлического каркаса кабины ОЗП=15,76; ЭМ=1,6; ЗПМ=15,76; МАТ=5,85 | 4705 | 4642 | 11 | 52 | 26.56 | 26.56
294.55
НР: (80%*0,85) (3157)
СП: (60%*0,8) (2228)
13 | ФЕРмр01-01-030-01 Приказ Минстроя РФ от 30.01.2014 г. № 31/пр | Замена противовеса при подвеске трехканатной, 1 противовес | 1 | 216.82 | 1.95 | 6.26 | 76.30 Замена противовеса и отдельных узлов противовеса ОЗП=15,76; ЭМ=2,86; ЗПМ=15,76; МАТ=5,85 | 3330 | 3288 | 6 | 37 | 23 | 23
208.61
НР: (80%*0,85) (2236)
СП: (60%*0,8) (1578)
14 | ФЕРмр01-02-001-01 Приказ Минстроя РФ от 30.01.2014 г. № 31/пр | Выверка направляющих кабины (противовеса), длиной 2 м, 1 направляющая длиной 2 м | 4 | 196.88 |  | 5.73 | 76.37 Выверка, очистка и промывка направляющих кабины лифта (противовеса) ОЗП=15,76; МАТ=5,85 | 12184 | 12050 |  | 134 | 20.1 | 80.4
191.15
НР: (80%*0,85) (8194)
СП: (60%*0,8) (5784)
15 | ФЕРмр01-02-001-02 Приказ Минстроя РФ от 30.01.2014 г. № 31/пр | На каждые последующие 2 м высоты подъема лифта добавлять к расценке 01-02-001-01, 2 м высоты подъема | 9 | 30.56 |  | 0.89 | 76.37 Выверка, очистка и промывка направляющих кабины лифта (противовеса) ОЗП=15,76; МАТ=5,85 | 4255 | 4208 |  | 47 | 3.12 | 28.08
29.67
НР: (80%*0,85) (2861)
СП: (60%*0,8) (2020)
16 | ФЕРмр01-02-001-03 Приказ Минстроя РФ от 30.01.2014 г. № 31/пр | Очистка и промывка направляющих кабины (противовеса), длиной 2 м, 1 направляющая длиной 2 м | 4 | 61.9 |  | 1.8 | 76.37 Выверка, очистка и промывка направляющих кабины лифта (противовеса) ОЗП=15,76; МАТ=5,85 | 3831 | 3789 |  | 42 | 6.7 | 26.8
60.1
НР: (80%*0,85) (2577)
СП: (60%*0,8) (1819)
17 | ФЕРмр01-02-001-04 Приказ Минстроя РФ от 30.01.2014 г. № 31/пр | На каждые последующие 2 м высоты подъема лифта добавлять к расценке 01-02-001-03, 2 м высоты подъема | 9 | 7.02 |  | 0.2 | 76.37 Выверка, очистка и промывка направляющих кабины лифта (противовеса) ОЗП=15,76; МАТ=5,85 | 978 | 967 |  | 11 | 0.76 | 6.84
6.82
НР: (80%*0,85) (658)
СП: (60%*0,8) (464)
18 | ФЕРмр01-02-013-01 Приказ Минстроя РФ от 30.01.2014 г. № 31/пр | Установка поручня в кабине, 1 п. м | 0.9 | 39.53 | 0.59 | 1.13 | 76.49 Установка поручня в кабине ОЗП=15,76; ЭМ=2,83; ЗПМ=15,76; МАТ=5,85 | 544 | 536 | 2 | 6 | 3.93 | 3.537
37.81
НР: (80%*0,85) (364)
СП: (60%*0,8) (257)
19 | ФЕРмр01-04-003-01 Приказ Минстроя РФ от 30.01.2014 г. № 31/пр | Балансировка системы «кабина-противовес», 1 система | 1 | 149.18 | 1.07 | 4.31 | таб.1.2 п.4 Индексы к статьям затрат базисной стоимости ФЕР-2001 г. ОЗП=15,76; ЭМ=9,11; ЗПМ=15,76; МАТ=5,85 | 2301 | 2266 | 10 | 25 | 14.4 | 14.4
143.8
НР: (80%*0,85) (1541)
СП: (60%*0,8) (1088)
| Итого прямые затраты по разделу в ценах 2001 г.: | [6 empty] | 9134.94 | 7967.25 | 928.74 | 238.95 |  | 848.147
[10 empty] | 85.11 |  |  | 8.46
| Итого прямые затраты по разделу в текущих ценах: | [6 empty] | 132719 | 125563 | 5759 | 1397 |  | 848.147
[10 empty] | 1342 |  |  | 8.46
| Накладные расходы: 80%*0,85=68% ФОТ (п.1-19) | [6 empty] | 86296
| ИТОГО накладных расходов по разделу: | [6 empty] | 86296
| Сметная прибыль: 60%*0,8=48% ФОТ (п.1-19) | [6 empty] | 60915
| ИТОГО сметной прибыли по разделу: | [6 empty] | 60915
| ИТОГО: | [6 empty] | 279930
В том числе:
|  | Монтажные работ | [5 empty] | 279930
| ИТОГО по разделу: | [6 empty] | 279930
| Раздел №2 | Стоимость оборудования
20 | Прайс-лист поставщика | Лифт пассажирский, модель 4-0411 КП (Е30), г/п 400 кг, скорость 1 м/с, кол-во остановок 8, (1002168,10:1,18:4,19=202695,70), шт. | 1 | 202695.7 |  | 202695,7 ((1002168,10/1,18)/4,19) | таб.2 п.26 Жилищное строительство ОЗП=4,19; ЭМ=4,19; ЗПМ=4,19; МАТ=4,19 | 849295 |  |  | 849295
| Итого прямые затраты по разделу в ценах 2001 г.: | [6 empty] | 202695.7 |  |  | 202695.7
| Итого прямые затраты по разделу в текущих ценах: | [6 empty] | 849295 |  |  | 849295
| ИТОГО: | [6 empty] | 849295
В том числе:
|  | Оборудование, мебель, инвентарь | [5 empty] | 849295
| ИТОГО по разделу: | [6 empty] | 849295
| Раздел №3 | Демонтаж и монтаж обрамления дверей шахты
21 | ФЕРр56-11-1 Приказ Минстроя РФ от 30.01.2014 г. № 31/пр | Снятие наличников, 100 м наличников | 0.37 | 33.43 |  |  | 82.16 Демонтаж дверных коробок в деревянных стенах, снятие дверных полотен и наличников ОЗП=15,76 | 195 | 195 |  |  | 4.21 | 1.5577
33.43
НР: (82%*0,85) (136)
СП: (62%*0,8) (98)
22 | ФЕРр56-23-1 Приказ Минстроя РФ от 30.01.2014 г. № 31/пр | Обрамление проемов угловой сталью (обрамление дверей шахты), 1 т | 0.091 | 6729.28 | 24.08 | 6310.52 | 82.51 Обрамление проемов угловой сталью ОЗП=15,76; ЭМ=8,53; ЗПМ=15,76; МАТ=7,11 | 4668 | 566 | 19 | 4083 | 44 | 4.004
|  |  |  | 394.68 | 5.13 |  |  |  |  | 7 |  | 0.38 | 0.03458
НР: (82%*0,85) (401)
СП: (62%*0,8) (286)
23 | ФССЦ101-0982 | Полосовой горячекатаный прокат толщиной 10-75 мм, при ширине 100-200 мм, из углеродистой стали обыкновенного качества марки Ст3сп, т | -0.0046 | 5650 |  | 5650 | 101-0982 Полосовой горячекатаный прокат толщиной 10-75 мм, при ширине 100-200 мм, из углеродистой стали обыкновенного качества марки Ст3сп МАТ=6,874 | -179 |  |  | -179
24 | ФССЦ101-0996 | Угловой равнополочный горячекатаный прокат толщиной 11-30 мм, при ширине полки 180-200 мм, из углеродистой обыкновенного качества стали марки Ст6сп, т | -0.0892 | 6102 |  | 6102 | 101-0996 Угловой равнополочный горячекатаный прокат толщиной 11-30 мм, при ширине полки 180-200 мм, из углеродистой обыкновенного качества стали марки Ст6сп МАТ=7,116 | -3873 |  |  | -3873
25 | ФЕРр56-23-1 Приказ Минстроя РФ от 30.01.2014 г. № 31/пр | Обрамление проемов угловой сталью (монтаж порогов этажной площадки), 1 т | 0.053 | 6729.28 | 24.08 | 6310.52 | 82.51 Обрамление проемов угловой сталью ОЗП=15,76; ЭМ=8,53; ЗПМ=15,76; МАТ=7,11 | 2719 | 330 | 11 | 2378 | 44 | 2.332
|  |  |  | 394.68 | 5.13 |  |  |  |  | 4 |  | 0.38 | 0.02014
НР: (82%*0,85) (234)
СП: (62%*0,8) (167)
26 | ФССЦ101-0982 | Полосовой горячекатаный прокат толщиной 10-75 мм, при ширине 100-200 мм, из углеродистой стали обыкновенного качества марки Ст3сп, т | -0.0027 | 5650 |  | 5650 | 101-0982 Полосовой горячекатаный прокат толщиной 10-75 мм, при ширине 100-200 мм, из углеродистой стали обыкновенного качества марки Ст3сп МАТ=6,874 | -105 |  |  | -105
27 | ФССЦ101-0996 | Угловой равнополочный горячекатаный прокат толщиной 11-30 мм, при ширине полки 180-200 мм, из углеродистой обыкновенного качества стали марки Ст6сп, т | -0.0519 | 6102 |  | 6102 | 101-0996 Угловой равнополочный горячекатаный прокат толщиной 11-30 мм, при ширине полки 180-200 мм, из углеродистой обыкновенного качества стали марки Ст6сп МАТ=7,116 | -2254 |  |  | -2254
28 | ФССЦ201-0768 | Отдельные конструктивные элементы зданий и сооружений с преобладанием толстолистовой стали, средняя масса сборочной единицы до 0,5 т, т | 0.053 | 8128 |  | 8128 | 201-0768 Отдельные конструктивные элементы зданий и сооружений с преобладанием толстолистовой стали, средняя масса сборочной единицы до 0,5 т МАТ=9,61 | 4140 |  |  | 4140
| Итого прямые затраты по разделу в ценах 2001 г.: | [6 empty] | 509.92 | 69.21 | 3.47 | 437.26 |  | 7.8937
[10 empty] | 0.74 |  |  | 0.05472
| Итого прямые затраты по разделу в текущих ценах: | [6 empty] | 5311 | 1091 | 30 | 4190 |  | 7.8937
[10 empty] | 11 |  |  | 0.05472
| Накладные расходы: 82%*0,85=70% ФОТ (п.21,22,25) | [6 empty] | 771
| ИТОГО накладных расходов по разделу: | [6 empty] | 771
| Сметная прибыль: 62%*0,8=50% ФОТ (п.21,22,25) | [6 empty] | 551
| ИТОГО сметной прибыли по разделу: | [6 empty] | 551
| ИТОГО: | [6 empty] | 6633
В том числе:
|  | Cтроительные (ремонтно-строительные) работы | [5 empty] | 6633
| ИТОГО по разделу: | [6 empty] | 6633
| Раздел №4 | Замена освещения шахты и машинного помещения
29 | ФЕРмр01-01-033-01 Приказ Минстроя РФ от 30.01.2014 г. № 31/пр | Замена электропроводки освещения шахты (24м), 1 этаж | 8 | 24.25 |  | 0.71 | 76.33 Замена электропроводки освещения шахты и электропроводки по кабине ОЗП=15,76; МАТ=5,85 | 3001 | 2968 |  | 33 | 2.76 | 22.08
23.54
НР: (80%*0,85) (2018)
СП: (60%*0,8) (1425)
30 | ФЕРм08-02-390-01 Приказ Минстроя РФ от 30.01.2014 г. № 31/пр | Короба пластмассовые шириной до 40 мм (по МП для освещениния шахты), 100 м | 0.06 | 237.65 | 31.2 | 51.53 | 55.284 Короба пластмассовые ОЗП=15,76; ЭМ=4,73; ЗПМ=15,76; МАТ=1,86 | 161 | 146 | 9 | 6 | 16.29 | 0.9774
|  |  |  | 154.92 | 0.14 | [6 empty] | 0.01 | 0.0006
НР: (95%*0,85) (118)
СП: (65%*0,8) (76)
31 | ФССЦ509-1829 | Кабель-канал (короб) "Электропласт" 16x16 мм, 100 м | 0.06 | 118 |  | 118 | 509-1829 Кабель-канал (короб) "Электропласт" 16x16 мм МАТ=7,033 | 50 |  |  | 50
32 | ФЕРм08-02-399-01 Приказ Минстроя РФ от 30.01.2014 г. № 31/пр | Провод в коробах, сечением до 6 мм2, 100 м | 0.06 | 41.55 | 2.22 | 12.82 | 55.294 Провода в коробах ОЗП=15,76; ЭМ=10,29; ЗПМ=15,76; МАТ=4,91 | 30 | 25 | 1 | 4 | 2.82 | 0.1692
|  |  |  | 26.51 | 0.14 | [6 empty] | 0.01 | 0.0006
НР: (95%*0,85) (20)
СП: (65%*0,8) (13)
33 | ФССЦ501-8482 | Кабель силовой с медными жилами с поливинилхлоридной изоляцией и оболочкой, не распространяющий горение, с низким дымо- и газовыделением марки ВВГнг-LS, с числом жил - 3 и сечением 1,5 мм2, 1000 м | 0.03 | 4832.12 |  | 4832.12 | 501-8482 Кабель силовой с медными жилами с поливинилхлоридной изоляцией и оболочкой, не распространяющий горение, с низким дымо- и газовыделением марки ВВГнг-LS, с числом жил - 3 и сечением 1,5 мм2 МАТ=8,336 | 1208 |  |  | 1208
34 | ФССЦ509-0761 | Светильники НББ 61-60, шт. | 6 | 40.89 |  | 40.89 | 509-0761 Светильники НББ 61-60 МАТ=3,32 | 815 |  |  | 815
35 | Прайс-лист поставщика | Лампа светодиодная 11Вт 220 В Е27 (295:1,18:5,85=42,74), шт. | 6 | 42.74 |  | 42,74 ((295/1,18)/5,85) | таб.1.2 п.4 Индексы к статьям затрат базисной стоимости ФЕР-2001 г. ОЗП=15,76; ЭМ=9,11; ЗПМ=15,76; МАТ=5,85 | 1500 |  |  | 1500
36 | ФЕРм08-02-390-01 Приказ Минстроя РФ от 30.01.2014 г. № 31/пр | Короба пластмассовые шириной до 40 мм, 100 м | 0.05 | 237.65 | 31.2 | 51.53 | 55.284 Короба пластмассовые ОЗП=15,76; ЭМ=4,73; ЗПМ=15,76; МАТ=1,86 | 134 | 122 | 7 | 5 | 16.29 | 0.8145
|  |  |  | 154.92 | 0.14 | [6 empty] | 0.01 | 0.0005
НР: (95%*0,85) (99)
СП: (65%*0,8) (63)
37 | ФССЦ509-1829 | Кабель-канал (короб) "Электропласт" 16x16 мм, 100 м | 0.05 | 118 |  | 118 | 509-1829 Кабель-канал (короб) "Электропласт" 16x16 мм МАТ=7,033 | 41 |  |  | 41
38 | ФЕРм08-02-399-01 Приказ Минстроя РФ от 30.01.2014 г. № 31/пр | Провод в коробах, сечением до 6 мм2, 100 м | 0.05 | 41.55 | 2.22 | 12.82 | 55.294 Провода в коробах ОЗП=15,76; ЭМ=10,29; ЗПМ=15,76; МАТ=4,91 | 25 | 21 | 1 | 3 | 2.82 | 0.141
|  |  |  | 26.51 | 0.14 | [6 empty] | 0.01 | 0.0005
НР: (95%*0,85) (17)
СП: (65%*0,8) (11)
39 | ФССЦ501-8482 | Кабель силовой с медными жилами с поливинилхлоридной изоляцией и оболочкой, не распространяющий горение, с низким дымо- и газовыделением марки ВВГнг-LS, с числом жил - 3 и сечением 1,5 мм2, 1000 м | 0.005 | 4832.12 |  | 4832.12 | 501-8482 Кабель силовой с медными жилами с поливинилхлоридной изоляцией и оболочкой, не распространяющий горение, с низким дымо- и газовыделением марки ВВГнг-LS, с числом жил - 3 и сечением 1,5 мм2 МАТ=8,336 | 201 |  |  | 201
40 | ФЕРм08-03-593-07 Приказ Минстроя РФ от 30.01.2014 г. № 31/пр | Светильник потолочный или настенный с креплением винтами или болтами для помещений с нормальными условиями среды, двухламповый, 100 шт. | 0.03 | 1561.89 | 271.51 | 515.83 | 55.521 Светильник потолочный или настенный с креплением винтами или болтами ОЗП=15,76; ЭМ=9,19; ЗПМ=15,76; МАТ=5 | 518 | 366 | 75 | 77 | 78.08 | 2.3424
|  |  |  | 774.55 | 14.58 |  |  |  |  | 7 |  | 1.08 | 0.0324
НР: (95%*0,85) (302)
СП: (65%*0,8) (194)
41 | Прайс-лист поставщика | Светильник НПО 22-2х60 (таблетка 250) (195:1,18:5,85=28,25), шт. | 3 | 28.25 |  | 28,25 ((195/1,18)/5,85) | таб.1.2 п.4 Индексы к статьям затрат базисной стоимости ФЕР-2001 г. ОЗП=15,76; ЭМ=9,11; ЗПМ=15,76; МАТ=5,85 | 496 |  |  | 496
42 | Прайс-лист поставщика | Лампа светодиодная 11Вт 220 В Е27 (295:1,18:5,85=42,74), шт. | 6 | 42.74 |  | 42,74 ((295/1,18)/5,85) | таб.1.2 п.4 Индексы к статьям затрат базисной стоимости ФЕР-2001 г. ОЗП=15,76; ЭМ=9,11; ЗПМ=15,76; МАТ=5,85 | 1500 |  |  | 1500
43 | ФЕРм08-03-591-01 Приказ Минстроя РФ от 30.01.2014 г. № 31/пр | Выключатель одноклавишный неутопленного типа при открытой проводке, 100 шт. | 0.02 | 433.08 | 13.78 | 105.83 | 55.505 Выключатель: одноклавишный неутепленного типа при открытой проводке ОЗП=15,76; ЭМ=5,9; ЗПМ=15,76; МАТ=1,58 | 104 | 99 | 2 | 3 | 31.6 | 0.632
|  |  |  | 313.47 | 0.41 | [6 empty] | 0.03 | 0.0006
НР: (95%*0,85) (80)
СП: (65%*0,8) (51)
44 | ФССЦ509-1441 | Выключатель одноклавишный для открытой проводки, 10 шт. | 0.2 | 68 |  | 68 | 509-1441 Выключатель одноклавишный для открытой проводки МАТ=9,408 | 128 |  |  | 128
45 | ФЕРм08-03-591-08 Приказ Минстроя РФ от 30.01.2014 г. № 31/пр | Розетка штепсельная неутопленного типа при открытой проводке, 100 шт. | 0.02 | 463.04 | 13.78 | 106.42 | 55.512 Розетка штепсельная: неутопленного типа при открытой проводке ОЗП=15,76; ЭМ=5,9; ЗПМ=15,76; МАТ=1,6 | 113 | 108 | 2 | 3 | 34.56 | 0.6912
|  |  |  | 342.84 | 0.41 | [6 empty] | 0.03 | 0.0006
НР: (95%*0,85) (87)
СП: (65%*0,8) (56)
46 | ФССЦ503-0482 | Розетка штепсельная с заземляющим контактом, 100 шт. | 0.02 | 1983 |  | 1983 | 503-0482 Розетка штепсельная с заземляющим контактом МАТ=4,141 | 164 |  |  | 164
47 | ФЕРм08-02-472-06 Приказ Минстроя РФ от 30.01.2014 г. № 31/пр | Проводник заземляющий открыто по строительным основаниям из полосовой стали сечением 100 мм2, 100 м | 0.36 | 337.6 | 69.36 | 89.64 | 55.352 Проводник заземляющий открыто по строительным основаниям ОЗП=15,76; ЭМ=8,6; ЗПМ=15,76; МАТ=4,18 | 1363 | 1013 | 215 | 135 | 19 | 6.84
|  |  |  | 178.6 | 2.57 |  |  |  |  | 15 |  | 0.19 | 0.0684
НР: (95%*0,85) (833)
СП: (65%*0,8) (535)
48 | ФССЦ101-1889 (прим) | Сталь полосовая 25х4 мм, кипящая, т | 0.028 | 6200 |  | 6200 | 101-1889 Сталь полосовая 40х4 мм, кипящая МАТ=5,679 | 986 |  |  | 986
| Итого прямые затраты по разделу в ценах 2001 г.: | [6 empty] | 1662.9 | 308.94 | 37.34 | 1316.62 |  | 34.6877
[10 empty] | 1.43 |  |  | 0.1042
| Итого прямые затраты по разделу в текущих ценах: | [6 empty] | 12538 | 4868 | 312 | 7358 |  | 34.6877
[10 empty] | 22 |  |  | 0.1042
| Накладные расходы: 80%*0,85=68% ФОТ (п.29) | [6 empty] | 2018
| Накладные расходы: 95%*0,85=81% ФОТ (п.30,32,36,38,40,43,45,47) | [6 empty] | 1556
| ИТОГО накладных расходов по разделу: | [6 empty] | 3574
| Сметная прибыль: 60%*0,8=48% ФОТ (п.29) | [6 empty] | 1425
| Сметная прибыль: 65%*0,8=52% ФОТ (п.30,32,36,38,40,43,45,47) | [6 empty] | 999
| ИТОГО сметной прибыли по разделу: | [6 empty] | 2424
| ИТОГО: | [6 empty] | 18536
В том числе:
|  | Монтажные работ | [5 empty] | 18536
| ИТОГО по разделу: | [6 empty] | 18536
| Раздел №5 | Замена электрических сетей для питания электрооборудования лифта
49 | ФЕРм08-02-390-01 Приказ Минстроя РФ от 30.01.2014 г. № 31/пр | Короба пластмассовые шириной до 40 мм, 100 м | 0.015 | 237.65 | 31.2 | 51.53 | 55.284 Короба пластмассовые ОЗП=15,76; ЭМ=4,73; ЗПМ=15,76; МАТ=1,86 | 40 | 37 | 2 | 1 | 16.29 | 0.24435
|  |  |  | 154.92 | 0.14 | [6 empty] | 0.01 | 0.00015
НР: (95%*0,85) (30)
СП: (65%*0,8) (19)
50 | ФССЦ509-1835 | Кабель-канал (короб) "Электропласт" 40x40 мм, 100 м | 0.015 | 428 |  | 428 | 509-1835 Кабель-канал (короб) "Электропласт" 40x40 мм МАТ=6,625 | 43 |  |  | 43
51 | ФЕРм08-02-399-01 Приказ Минстроя РФ от 30.01.2014 г. № 31/пр | Провод в коробах, сечением до 6 мм2, 100 м | 0.015 | 41.55 | 2.22 | 12.82 | 55.294 Провода в коробах ОЗП=15,76; ЭМ=10,29; ЗПМ=15,76; МАТ=4,91 | 8 | 6 |  | 1 | 2.82 | 0.0423
|  |  |  | 26.51 | 0.14 | [6 empty] | 0.01 | 0.00015
НР: (95%*0,85) (5)
СП: (65%*0,8) (3)
52 | ФЕРм08-02-399-02 Приказ Минстроя РФ от 30.01.2014 г. № 31/пр | Провод в коробах, сечением до 35 мм2, 100 м | 0.015 | 51.16 | 2.22 | 13.6 | 55.294 Провода в коробах ОЗП=15,76; ЭМ=10,29; ЗПМ=15,76; МАТ=4,91 | 10 | 8 |  | 1 | 3.76 | 0.0564
|  |  |  | 35.34 | 0.14 | [6 empty] | 0.01 | 0.00015
НР: (95%*0,85) (6)
СП: (65%*0,8) (4)
53 | ФЕРм08-02-413-05 Приказ Минстроя РФ от 30.01.2014 г. № 31/пр | Провод, количество проводов в резинобитумной трубке до 3, сечение провода до 35 мм2, 100 м трубок | 0.415 | 540.65 | 128.66 | 74.34 | 55.322 Провод в резинобитумных трубках ОЗП=15,76; ЭМ=10,3; ЗПМ=15,76; МАТ=4,21 | 2888 | 2208 | 550 | 130 | 35.92 | 14.9068
|  |  |  | 337.65 | 7.83 |  |  |  |  | 51 |  | 0.58 | 0.2407
НР: (95%*0,85) (1830)
СП: (65%*0,8) (1175)
54 | ФССЦ507-3486 (прим) | Трубы поливинилхлоридные (ПВХ) диаметром 32 мм, м | 41.5 | 3.73 |  | 3.73 | 507-3486 Трубы поливинилхлоридные (ПВХ) диаметром 32 мм МАТ=7,468 | 1156 |  |  | 1156
55 | ФССЦ501-8482 | Кабель силовой с медными жилами с поливинилхлоридной изоляцией и оболочкой, не распространяющий горение, с низким дымо- и газовыделением марки ВВГнг-LS, с числом жил - 3 и сечением 1,5 мм2, 1000 м | 0.043 | 4832.12 |  | 4832.12 | 501-8482 Кабель силовой с медными жилами с поливинилхлоридной изоляцией и оболочкой, не распространяющий горение, с низким дымо- и газовыделением марки ВВГнг-LS, с числом жил - 3 и сечением 1,5 мм2 МАТ=8,336 | 1732 |  |  | 1732
56 | ФССЦ501-8509 | Кабель силовой с медными жилами с поливинилхлоридной изоляцией и оболочкой, не распространяющий горение, с низким дымо- и газовыделением марки ВВГнг-LS, с числом жил - 5 и сечением 6 мм2, 1000 м | 0.043 | 25431.81 |  | 25431.81 | 501-8509 Кабель силовой с медными жилами с поливинилхлоридной изоляцией и оболочкой, не распространяющий горение, с низким дымо- и газовыделением марки ВВГнг-LS, с числом жил - 5 и сечением 6 мм2 МАТ=7,473 | 8172 |  |  | 8172
| Итого прямые затраты по разделу в ценах 2001 г.: | [6 empty] | 1691.88 | 143.37 | 53.92 | 1494.57 |  | 15.2499
[10 empty] | 3.25 |  |  | 0.24115
| Итого прямые затраты по разделу в текущих ценах: | [6 empty] | 14049 | 2259 | 552 | 11236 |  | 15.2499
[10 empty] | 51 |  |  | 0.24115
| Накладные расходы: 95%*0,85=81% ФОТ (п.49,51-53) | [6 empty] | 1871
| ИТОГО накладных расходов по разделу: | [6 empty] | 1871
| Сметная прибыль: 65%*0,8=52% ФОТ (п.49,51-53) | [6 empty] | 1201
| ИТОГО сметной прибыли по разделу: | [6 empty] | 1201
| ИТОГО: | [6 empty] | 17121
В том числе:
|  | Монтажные работ | [5 empty] | 17121
| ИТОГО по разделу: | [6 empty] | 17121
| Раздел №6 | Замена элементов диспетчеризации лифтового оборудования
57 | ФЕРм08-03-575-01 Приказ Минстроя РФ от 30.01.2014 г. № 31/пр | Прибор или аппарат, 1 шт. | 1 | 11.51 |  | 0.4 | 55.503 Прибор или аппарат ОЗП=15,76; МАТ=6,18 | 178 | 175 |  | 2 | 1.12 | 1.12
11.11
НР: (95%*0,85) (142)
СП: (65%*0,8) (91)
58 | Прайс-лист поставщика | п.4.13-Магнитный пускатель МП (950*5% :4,19=238,07), шт | 1 | 238.07 |  | 238,07 ((950+(950*0,05))/4,19) | таб.2 п.26 Жилищное строительство ОЗП=4,19; ЭМ=4,19; ЗПМ=4,19; МАТ=4,19 | 998 |  |  | 998
59 | ФЕРм11-03-001-01 Приказ Минстроя РФ от 30.01.2014 г. № 31/пр | Приборы, устанавливаемые на металлоконструкциях, щитах и пультах, масса до 5 кг, 1 шт. | 1 | 6.25 |  | 1.09 | 58.22 Приборы, устанавливаемые на металлоконструкциях, щитах и пультах ОЗП=15,76; МАТ=2,92 | 85 | 81 |  | 3 | 0.52 | 0.52
5.16
НР: (80%*0,85) (55)
СП: (60%*0,8) (39)
60 | Прайс-лист поставщика | 1.4-Лифтовой блок ЛБ УКЛ/УЛ (для контроля за работой лифта и передачи информации на диспетчерский пульт) (6700*5% :4,19=1679,00), шт | 1 | 1679 |  | 1679 ((6700+(6700*0,05))/4,19) | таб.2 п.26 Жилищное строительство ОЗП=4,19; ЭМ=4,19; ЗПМ=4,19; МАТ=4,19 | 7035 |  |  | 7035
61 | ФЕРм11-08-001-01 Приказ Минстроя РФ от 30.01.2014 г. № 31/пр | Присоединение к приборам электрических проводок под винт с оконцеванием наконечником, 100 концов жил | 0.09 | 158.67 |  | 44.99 | 58.60 Присоединение к приборам электрических проводок под винт ОЗП=15,76; МАТ=6,82 | 189 | 161 |  | 28 | 11.3 | 1.017
113.68
НР: (80%*0,85) (109)
СП: (60%*0,8) (77)
62 | Прайс-лист поставщика | 2.14-Монтажный комплект ЛБ ( МК ) (350*5% :4,19=87,71), | 1 | 87.71 |  | 87,71 ((350+(350*0,05))/4,19) | таб.2 п.26 Жилищное строительство ОЗП=4,19; ЭМ=4,19; ЗПМ=4,19; МАТ=4,19 | 368 |  |  | 368
63 | ФЕРм10-01-055-08 Приказ Минстроя РФ от 30.01.2014 г. № 31/пр | Прокладка однопарного провода с креплением проволочными скрепами по стене кирпичной (охрана МП), 100 м провода | 0.04 | 1025.51 | 69.48 | 812.73 | 57.59 Прокладка однопарного провода с креплением проволочными скрепами по стене: кирпичной ОЗП=15,76; ЭМ=7,09; ЗПМ=15,76; МАТ=1,61 | 162 | 90 | 20 | 52 | 16.8 | 0.672
|  |  |  | 143.3 | 6.84 |  |  |  |  | 4 |  | 0.68 | 0.0272
НР: (80%*0,85) (64)
СП: (60%*0,8) (45)
64 | ФССЦ502-0810 | Провода телефонные распределительные с медными жилами в полиэтиленовой изоляции марки ТРП 2х0,5 мм, 1000 м | 0.004 | 716.23 |  | 716.23 | 502-0810 Провода телефонные распределительные с медными жилами в полиэтиленовой изоляции марки ТРП 2х0,5 мм МАТ=4,53 | 13 |  |  | 13
65 | ФЕРм10-08-002-04 Приказ Минстроя РФ от 30.01.2014 г. № 31/пр | Извещатель ОС автоматический контактный, магнитоконтактный на открывание окон, дверей (извещатель охранный), 1 шт. | 1 | 9.96 |  | 1.88 | 57.401 Извещатель ОС автоматический ОЗП=15,76; МАТ=5,48 | 138 | 127 |  | 10 | 0.84 | 0.84
8.08
НР: (80%*0,85) (86)
СП: (60%*0,8) (61)
66 | ФЕРм11-03-001-01 Приказ Минстроя РФ от 30.01.2014 г. № 31/пр | Приборы, устанавливаемые на металлоконструкциях, щитах и пультах, масса до 5 кг (установка модуля грозозащиты), 1 шт. | 1 | 6.25 |  | 1.09 | 58.22 Приборы, устанавливаемые на металлоконструкциях, щитах и пультах ОЗП=15,76; МАТ=2,92 | 85 | 81 |  | 3 | 0.52 | 0.52
5.16
НР: (80%*0,85) (55)
СП: (60%*0,8) (39)
| Итого прямые затраты по разделу в ценах 2001 г.: | [6 empty] | 2096.92 | 45.47 | 2.78 | 2048.67 |  | 4.689
[10 empty] | 0.27 |  |  | 0.0272
| Итого прямые затраты по разделу в текущих ценах: | [6 empty] | 9251 | 715 | 20 | 8512 |  | 4.689
[10 empty] | 4 |  |  | 0.0272
| Накладные расходы: 95%*0,85=81% ФОТ (п.57) | [6 empty] | 142
| Накладные расходы: 80%*0,85=68% ФОТ (п.59,61,63,65,66) | [6 empty] | 369
| ИТОГО накладных расходов по разделу: | [6 empty] | 511
| Сметная прибыль: 65%*0,8=52% ФОТ (п.57) | [6 empty] | 91
| Сметная прибыль: 60%*0,8=48% ФОТ (п.59,61,63,65,66) | [6 empty] | 261
| ИТОГО сметной прибыли по разделу: | [6 empty] | 352
| ИТОГО: | [6 empty] | 10114
В том числе:
|  | Монтажные работ | [5 empty] | 1713
|  | Оборудование, мебель, инвентарь | [5 empty] | 8401
| ИТОГО по разделу: | [6 empty] | 10114
| Раздел №7 | Ремонт машинного помещения
67 | ФЕР46-04-012-03 Приказ Минстроя РФ от 30.01.2014 г. № 31/пр | Разборка деревянных заполнений проемов дверных и воротных, 100 м2 | 0.0162 | 1082.58 | 241.95 |  | 46.85 Разборка деревянных заполнений проемов ОЗП=15,76; ЭМ=6,98; ЗПМ=15,76 | 242 | 215 | 27 |  | 103.91 | 1.6833
|  |  |  | 840.63 | 104.49 |  |  |  |  | 27 |  | 7.74 | 0.12539
НР: (110%*0,85*0,9) (203)
СП: (70%*0,8*0,85) (116)
68 | ФЕР09-04-013-01 Приказ Минстроя РФ от 30.01.2014 г. № 31/пр | Установка противопожарных дверей однопольных глухих, 1 м2 проема КОЭФФИЦИЕНТЫ К ПОЗИЦИИ: --- МДС 81-35.2004 пп.4.7 Работы выполняемые при ремонте и реконструкции зданий и сооружений работы, аналогичные технологическим процессам в новом строительстве по ГЭСН, кроме ГЭСН-46 ОЗП=1,15; ЭМ=1,25; ЗПМ=1,25; ТЗР=1,15; ТЗМ=1,25 | 1.62 | 97.71 | 12.75 | 60.66 | 9.67 Установка противопожарных дверей ОЗП=15,76; ЭМ=6,56; ЗПМ=15,76; МАТ=5,62 | 1308 | 620 | 135 | 552 | 2.3805 | 3.8564
24.3
НР: (90%*0,85*0,9) (428)
СП: (85%*0,8*0,85) (360)
69 | ФССЦ203-8116 (прим) | Дверь противопожарная металлическая однопольная ДПМ-01/30, размером 900х2100 мм, шт. | 1 | 2640.46 |  | 2640.46 | 203-8116 Дверь противопожарная металлическая однопольная ДПМ-01/30, размером 900х2100 мм МАТ=4,121 | 10881 |  |  | 10881
70 | ФЕРр62-17-4 Приказ Минстроя РФ от 30.01.2014 г. № 31/пр | Окрашивание водоэмульсионными составами поверхностей потолков, ранее окрашенных водоэмульсионной краской, с расчисткой старой краски более 35%, 100 м2 окрашиваемой поверхности | 0.09 | 1912.77 | 8.36 | 1612.55 | 88.29 Окрашивание ранее окрашенных поверхностей потолков, водоэмульсионными составами ОЗП=15,76; ЭМ=9,89; ЗПМ=15,76; МАТ=3,19 | 884 | 414 | 7 | 463 | 33.78 | 3.0402
|  |  |  | 291.86 | 1.35 |  |  |  |  | 2 |  | 0.1 | 0.009
НР: (80%*0,85) (283)
СП: (50%*0,8) (166)
71 | ФЕРр62-2-4 Приказ Минстроя РФ от 30.01.2014 г. № 31/пр | Простая масляная окраска ранее окрашенных стен с подготовкой и расчисткой старой краски более 35%, 100 м2 окрашиваемой поверхности | 0.28 | 1132.48 | 9.23 | 593.36 | 88.4 Простая масляная окраска ранее окрашенных стен: с подготовкой и расчисткой старой краск ОЗП=15,76; ЭМ=10,06; ЗПМ=15,76; МАТ=3,51 | 2947 | 2338 | 26 | 583 | 61.33 | 17.1724
|  |  |  | 529.89 | 1.35 |  |  |  |  | 6 |  | 0.1 | 0.028
НР: (80%*0,85) (1594)
СП: (50%*0,8) (938)
72 | ФЕРр62-6-4 Приказ Минстроя РФ от 30.01.2014 г. № 31/пр | Простая масляная окраска ранее окрашенных полов с подготовкой и расчисткой старой краски более 35%, 100 м2 окрашиваемой поверхности | 0.08 | 918.89 | 6.61 | 604.96 | 88.16 Простая масляная окраска ранее окрашенных полов: с подготовкой и расчисткой старой краски ОЗП=15,76; ЭМ=9,43; ЗПМ=15,76; МАТ=3,51 | 562 | 387 | 5 | 170 | 35.57 | 2.8456
|  |  |  | 307.32 | 1.35 |  |  |  |  | 2 |  | 0.1 | 0.008
НР: (80%*0,85) (265)
СП: (50%*0,8) (156)
| Итого прямые затраты по разделу в ценах 2001 г.: | [6 empty] | 3369.77 | 247.08 | 24.3 | 3098.4 |  | 28.598
[10 empty] | 2.3 |  |  | 0.17039
| В том числе, коэффициенты (справочно): | [11 empty] | 28.598
0.17039
| Коэффициент "МДС 81-35.2004 пп.4.7 Работы выполняемые при ремонте и реконструкции зданий и сооружений работы, аналогичные технологическим процессам в новом строительстве по ГЭСН, кроме ГЭСН-46" - ОЗП=1,15; ЭМ=1,25; ЗПМ=1,25; ТЗР=1,15; ТЗМ=1,25 (п.68) | [6 empty] | 9 | 5 | 4 |  |  | 28.598
0.17039
| Итого прямые затраты по разделу в текущих ценах: | [6 empty] | 16824 | 3974 | 200 | 12649 |  | 28.598
[10 empty] | 37 |  |  | 0.17039
| Накладные расходы: 110%*0,85*0,9=84% ФОТ (п.67) | [6 empty] | 203
| Накладные расходы: 90%*0,85*0,9=69% ФОТ (п.68) | [6 empty] | 428
| Накладные расходы: 80%*0,85=68% ФОТ (п.70-72) | [6 empty] | 2142
| ИТОГО накладных расходов по разделу: | [6 empty] | 2773
| Сметная прибыль: 70%*0,8*0,85=48% ФОТ (п.67) | [6 empty] | 116
| Сметная прибыль: 85%*0,8*0,85=58% ФОТ (п.68) | [6 empty] | 360
| Сметная прибыль: 50%*0,8=40% ФОТ (п.70-72) | [6 empty] | 1260
| ИТОГО сметной прибыли по разделу: | [6 empty] | 1736
| ИТОГО: | [6 empty] | 21333
В том числе:
|  | Cтроительные (ремонтно-строительные) работы | [5 empty] | 21333
| ИТОГО по разделу: | [6 empty] | 21333
| Раздел №8 | Ремонт приямка шахты лифта
73 | ФЕР46-04-001-03 Приказ Минстроя РФ от 30.01.2014 г. № 31/пр | Разборка железобетонных фундаментов, 1 м3 | 0.06 | 689.44 | 526.86 | 22.45 | 46.61 Разборка: железобетонных фундаментов ОЗП=15,76; ЭМ=5,25; ЗПМ=15,76; МАТ=5,58 | 306 | 133 | 166 | 8 | 15.45 | 0.927
|  |  |  | 140.13 | 56.64 |  |  |  |  | 54 |  | 5.63 | 0.3378
НР: (110%*0,85*0,9) (157)
СП: (70%*0,8*0,85) (90)
74 | ФЕР11-01-011-01 Приказ Минстроя РФ от 30.01.2014 г. № 31/пр | Устройство стяжек цементных толщиной 20 мм, 100 м2 стяжки КОЭФФИЦИЕНТЫ К ПОЗИЦИИ: --- МДС 81-35.2004 пп.4.7 Работы выполняемые при ремонте и реконструкции зданий и сооружений работы, аналогичные технологическим процессам в новом строительстве по ГЭСН, кроме ГЭСН-46 ОЗП=1,15; ЭМ=1,25; ЗПМ=1,25; ТЗР=1,15; ТЗМ=1,25 | 0.026 | 1543.14 | 55.3 | 1127.07 | 11.27. Устройство стяжек: цементных ОЗП=15,76; ЭМ=7,42; ЗПМ=15,76; МАТ=6,47 | 348 | 148 | 11 | 190 | 45.4365 | 1.1813
|  |  |  | 360.77 | 21.44 |  |  |  |  | 9 |  | 1.5875 | 0.041275
НР: (123%*0,85*0,9) (148)
СП: (75%*0,8*0,85) (80)
75 | ФЕР15-04-024-08 (прим) Приказ Минстроя РФ от 30.01.2014 г. № 31/пр | Простая окраска масляными составами по штукатурке и сборным конструкциям стен, подготовленных под окраску (окраска пола), 100 м2 окрашиваемой поверхности КОЭФФИЦИЕНТЫ К ПОЗИЦИИ: --- МДС 81-35.2004 пп.4.7 Работы выполняемые при ремонте и реконструкции зданий и сооружений работы, аналогичные технологическим процессам в новом строительстве по ГЭСН, кроме ГЭСН-46 ОЗП=1,15; ЭМ=1,25; ЗПМ=1,25; ТЗР=1,15; ТЗМ=1,25 | 0.026 | 924.24 | 5.84 | 706.12 | 15.162 Простая окраска масляными составами по штукатурке и сборным конструкциям: стен, подготовленных под окраску ОЗП=15,76; ЭМ=11,34; ЗПМ=15,76; МАТ=3,41 | 151 | 87 | 2 | 63 | 24.288 | 0.63149
|  |  |  | 212.28 | 0.17 | [6 empty] | 0.0125 | 0.000325
НР: (105%*0,85*0,9) (70)
СП: (55%*0,8*0,85) (32)
76 | ФЕРр62-2-4 Приказ Минстроя РФ от 30.01.2014 г. № 31/пр | Простая масляная окраска ранее окрашенных стен с подготовкой и расчисткой старой краски более 35%, 100 м2 окрашиваемой поверхности | 0.085 | 1132.48 | 9.23 | 593.36 | 88.4 Простая масляная окраска ранее окрашенных стен: с подготовкой и расчисткой старой краск ОЗП=15,76; ЭМ=10,06; ЗПМ=15,76; МАТ=3,51 | 895 | 710 | 8 | 177 | 61.33 | 5.213
|  |  |  | 529.89 | 1.35 |  |  |  |  | 2 |  | 0.1 | 0.0085
НР: (80%*0,85) (484)
СП: (50%*0,8) (285)
| Итого прямые затраты по разделу в ценах 2001 г.: | [6 empty] | 199.52 | 66.41 | 33.67 | 99.45 |  | 7.9529
[10 empty] | 3.97 |  |  | 0.3879
| В том числе, коэффициенты (справочно): | [11 empty] | 7.9529
0.3879
| Коэффициент "МДС 81-35.2004 пп.4.7 Работы выполняемые при ремонте и реконструкции зданий и сооружений работы, аналогичные технологическим процессам в новом строительстве по ГЭСН, кроме ГЭСН-46" - ОЗП=1,15; ЭМ=1,25; ЗПМ=1,25; ТЗР=1,15; ТЗМ=1,25 (п.74,75) | [6 empty] | 3 | 2 |  |  |  | 7.9529
0.3879
| Итого прямые затраты по разделу в текущих ценах: | [6 empty] | 1700 | 1078 | 187 | 438 |  | 7.9529
[10 empty] | 65 |  |  | 0.3879
| Накладные расходы: 110%*0,85*0,9=84% ФОТ (п.73) | [6 empty] | 157
| Накладные расходы: 123%*0,85*0,9=94% ФОТ (п.74) | [6 empty] | 148
| Накладные расходы: 105%*0,85*0,9=80% ФОТ (п.75) | [6 empty] | 70
| Накладные расходы: 80%*0,85=68% ФОТ (п.76) | [6 empty] | 484
| ИТОГО накладных расходов по разделу: | [6 empty] | 859
| Сметная прибыль: 70%*0,8*0,85=48% ФОТ (п.73) | [6 empty] | 90
| Сметная прибыль: 75%*0,8*0,85=51% ФОТ (п.74) | [6 empty] | 80
| Сметная прибыль: 55%*0,8*0,85=37% ФОТ (п.75) | [6 empty] | 32
| Сметная прибыль: 50%*0,8=40% ФОТ (п.76) | [6 empty] | 285
| ИТОГО сметной прибыли по разделу: | [6 empty] | 487
| ИТОГО: | [6 empty] | 3046
В том числе:
|  | Cтроительные (ремонтно-строительные) работы | [5 empty] | 3046
| ИТОГО по разделу: | [6 empty] | 3046
| Раздел №9 | Полное техническое освидетельствоваание лифтов
77 | ФЕРмр01-05-001-01 Приказ Минстроя РФ от 30.01.2014 г. № 31/пр | Полное техническое освидетельствование лифта на две остановки, 1 лифт | 1 | 682.33 |  | 19.87 | таб.1.2 п.4 Индексы к статьям затрат базисной стоимости ФЕР-2001 г. ОЗП=15,76; ЭМ=9,11; ЗПМ=15,76; МАТ=5,85 | 10557 | 10440 |  | 116 | 46.31 | 46.31
662.46
НР: (65%*0,85) (5742)
СП: (40%*0,8) (3341)
78 | ФЕРмр01-05-001-02 Приказ Минстроя РФ от 30.01.2014 г. № 31/пр | За каждую дополнительную остановку больше двух добавлять к расценке 01-05-001-01, 1 остановка | 6 | 67.97 |  | 1.98 | таб.1.2 п.4 Индексы к статьям затрат базисной стоимости ФЕР-2001 г. ОЗП=15,76; ЭМ=9,11; ЗПМ=15,76; МАТ=5,85 | 6310 | 6240 |  | 69 | 4.68 | 28.08
65.99
НР: (65%*0,85) (3432)
СП: (40%*0,8) (1997)
| Итого прямые затраты по разделу в ценах 2001 г.: | [6 empty] | 1090.15 | 1058.4 |  | 31.75 |  | 74.39
| Итого прямые затраты по разделу в текущих ценах: | [6 empty] | 16867 | 16680 |  | 185 |  | 74.39
| Накладные расходы: 65%*0,85=55% ФОТ (п.77,78) | [6 empty] | 9174
| ИТОГО накладных расходов по разделу: | [6 empty] | 9174
| Сметная прибыль: 40%*0,8=32% ФОТ (п.77,78) | [6 empty] | 5338
| ИТОГО сметной прибыли по разделу: | [6 empty] | 5338
| ИТОГО: | [6 empty] | 31379
В том числе:
|  | Прочие затраты | [5 empty] | 31379
| ИТОГО по разделу: | [6 empty] | 31379
| Раздел №10 | Регистрация декларации о соответствии лифта
79 | ФЕРмр01-05-007-01 Приказ Минстроя РФ от 30.01.2014 г. № 31/пр | Экспертиза (регистрация) декларации о соответствии лифта, 1 лифт | 1 | 484.77 |  | 14.12 | таб.1.2 п.4 Индексы к статьям затрат базисной стоимости ФЕР-2001 г. ОЗП=15,76; ЭМ=9,11; ЗПМ=15,76; МАТ=5,85 | 7500 | 7417 |  | 83 | 27.8 | 27.8
470.65
НР: (65%*0,85) (4079)
СП: (40%*0,8) (2373)
| Итого прямые затраты по разделу в ценах 2001 г.: | [6 empty] | 484.77 | 470.65 |  | 14.12 |  | 27.8
| Итого прямые затраты по разделу в текущих ценах: | [6 empty] | 7500 | 7417 |  | 83 |  | 27.8
| Накладные расходы: 65%*0,85=55% ФОТ (п.79) | [6 empty] | 4079
| ИТОГО накладных расходов по разделу: | [6 empty] | 4079
| Сметная прибыль: 40%*0,8=32% ФОТ (п.79) | [6 empty] | 2373
| ИТОГО сметной прибыли по разделу: | [6 empty] | 2373
| ИТОГО: | [6 empty] | 13952
В том числе:
|  | Прочие затраты | [5 empty] | 13952
| ИТОГО по разделу: | [6 empty] | 13952
| Итого прямые затраты по смете в ценах 2001 г.: | [6 empty] | 222936.47 | 10376.78 | 1084.22 | 211475.49 |  | 1049.4081
[10 empty] | 97.07 |  |  | 9.4456
| В том числе, коэффициенты (справочно): | [11 empty] | 1049.4081
9.4456
| Коэффициент "МДС 81-35.2004 пп.4.7 Работы выполняемые при ремонте и реконструкции зданий и сооружений работы, аналогичные технологическим процессам в новом строительстве по ГЭСН, кроме ГЭСН-46" - ОЗП=1,15; ЭМ=1,25; ЗПМ=1,25; ТЗР=1,15; ТЗМ=1,25 (п.68,74,75) | [6 empty] | 12 | 7 | 4 |  |  | 1049.4081
9.4456
| Итого прямые затраты по смете в текущих ценах: | [6 empty] | 1066054 | 163645 | 7060 | 895343 |  | 1049.4081
[10 empty] | 1532 |  |  | 9.4456
| Накладные расходы: 80%*0,85=68% ФОТ (п.1-19,29,59,61,63,65,66,70-72,76) | [6 empty] | 91309
| Накладные расходы: 82%*0,85=70% ФОТ (п.21,22,25) | [6 empty] | 771
| Накладные расходы: 95%*0,85=81% ФОТ (п.30,32,36,38,40,43,45,47,49,51-53,57) | [6 empty] | 3569
| Накладные расходы: 110%*0,85*0,9=84% ФОТ (п.67,73) | [6 empty] | 360
| Накладные расходы: 90%*0,85*0,9=69% ФОТ (п.68) | [6 empty] | 428
| Накладные расходы: 123%*0,85*0,9=94% ФОТ (п.74) | [6 empty] | 148
| Накладные расходы: 105%*0,85*0,9=80% ФОТ (п.75) | [6 empty] | 70
| Накладные расходы: 65%*0,85=55% ФОТ (п.77-79) | [6 empty] | 13253
| ИТОГО накладных расходов по смете: | [6 empty] | 109908
| Сметная прибыль: 60%*0,8=48% ФОТ (п.1-19,29,59,61,63,65,66) | [6 empty] | 62601
| Сметная прибыль: 62%*0,8=50% ФОТ (п.21,22,25) | [6 empty] | 551
| Сметная прибыль: 65%*0,8=52% ФОТ (п.30,32,36,38,40,43,45,47,49,51-53,57) | [6 empty] | 2291
| Сметная прибыль: 70%*0,8*0,85=48% ФОТ (п.67,73) | [6 empty] | 206
| Сметная прибыль: 85%*0,8*0,85=58% ФОТ (п.68) | [6 empty] | 360
| Сметная прибыль: 50%*0,8=40% ФОТ (п.70-72,76) | [6 empty] | 1545
| Сметная прибыль: 75%*0,8*0,85=51% ФОТ (п.74) | [6 empty] | 80
| Сметная прибыль: 55%*0,8*0,85=37% ФОТ (п.75) | [6 empty] | 32
| Сметная прибыль: 40%*0,8=32% ФОТ (п.77-79) | [6 empty] | 7711
| ИТОГО сметной прибыли по смете: | [6 empty] | 75377
| ИТОГО: | [6 empty] | 1251339
В том числе:
|  | Монтажные работ | [5 empty] | 317300
|  | Оборудование, мебель, инвентарь | [5 empty] | 857696
|  | Cтроительные (ремонтно-строительные) работы | [5 empty] | 31012
|  | Прочие затраты | [5 empty] | 45331
| Итого: | [6 empty] | 1251339
| ВСЕГО: | [6 empty] | 1251339
| Составил: |  |  |  | Проверил: